## Memoria
PREFEITURA DO MUNICIPIO DE ITAPEVI | [13 empty] | Informações:
ESTADO DE SÃO PAULO | [13 empty] | Espessura do Binder | 0.04
SECRETARIA DE PLANEJAMENTO | [13 empty] | % para reparo | 0.5%
OBRA: | Reforma de Residência com Reforço Estrutural e Construção de Redes de águas Pluvias e Servidão | [12 empty] | largura da faixa de reparo | 0
Tipo de Intervenção: | Reforço Estrutural e Drenagem de Águas Pluviais | [7 empty] | Área de intervenção: |  | 34.36 |  |  | laterais para faixa de reparo | 0
Endereço : | Rua Benedito de Araujo Novaes, 866 - Itapevi - São Paulo - SP | [7 empty] | Investimento: |  | #VALUE! |  |  | CBUQ: 2,4 t/m3
TAB. REF.: | SINAPI - (Jun/19) / SIURB - (01/19) / CPOS - 176 | [7 empty] | Valor: |  | #VALUE! |  |  | PMF: 2,3 t/m3 (Pré-Misturado a Frio)
Brita: 1,5 t/m3
M E M Ó R I A D E C Á L C U L O | [13 empty] | Areia: 1,5 t/m3
ITEM | D E S C R I Ç Ã O / C Á L C U L O S | [12 empty] | Filler: 1,5 t/m3
1 | SERVIÇOS PRELIMINARES
96002 | FRESAGEM DE PAVIMENTO ASFÁLTICO, EM LOCAIS COM NIVEL ALTO DE INTERFERÊNCIA. AF_03/2017 | [9 empty] | 3818.0564 | m2
NOME DO LOGRADOURO | C (m) | X | L -média (m) |  | Área (m2) |  | Sarjeta (m) |  | Sarjetão (m)
Rua Helena Abreu da Silva | 111.46 | X | 11.14 | = | 1241.6644 |  |  |  | 35.41 |  |  |  | 33%
Rua Francisca Teixeira de Carvalho | 247.73 | X | 10.4 | = | 2576.392 |  |  |  | 15.66 |  |  |  | 67%
Total | 359.19 |  |  |  | 3818.0564 |  | 0 |  | 51.07
83358 | TRANSPORTE DE PAVIMENTACAO REMOVIDA (RODOVIAS NAO URBANAS) | [9 empty] | 1527.23 | m3XKm
LOGRADOURO | C (m) | X | L -média (m) |  | Área (m2) |  | Espessura |  | Distância |  | m3XKm
Rua Helena Abreu da Silva | 111.46 | X | 11.14 | = | 1241.66 | X | 0.04 | X | 10 | = | 496.67
Rua Francisca Teixeira de Carvalho | 247.73 | X | 10.4 | = | 2576.39 | X | 0.04 | X | 10 | = | 1030.56
Total | 359.19 | [9 empty] | 1527.23
50300 | DEMOLIÇÃO DE PAVIMENTO DE CONCRETO, SARJETA OU SARJETÃO, INCLUI CARGA EM CAMINHÃO | [9 empty] | 60.3151 | m2
| C |  | L |  | Total
Sarjetão | 51.07 | X | 0.65 | = | 33.1955 | m2
Sarjeta | 0 | X | 0.3 | = | 0 | m2
Lombada | 17.96 | X | 1.51 | = | 27.1196 | m2
01-01-06 | CARGA MANUAL E REMOÇÃO DE ENTULHO, INCLUSIVE TRANSPORTE ATÉ 1 KM | [9 empty] | 6.0315 | m3
| C |  | L |  | Espessura |  | Total
Sarjetão | 51.07 | X | 0.65 | = | 0.1 | = | 3.3196 | m3
Sarjeta | 0 | X | 0.3 | = | 0.1 | = | 0 | m3
Lombada | 17.96 | X | 1.51 | = | 0.1 | = | 2.712 | m3
01-01-10 | TRANSPORTE DE ENTULHO POR CAMINHÃO BASCULANTE, A PARTIR DE 1KM | [9 empty] | 60.3151 | m3
| Volume |  | Dist.Estimada |  | Total
Sarjetão | 3.3196 | X | 10 | = | 33.1955 | m3
Sarjeta | 0 | X | 10 | = | 0 | m3
Lombada | 2.712 | X | 10 | = | 27.1196 | m3
05-19-01 | CONSTRUÇÃO DE SARJETA OU SARJETÃO DE CONCRETO - FCK=25,0MPA | [9 empty] | 3.3196 | m3
| C |  | L |  | Espessura |  | Total
Construção de Sarjeta | 0 | X | 0.3 | X | 0.1 | = | 0 | m3
| C |  | L |  | Espessura |  | Total
Construção de Sarjetão | 51.07 | X | 0.65 | X | 0.1 | = | 3.3196 | m3
30317 | CONCRETO FCK = 25,0MPA - USINADO (LOMBADA) | [9 empty] | 1.796 | m3
LOGRADOURO | A Seção Tranversal | X | C | = | Volume (m3)
Rua Helena Abreu da Silva | 0.1 | X | 8.57 | = | 0.857
Rua Francisca Teixeira de Carvalho | 0.1 | X | 9.39 | = | 0.939
73994/1 | ARMACAO EM TELA DE ACO SOLDADA NERVURADA Q-138, ACO CA-60, 4,2MM, MALHA 10X10CM | [9 empty] | 119.3262 | kg
(4,40 kg / m2)
LOGRADOURO | Área (m2) | X | kg
Rua Helena Abreu da Silva | 12.9407 | X | 4.4 | = | 56.9391
Rua Francisca Teixeira de Carvalho | 14.1789 | X | 4.4 | = | 62.3872
Total
2 | MOVIMENTO DE TERRA
72943 | PINTURA DE LIGACAO COM EMULSAO RR-2C | [9 empty] | 3818.0564 | m2
|  |  | ÁREA |  | Camadas |  | Total
|  |  | 3818.0564 | X | 1 | = | 3818.0564 | m2
95993 | CONSTRUÇÃO DE PAVIMENTO COM APLICAÇÃO DE CONCRETO BETUMINOSO USINADO A QUENTE (CBUQ), CAMADA DE ROLAMENTO, COM ESPESSURA DE 4,0 CM  EXCLUSIVE TRANSPORTE. AF_03/2017 | [9 empty] | 152.7223 | m3
|  |  | ÁREA |  | H |  | Total
|  |  | 3818.0564 | X | 0.04 | = | 152.7223 | m3
72846 | CARGA, MANOBRAS E DESCARGA DE MISTURA BETUMINOSA A QUENTE, COM CAMINHAO BASCULANTE 6 M3 | [9 empty] | 366.5334 | t
|  |  | Quant.(m3) |  | Densidade (t/m3) |  | Total
|  |  | 152.7223 | X | 2.4 | = | 366.5334 | t
95303 | TRANSPORTE COM CAMINHÃO BASCULANTE 10 M3 DE MASSA ASFALTICA PARA PAVIMENTAÇÃO URBANA | [9 empty] | 1527.2226 | m3xkm
|  |  | m3 |  | km |  | Total
|  |  | 152.7223 | X | 10 | = | 1527.2226 | txkm
3 | DRENAGEM
72947 | SINALIZACAO HORIZONTAL COM TINTA RETRORREFLETIVA A BASE DE RESINA ACRILICA COM MICROESFERAS DE VIDRO (AMARELA) | [9 empty] | 41.512 | m2
Logradouro | C |  | L |  | Quant |  | Total
Rua Helena Abreu da Silva | 74.53 | X | 0.1 | X | 2 | = | 14.906 | m2
Rua Francisca Teixeira de Carvalho | 133.03 | X | 0.1 | X | 2 | = | 26.606 | m2
5213409 | PINTURA DE SETAS E ZEBRADOS - TERMOPLÁSTICO POR EXTRUSÃO - ESPESSURA DE 3,0 MM (LOMBADA) | [9 empty] | 10.8478 | m2
Logradouro | Arco |  | Lombada |  | % de pintura |  | Total
Rua Helena Abreu da Silva | 1.51 | X | 8.57 | X | 40% | = | 5.1763 | m2
Rua Francisca Teixeira de Carvalho | 1.51 | X | 9.39 | X | 40% | = | 5.6716 | m2
84665 | PINTURA ACRILICA PARA SINALIZAÇÃO HORIZONTAL EM PISO CIMENTADO (FUNDO PRETO PARA AS LOMBADAS) | [9 empty] | 27.1196 | m2
Logradouro | Arco |  | Lombada |  | % de pintura |  | Total
Rua Helena Abreu da Silva | 1.51 | X | 8.57 | X | 100% | = | 12.9407 | m2
Rua Francisca Teixeira de Carvalho | 1.51 | X | 9.39 | X | 100% | = | 14.1789 | m2
5213409 | PINTURA DE SETAS E ZEBRADOS - TERMOPLÁSTICO POR EXTRUSÃO - ESPESSURA DE 3,0 MM (FAIXA DE PEDESTRE) | [9 empty] | 73.82 | m2
Logradouro | Faixa1 | Faixa2 | Faixa3 | Faixa4 | Faixa5 | Faixa6 | Faixa7 | Faixa8 | Faixa9 |  | Total
Rua Helena Abreu da Silva | [9 empty] | = | 0 | m2
Rua Francisca Teixeira de Carvalho | PINTURA DE SETAS E ZEBRADOS - TERMOPLÁSTICO POR EXTRUSÃO - ESPESSURA DE 3,0 MM (FAIXA DE PEDESTRE) Faixa1: 12.8; PINTURA DE SETAS E ZEBRADOS - TERMOPLÁSTICO POR EXTRUSÃO - ESPESSURA DE 3,0 MM (FAIXA DE PEDESTRE) Faixa2: 21.6; PINTURA DE SETAS E ZEBRADOS - TERMOPLÁSTICO POR EXTRUSÃO - ESPESSURA DE 3,0 MM (FAIXA DE PEDESTRE) Faixa3: 22.5; PINTURA DE SETAS E ZEBRADOS - TERMOPLÁSTICO POR EXTRUSÃO - ESPESSURA DE 3,0 MM (FAIXA DE PEDESTRE) Faixa4: 16.92 | = | 73.82 | m2
5213409 | PINTURA DE SETAS E ZEBRADOS - TERMOPLÁSTICO POR EXTRUSÃO - ESPESSURA DE 3,0 MM (FAIXA DE PEDESTRE) Faixa1: PINTURA DE SETAS E ZEBRADOS - TERMOPLÁSTICO POR EXTRUSÃO - ESPESSURA DE 3,0 MM |  | 2.28 | m2
Logradouro | PINTURA DE SETAS E ZEBRADOS - TERMOPLÁSTICO POR EXTRUSÃO - ESPESSURA DE 3,0 MM (FAIXA DE PEDESTRE) Faixa1: Área; PINTURA DE SETAS E ZEBRADOS - TERMOPLÁSTICO POR EXTRUSÃO - ESPESSURA DE 3,0 MM (FAIXA DE PEDESTRE) Faixa3: Quant; PINTURA DE SETAS E ZEBRADOS - TERMOPLÁSTICO POR EXTRUSÃO - ESPESSURA DE 3,0 MM (FAIXA DE PEDESTRE) Faixa5: %; PINTURA DE SETAS E ZEBRADOS - TERMOPLÁSTICO POR EXTRUSÃO - ESPESSURA DE 3,0 MM (FAIXA DE PEDESTRE) Faixa7: Total
Rua Helena Abreu da Silva | 0 | X | 0 | X | 100% |  | 0 | m2
Rua Francisca Teixeira de Carvalho | 1.14 | X | 2 | X | 100% |  | 2.28 | m2 | PARE
73916/2 | PINTURA DE SETAS E ZEBRADOS - TERMOPLÁSTICO POR EXTRUSÃO - ESPESSURA DE 3,0 MM (FAIXA DE PEDESTRE) Faixa1: PLACA ESMALTADA PARA IDENTIFICAÇÃO NR DE RUA, DIMENSÕES 45X25CM |  | 3 | unidade
Logradouro | PINTURA DE SETAS E ZEBRADOS - TERMOPLÁSTICO POR EXTRUSÃO - ESPESSURA DE 3,0 MM (FAIXA DE PEDESTRE) Faixa1: Total
Rua Helena Abreu da Silva | PINTURA DE SETAS E ZEBRADOS - TERMOPLÁSTICO POR EXTRUSÃO - ESPESSURA DE 3,0 MM (FAIXA DE PEDESTRE) Faixa1: 0; PINTURA DE SETAS E ZEBRADOS - TERMOPLÁSTICO POR EXTRUSÃO - ESPESSURA DE 3,0 MM (FAIXA DE PEDESTRE) Faixa2: unid
Rua Francisca Teixeira de Carvalho | PINTURA DE SETAS E ZEBRADOS - TERMOPLÁSTICO POR EXTRUSÃO - ESPESSURA DE 3,0 MM (FAIXA DE PEDESTRE) Faixa1: 3; PINTURA DE SETAS E ZEBRADOS - TERMOPLÁSTICO POR EXTRUSÃO - ESPESSURA DE 3,0 MM (FAIXA DE PEDESTRE) Faixa2: unid
5213459 | PINTURA DE SETAS E ZEBRADOS - TERMOPLÁSTICO POR EXTRUSÃO - ESPESSURA DE 3,0 MM (FAIXA DE PEDESTRE) Faixa1: FORNECIMENTO E IMPLANTAÇÃO DE PLACA DE REGULAMENTAÇÃO EM FIBRA, LADO 0,497 M - PELÍCULA RETRORREFLETIVA TIPO III E SI |  | 0 | unid
Logradouro | PINTURA DE SETAS E ZEBRADOS - TERMOPLÁSTICO POR EXTRUSÃO - ESPESSURA DE 3,0 MM (FAIXA DE PEDESTRE) Faixa1: Modelo de Placa
| R-1 | R-3 | R-6c | R-9 | R-4b | R-6C | R-4B | X | X | X | X | X
Rua Helena Abreu da Silva
Rua Francisca Teixeira de Carvalho
Total | 0 | 0 | 0 | 0 | 0 | 0 | 0 | 0 | 0 | 0 | 0 | 0
5213459 | PINTURA DE SETAS E ZEBRADOS - TERMOPLÁSTICO POR EXTRUSÃO - ESPESSURA DE 3,0 MM (FAIXA DE PEDESTRE) Faixa1: FORNECIMENTO E IMPLANTAÇÃO DE PLACA DE REGULAMENTAÇÃO EM FIBRA, LADO 0,497 M - PELÍCULA RETRORREFLETIVA TIPO III E SI (ESPECIAIS) |  | 2 | unid
Logradouro | PINTURA DE SETAS E ZEBRADOS - TERMOPLÁSTICO POR EXTRUSÃO - ESPESSURA DE 3,0 MM (FAIXA DE PEDESTRE) Faixa1: Modelo de Placa
| Sent.Proibido | X | X | X | X | X | X | X | X | X | X | X
Rua Helena Abreu da Silva
Rua Francisca Teixeira de Carvalho | PINTURA DE SETAS E ZEBRADOS - TERMOPLÁSTICO POR EXTRUSÃO - ESPESSURA DE 3,0 MM (FAIXA DE PEDESTRE) Faixa1: 2
Total | 2 | 0 | 0 | 0 | 0 | 0 | 0 | 0 | 0 | 0 | 0
5213468 | PINTURA DE SETAS E ZEBRADOS - TERMOPLÁSTICO POR EXTRUSÃO - ESPESSURA DE 3,0 MM (FAIXA DE PEDESTRE) Faixa1: FORNECIMENTO E IMPLANTAÇÃO DE PLACA DE ADVERTÊNCIA EM FIBRA, LADO DE 0,60 M - PELÍCULA RETRORREFLETIVA TIPO I E SI |  | 5 | unidade
Logradouro | PINTURA DE SETAS E ZEBRADOS - TERMOPLÁSTICO POR EXTRUSÃO - ESPESSURA DE 3,0 MM (FAIXA DE PEDESTRE) Faixa1: Modelo de Placa
| A-18 | A-19 | A-32B | X | X | X | X | X | X | X | X | X
Rua Helena Abreu da Silva | PINTURA DE SETAS E ZEBRADOS - TERMOPLÁSTICO POR EXTRUSÃO - ESPESSURA DE 3,0 MM (FAIXA DE PEDESTRE) Faixa1: 2
Rua Francisca Teixeira de Carvalho | PINTURA DE SETAS E ZEBRADOS - TERMOPLÁSTICO POR EXTRUSÃO - ESPESSURA DE 3,0 MM (FAIXA DE PEDESTRE) Faixa1: 2; PINTURA DE SETAS E ZEBRADOS - TERMOPLÁSTICO POR EXTRUSÃO - ESPESSURA DE 3,0 MM (FAIXA DE PEDESTRE) Faixa2: 1
Total | 4 | 1 | 0 | 0 | 0 | 0 | 0 | 0 | 0 | 0 | 0
5213858 | PINTURA DE SETAS E ZEBRADOS - TERMOPLÁSTICO POR EXTRUSÃO - ESPESSURA DE 3,0 MM (FAIXA DE PEDESTRE) Faixa1: FORNECIMENTO E IMPLANTAÇÃO DE SUPORTE METÁLICO GALVANIZADO PARA PLACA DE REGULAMENTAÇÃO - R1 - LADO DE 0,497 M
Logradouro | PINTURA DE SETAS E ZEBRADOS - TERMOPLÁSTICO POR EXTRUSÃO - ESPESSURA DE 3,0 MM (FAIXA DE PEDESTRE) Faixa1: P/Nome de Rua; PINTURA DE SETAS E ZEBRADOS - TERMOPLÁSTICO POR EXTRUSÃO - ESPESSURA DE 3,0 MM (FAIXA DE PEDESTRE) Faixa3: altura 3 m; PINTURA DE SETAS E ZEBRADOS - TERMOPLÁSTICO POR EXTRUSÃO - ESPESSURA DE 3,0 MM (FAIXA DE PEDESTRE) Faixa5: altura 4 m
Rua Helena Abreu da Silva | PINTURA DE SETAS E ZEBRADOS - TERMOPLÁSTICO POR EXTRUSÃO - ESPESSURA DE 3,0 MM (FAIXA DE PEDESTRE) Faixa1: 0
Rua Francisca Teixeira de Carvalho | PINTURA DE SETAS E ZEBRADOS - TERMOPLÁSTICO POR EXTRUSÃO - ESPESSURA DE 3,0 MM (FAIXA DE PEDESTRE) Faixa1: 3; PINTURA DE SETAS E ZEBRADOS - TERMOPLÁSTICO POR EXTRUSÃO - ESPESSURA DE 3,0 MM (FAIXA DE PEDESTRE) Faixa3: 2
Total | 3 | unid | 2 | unid | 0 | unid
5213863 | PINTURA DE SETAS E ZEBRADOS - TERMOPLÁSTICO POR EXTRUSÃO - ESPESSURA DE 3,0 MM (FAIXA DE PEDESTRE) Faixa1: FORNECIMENTO E IMPLANTAÇÃO DE SUPORTE METÁLICO GALVANIZADO PARA PLACA DE ADVERTÊNCIA - LADO DE 0,60 M
Logradouro | PINTURA DE SETAS E ZEBRADOS - TERMOPLÁSTICO POR EXTRUSÃO - ESPESSURA DE 3,0 MM (FAIXA DE PEDESTRE) Faixa1: altura 3 m; PINTURA DE SETAS E ZEBRADOS - TERMOPLÁSTICO POR EXTRUSÃO - ESPESSURA DE 3,0 MM (FAIXA DE PEDESTRE) Faixa3: altura 4 m
Rua Helena Abreu da Silva | PINTURA DE SETAS E ZEBRADOS - TERMOPLÁSTICO POR EXTRUSÃO - ESPESSURA DE 3,0 MM (FAIXA DE PEDESTRE) Faixa1: 2
Rua Francisca Teixeira de Carvalho | PINTURA DE SETAS E ZEBRADOS - TERMOPLÁSTICO POR EXTRUSÃO - ESPESSURA DE 3,0 MM (FAIXA DE PEDESTRE) Faixa1: 3
Total | PINTURA DE SETAS E ZEBRADOS - TERMOPLÁSTICO POR EXTRUSÃO - ESPESSURA DE 3,0 MM (FAIXA DE PEDESTRE) Faixa1: 5; PINTURA DE SETAS E ZEBRADOS - TERMOPLÁSTICO POR EXTRUSÃO - ESPESSURA DE 3,0 MM (FAIXA DE PEDESTRE) Faixa2: unid; PINTURA DE SETAS E ZEBRADOS - TERMOPLÁSTICO POR EXTRUSÃO - ESPESSURA DE 3,0 MM (FAIXA DE PEDESTRE) Faixa3: 0; PINTURA DE SETAS E ZEBRADOS - TERMOPLÁSTICO POR EXTRUSÃO - ESPESSURA DE 3,0 MM (FAIXA DE PEDESTRE) Faixa4: unid
74209/1 | PINTURA DE SETAS E ZEBRADOS - TERMOPLÁSTICO POR EXTRUSÃO - ESPESSURA DE 3,0 MM (FAIXA DE PEDESTRE) Faixa1: PLACA DE OBRA EM CHAPA DE ACO GALVANIZADO |  | 6.4 | m2
| C |  | L |  | Quant
Placa Modelo conforme Padrão do Manual Visual de Placas e Adesivos de Obra - Jun/16 | 3.2 | X | 2 | X | 1 | = | 6.4 |  |  | 6.4 | m2
Proporção indicada | PINTURA DE SETAS E ZEBRADOS - TERMOPLÁSTICO POR EXTRUSÃO - ESPESSURA DE 3,0 MM (FAIXA DE PEDESTRE) Faixa1: 8Y; PINTURA DE SETAS E ZEBRADOS - TERMOPLÁSTICO POR EXTRUSÃO - ESPESSURA DE 3,0 MM (FAIXA DE PEDESTRE) Faixa2: X; PINTURA DE SETAS E ZEBRADOS - TERMOPLÁSTICO POR EXTRUSÃO - ESPESSURA DE 3,0 MM (FAIXA DE PEDESTRE) Faixa3: 5Y
| Y adotado |  | 3.2 | = | 0.4 |  | 2 | = | 0.4
|  |  | 8 |  |  |  | 5
4 | PINTURA DE SETAS E ZEBRADOS - TERMOPLÁSTICO POR EXTRUSÃO - ESPESSURA DE 3,0 MM (FAIXA DE PEDESTRE) Faixa1: CONTROLE TECNOLÓGICO
73900/12 | PINTURA DE SETAS E ZEBRADOS - TERMOPLÁSTICO POR EXTRUSÃO - ESPESSURA DE 3,0 MM (FAIXA DE PEDESTRE) Faixa1: ENSAIO DE CONCRETO ASFÁLTICO |  | 36.6533 | t
| Quant.(m3) |  | Densidade (t/m3) |  | % |  | Total
| 152.7223 | X | 2.4 |  | 10% | = | 36.6533 | t
0
| PINTURA DE SETAS E ZEBRADOS - TERMOPLÁSTICO POR EXTRUSÃO - ESPESSURA DE 3,0 MM (FAIXA DE PEDESTRE) Faixa1: ___________________________________ | ___________________________________
| PINTURA DE SETAS E ZEBRADOS - TERMOPLÁSTICO POR EXTRUSÃO - ESPESSURA DE 3,0 MM (FAIXA DE PEDESTRE) Faixa1: 0 | Hareta Fernandes de Oliveira
| PINTURA DE SETAS E ZEBRADOS - TERMOPLÁSTICO POR EXTRUSÃO - ESPESSURA DE 3,0 MM (FAIXA DE PEDESTRE) Faixa1: 0 | Engenheira Civil / Responsável Orçamentista
CREA nº 5069499770
0

## Plan1 (hidden)
Quadro de Informações
Logradouro | Ponto Inicial | Ponto Final | Área (m2) | C (m) | Sarjetão (m)
Rua Helena Abreu da Silva | Rua Ari Barroso | Rua Francisca Teixeira de Carvalho | 1241.6644 | 111.46 | 35.41
Rua Francisca Teixeira de Carvalho | Rua Helena Abreu da Silva | Rua Brasília Abreu Alves | 2576.392 | 247.73 | 15.66
Total |  |  | 3818.0564 | 359.19 | 51.07

## FDE
TABELA DE PREÇOS
Data Base 01/2018 LS 98,89 BDI 29,71
1.2971
Serviço | Descrição | Unidade | Preço | Referência | Valor
01.01.001 | RETIRANDO A VEGETACAO, TRONCOS ATE 5CM DE DIAMETRO E RASPAGEM. | M2 | 3.1378 | FDE-Jan/19 | 4.07
01.01.010 | CORTE, RECORTE E REMOCAO DE ARVORES INCL RAIZES DIAM>5<15CM | UN | 173.0167 | FDE-Jan/19 | 224.42
01.01.021 | CORTE, RECORTE E REMOÇÃO DE ÁRVORES INCL.RAIZES 15CM<DIAM<30CM | UN | 574.0729 | FDE-Jan/19 | 744.63
01.01.022 | CORTE, RECORTE E REMOÇÃO DE ÁRVORES INCL.RAIZES 30CM<DIAM<45CM | UN | 1503.1223 | FDE-Jan/19 | 1949.7
01.01.023 | CORTE, RECORTE E REMOÇÃO DE ÁRVORES INCL.RAIZES 45CM<DIAM<60CM | UN | 2246.3958 | FDE-Jan/19 | 2913.8
01.01.024 | CORTE, RECORTE E REMOÇÃO DE ÁRVORES INCL.RAIZES 60CM<DIAM<100CM | UN | 4512.9366 | FDE-Jan/19 | 5853.73
01.01.025 | CORTE, RECORTE E REMOÇÃO DE ÁRVORES INCL.RAIZES DIAM >100CM | UN | 6169.4472 | FDE-Jan/19 | 8002.39
01.01.030 | CORTE RASO , RECORTE E REMOÇÃO DE ÁRVORES 5CM<DIAM<15CM | UN | 140.1588 | FDE-Jan/19 | 181.8
01.01.031 | CORTE RASO, RECORTE E REMOÇÃO DE ÁRVORES 15CM<DIAM<30CM | UN | 499.8227 | FDE-Jan/19 | 648.32
01.01.032 | CORTE RASO, RECORTE E REMOÇÃO DE ÁRVORES 30CM<DIAM<45CM | UN | 1354.6218 | FDE-Jan/19 | 1757.08
01.01.033 | CORTE RASO, RECORTE E REMOÇÃO DE ÁRVORES 45CM<DIAM<60CM | UN | 2023.6451 | FDE-Jan/19 | 2624.87
01.01.034 | CORTE RASO, RECORTE E REMOÇÃO DE ÁRVORES 60CM<DIAM<100CM | UN | 4215.9355 | FDE-Jan/19 | 5468.49
01.01.035 | CORTE RASO, RECORTE E REMOÇÃO DE ÁRVORES 100CM<DIAM<150CM | UN | 5798.196 | FDE-Jan/19 | 7520.84
01.01.036 | CORTE RASO, RECORTE E REMOÇÃO DE ÁRVORES 150CM<DIAM<250CM | UN | 11596.3997 | FDE-Jan/19 | 15041.69
01.01.037 | CORTE RASO, RECORTE E REMOÇÃO DE ÁRVORES 250CM<DIAM<350CM | UN | 17394.5956 | FDE-Jan/19 | 22562.53
01.01.040 | REMOÇAO DE RAIZES (DESTOCA) REMANESCENTE DE TRONCO DE ARVORE 60CM<DIAM<100CM. | UN | 1118.3409 | FDE-Jan/19 | 1450.6
01.01.041 | REMOÇAO DE RAIZES (DESTOCA) REMANESCENTE DE TRONCO DE ARVORE 100CM<DIAM<150CM. | UN | 1417.2462 | FDE-Jan/19 | 1838.31
01.01.043 | REMOÇAO DE RAIZES (DESTOCA) REMANESCENTE DE TRONCO DE ARVORE 150CM<DIAM<250CM | UN | 2126.3973 | FDE-Jan/19 | 2758.15
01.01.044 | REMOÇAO DE RAIZES (DESTOCA) REMANESCENTE DE TRONCO DE ARVORE 250CM<DIAM<350CM | UN | 2687.0403 | FDE-Jan/19 | 3485.36
01.01.099 | LIMPEZAS DO TERRENO | MV | 363.9041 | FDE-Jan/19 | 472.02
01.02.001 | CORTE E ATERRO DENTRO DA OBRA COM TRANSPORTE INTERNO | M3 | 39.226 | FDE-Jan/19 | 50.88
01.02.002 | CORTE COM RETIRADA POR CAMINHAO NOS PRIMEIROS 100 M | M3 | 21.9027 | FDE-Jan/19 | 28.41
01.02.003 | ATERRO COM TRANSPORTE POR CAMINHAO NOS PRIMEIROS 100 M | M3 | 21.9027 | FDE-Jan/19 | 28.41
01.02.004 | TRANSPORTE POR CAMINHAO M3X | KM | 0.68615 | FDE-Jan/19 | 0.89
01.02.099 | MOVIMENTOS DE TERRA MANUAL | MV | 363.9041 | FDE-Jan/19 | 472.02
01.03.001 | CORTE E ATERRO DENTRO DA OBRA COM TRANSPORTE INTERNO | M3 | 8.5884 | FDE-Jan/19 | 11.14
01.03.002 | CORTE COM RETIRADA POR CAMINHAO NOS PRIMEIROS 100 M | M3 | 12.0654 | FDE-Jan/19 | 15.65
01.03.004 | ATERRO COM TRANSPORTE POR CAMINHAO NOS PRIMEIROS 100 M | M3 | 13.5841 | FDE-Jan/19 | 17.62
01.03.005 | TRANSPORTE POR CAMINHAO M3X | KM | 1.1179 | FDE-Jan/19 | 1.45
01.03.099 | MOVIMENTOS DE TERRA MECANIZADOS | MV | 363.9041 | FDE-Jan/19 | 472.02
01.04.006 | ESCORAMENTO PONTALETADO | M2 | 46.0335 | FDE-Jan/19 | 59.71
01.04.010 | ESCORAMENTO DE VALAS CONTINUO ATE 2,00M | M2 | 62.4162 | FDE-Jan/19 | 80.96
01.04.015 | ESCORAMENTO DE VALAS DESCONTINUO ATE 2,00M | M2 | 44.8385 | FDE-Jan/19 | 58.16
01.04.099 | ESCORAMENTOS DE TERRA | MV | 363.9041 | FDE-Jan/19 | 472.02
01.05.001 | ESCAVACAO MANUAL - PROFUNDIDADE ATE 1.80 M | M3 | 36.0882 | FDE-Jan/19 | 46.81
01.05.002 | ESCAVACAO MANUAL - PROFUNDIDADE ALEM DE 1.80 M | M3 | 47.0742 | FDE-Jan/19 | 61.06
01.05.099 | ESCAVACOES MANUAIS EM TERRA | MV | 363.9041 | FDE-Jan/19 | 472.02
01.06.001 | APILOAMENTO PARA SIMPLES REGULARIZACAO | M2 | 6.2755 | FDE-Jan/19 | 8.14
01.06.005 | REATERRO INTERNO APILOADO | M3 | 54.9225 | FDE-Jan/19 | 71.24
01.06.099 | APILOAMENTO E ATERRO DE CAVAS | MV | 363.9041 | FDE-Jan/19 | 472.02
01.07.002 | LASTRO DE PEDRA BRITADA - 5CM | M2 | 6.3989 | FDE-Jan/19 | 8.3
01.07.010 | LASTRO DE CONCRETO - 5 CM | M2 | 27.654 | FDE-Jan/19 | 35.87
01.07.099 | LASTROS | MV | 363.9041 | FDE-Jan/19 | 472.02
01.08.014 | TUBO PVC OCRE JUNTA ELÁSTICA DN 100 INCLUSIVE CONEXÕES - ENTERRADO | M | 53.7044 | FDE-Jan/19 | 69.66
01.08.015 | TUBO PVC OCRE JUNTA ELÁSTICA DN 150 INCLUSIVE CONEXÕES - ENTERRADO | M | 80.7494 | FDE-Jan/19 | 104.74
01.08.032 | TUBO DRENO PLASTICO CORRUGADO PERFURADO DE 100MM EM BARRAS | M | 79.4619 | FDE-Jan/19 | 103.07
01.08.033 | TUBO DRENO PLASTICO CORRUGADO PERFURADO DE 150MM EM BARRAS | M | 121.178 | FDE-Jan/19 | 157.18
01.08.034 | MANTA GEOTEXTIL DE 200 GR/M2 | M2 | 13.5456 | FDE-Jan/19 | 17.57
01.08.035 | MANTA GEOTEXTIL DE 300 GR/M2 | M2 | 15.2186 | FDE-Jan/19 | 19.74
01.08.036 | MANTA GEOTEXTIL DE 600 GR/M2 | M2 | 19.1119 | FDE-Jan/19 | 24.79
01.08.040 | ENVOLVIMENTO DE DRENOS COM PEDRA BRITADA | M3 | 120.1681 | FDE-Jan/19 | 155.87
01.08.041 | ENVOLVIMENTO DE DRENOS COM AREIA GROSSA | M3 | 121.1934 | FDE-Jan/19 | 157.2
01.08.044 | FORNEC E INST DE DHP EM FUROS DE 100MM C/TUBO PVC 1 1/2" INCL TXS INST | M | 277.0025 | FDE-Jan/19 | 359.3
01.08.045 | FORNEC E INST DE DHP EM FUROS DE 100MM C/TUBO PVC 2" INCL TXS INST | M | 311.6028 | FDE-Jan/19 | 404.18
01.08.050 | CAIXA DE LIGACAO OU INSPECAO - ALVENARIA DE 1/2 TIJOLO REVESTIDA | M2 | 177.3649 | FDE-Jan/19 | 230.06
01.08.051 | CAIXA DE LIGACAO OU INSPECAO - ALVENARIA DE 1 TIJOLO REVESTIDA | M2 | 267.435 | FDE-Jan/19 | 346.89
01.08.052 | CAIXA DE LIGACAO OU INSPECAO - TAMPA DE CONCRETO ARMADO | M2 | 168.2754 | FDE-Jan/19 | 218.27
01.08.053 | TUBO CONCRETO SIMPLES (PS-1) COM PONTA E BOLSA Ø 30CM NBR 8890/2007 | M | 83.7175 | FDE-Jan/19 | 108.59
01.08.054 | TUBO CONCRETO SIMPLES (PS-1) COM PONTA E BOLSA Ø 40CM NBR 8890/2007 | M | 60.5196 | FDE-Jan/19 | 78.5
01.08.055 | TUBO CONCRETO SIMPLES (PS-1) COM PONTA E BOLSA Ø 50CM NBR 8890/2007 | M | 83.0468 | FDE-Jan/19 | 107.72
01.08.056 | TUBO CONCRETO SIMPLES (PS-1) COM PONTA E BOLSA Ø 60CM NBR 8890/2007 | M | 103.3999 | FDE-Jan/19 | 134.12
01.08.057 | TUBO CONCRETO ARMADO (PA-1) COM PONTA E BOLSA Ø 80CM NBR 8890/2007 | M | 179.1689 | FDE-Jan/19 | 232.4
01.08.058 | TUBO CONCRETO ARMADO (PA-1) COM PONTA E BOLSA Ø 100CM NBR 8890/2007 | M | 264.6596 | FDE-Jan/19 | 343.29
01.08.059 | TUBO CONCRETO ARMADO (PA-1) COM PONTA E BOLSA Ø 120CM NBR 8890/2007 | M | 355.4699 | FDE-Jan/19 | 461.08
01.08.060 | TUBO DRENO PEAD CORRUG PERF DN 65MM EM ROLOS | M | 51.9467 | FDE-Jan/19 | 67.38
01.08.061 | TUBO DRENO PEAD CORRUG PERF DN 80MM EM ROLO | M | 58.014 | FDE-Jan/19 | 75.25
01.08.062 | TUBO DRENO PEAD CORRUG PERF DN 100MM EM ROLO | M | 65.5693 | FDE-Jan/19 | 85.05
01.08.063 | TUBO DRENO PEAD CORRUG PERF DN 170MM EM ROLO | M | 96.4999 | FDE-Jan/19 | 125.17
01.08.064 | TUBO DRENO PEAD CORRUG PERF P/ PAISAGISMO DN 65MM EM ROLO | M | 45.4861 | FDE-Jan/19 | 59
01.08.065 | TUBO DRENO PEAD CORRUG PERF P/ PAISAGISMO DN 110MM EM ROLO | M | 55.5624 | FDE-Jan/19 | 72.07
01.08.099 | SERVICOS EM DRENAGEM DO TERRENO | MV | 363.9041 | FDE-Jan/19 | 472.02
01.10.001 | GABARITO DE MADEIRA ESQUADRADO E NIVELADO PARA LOCAÇÃO DE OBRA | M | 15.419 | FDE-Jan/19 | 20
01.50.099 | DEMOLICOES | MV | 363.9041 | FDE-Jan/19 | 472.02
01.60.099 | RETIRADAS | MV | 363.9041 | FDE-Jan/19 | 472.02
01.70.099 | RECOLOCACOES | MV | 363.9041 | FDE-Jan/19 | 472.02
01.80.099 | SERVICOS PRELIMINARES - CONSERVACAO | MV | 363.9041 | FDE-Jan/19 | 472.02
02.01.001 | ESCAVACAO MANUAL - PROFUNDIDADE ATE 1.80 M | M3 | 62.7631 | FDE-Jan/19 | 81.41
02.01.002 | ESCAVACAO MANUAL - PROFUNDIDADE ALEM DE 1.80 M | M3 | 70.6114 | FDE-Jan/19 | 91.59
02.01.005 | ESCORAMENTO DE TERRA CONTINUO | M2 | 92.4909 | FDE-Jan/19 | 119.97
02.01.006 | ESCORAMENTO DE TERRA DESCONTINUO | M2 | 48.0148 | FDE-Jan/19 | 62.28
02.01.010 | APILOAMENTO PARA SIMPLES REGULARIZACAO | M2 | 6.2755 | FDE-Jan/19 | 8.14
02.01.012 | LASTRO DE PEDRA BRITADA - 5CM | M2 | 6.3989 | FDE-Jan/19 | 8.3
02.01.015 | LASTRO DE CONCRETO - 5 CM | M2 | 27.654 | FDE-Jan/19 | 35.87
02.01.025 | REATERRO INTERNO APILOADO | M3 | 47.0742 | FDE-Jan/19 | 61.06
02.01.027 | REATERRO COM ADICAO DE 2% DE CIMENTO | M3 | 144.4607 | FDE-Jan/19 | 187.38
02.01.099 | ESCAVACOES | MV | 363.9041 | FDE-Jan/19 | 472.02
02.02.001 | TUBULOES: ESCAVACAO MANUAL - DIAMETRO MINIMO DE 70CM | M3 | 344.6689 | FDE-Jan/19 | 447.07
02.02.018 | TUBULÕES CONCRETO DOSADO FCK=20MPa PARA BASE E FUSTE | M3 | 341.6699 | FDE-Jan/19 | 443.18
02.02.021 | ACO CA-50 (A OU B) FYK = 500 MPA | KG | 8.6269 | FDE-Jan/19 | 11.19
02.02.022 | ACO CA 60 (A OU B) FYK= 600 M PA | KG | 9.3054 | FDE-Jan/19 | 12.07
02.02.025 | BROCA DE CONCRETO DE DIAMETRO 20CM - INCL ARRANQUES | M | 38.324 | FDE-Jan/19 | 49.71
02.02.026 | BROCA DE CONCRETO DE DIAMETRO 25CM - INCL ARRANQUES | M | 56.6957 | FDE-Jan/19 | 73.54
02.02.027 | BROCA DE CONCRETO DE DIAMETRO 30CM - INCL ARRANQUES | M | 82.777 | FDE-Jan/19 | 107.37
02.02.035 | ESTACAS TIPO STRAUSS DIAM 25CM | M | 48.2075 | FDE-Jan/19 | 62.53
02.02.036 | ESTACAS TIPO STRAUSS DIAM 32CM | M | 61.0901 | FDE-Jan/19 | 79.24
02.02.037 | ESTACAS TIPO STRAUSS DIAM 38CM | M | 77.0565 | FDE-Jan/19 | 99.95
02.02.038 | ESTACAS TIPO STRAUSS DIAM 45CM | M | 111.4795 | FDE-Jan/19 | 144.6
02.02.070 | ESTACA TIPO HELICE DN 25CM | M | 43.2118 | FDE-Jan/19 | 56.05
02.02.071 | ESTACA TIPO HELICE DN 30CM | M | 48.3001 | FDE-Jan/19 | 62.65
02.02.072 | ESTACA TIPO HELICE DN 35CM | M | 57.5823 | FDE-Jan/19 | 74.69
02.02.073 | ESTACA TIPO HELICE DN 40CM | M | 68.6146 | FDE-Jan/19 | 89
02.02.074 | ESTACA TIPO HELICE DN 50CM | M | 97.8105 | FDE-Jan/19 | 126.87
02.02.075 | ESTACA TIPO HELICE DN 60CM | M | 132.5495 | FDE-Jan/19 | 171.93
02.02.076 | ESTACA TIPO HELICE DN 70CM | M | 172.8317 | FDE-Jan/19 | 224.18
02.02.077 | ESTACA TIPO HELICE DN 80CM | M | 219.505 | FDE-Jan/19 | 284.72
02.02.078 | ESTACA TIPO HELICE DN 90CM | M | 288.7133 | FDE-Jan/19 | 374.49
02.02.085 | TRANSPORTE E ATERRO INTERNO DE MATERIAL ESCAVADO DE FUNDAÇÃO-ESTACA-TUBULÃO | M3 | 58.0603 | FDE-Jan/19 | 75.31
02.02.091 | TAXA DE MOBILIZAÇÃO DE EQUIPAMENTO - ESTACA ESCAVADA | UN | 1412.8595 | FDE-Jan/19 | 1832.62
02.02.093 | TAXA DE MOBILIZAÇÃO DE EQUIPAMENTO - ESTACA RAIZ | UN | 15603.0684 | FDE-Jan/19 | 20238.74
02.02.094 | TAXA DE MOBILIZACAO DE EQUIPAMENTO PARA ESTACA TIPO HELICE | UN | 23289.4688 | FDE-Jan/19 | 30208.77
02.02.095 | EMENDA COM ANEIS SOLDADOS PARA ESTACA | UN | 263.4647 | FDE-Jan/19 | 341.74
02.02.097 | TAXA DE MOBILIZACAO DE EQUIPAMENTO - ESTACAS PRE-MOLDADAS | UN | 6000 | FDE-Jan/19 | 7782.6
02.02.098 | TAXA DE MOBILIZACAO DE EQUIPAMENTOS - ESTACAS STRAUSS | UN | 1648.3463 | FDE-Jan/19 | 2138.07
02.02.099 | FUNDACOES PROFUNDAS | MV | 363.9041 | FDE-Jan/19 | 472.02
02.02.100 | ESTACA ESCAVADA MECANICAMENTE DIAM 25CM | M | 29.1728 | FDE-Jan/19 | 37.84
02.02.101 | ESTACA ESCAVADA MECANICAMENTE DIAM 30CM | M | 36.6741 | FDE-Jan/19 | 47.57
02.02.102 | ESTACA ESCAVADA MECANICAMENTE DIAM 35CM | M | 46.4883 | FDE-Jan/19 | 60.3
02.02.103 | ESTACA ESCAVADA MECANICAMENTE DIAM 40CM | M | 56.742 | FDE-Jan/19 | 73.6
02.02.104 | ESTACA ESCAVADA MECANICAMENTE DIAM 50CM | M | 81.3893 | FDE-Jan/19 | 105.57
02.02.105 | ESTACA ESCAVADA MECANICAMENTE DIAM 60CM | M | 108.3186 | FDE-Jan/19 | 140.5
02.02.106 | ESTACA ESCAVADA MECANICAMENTE DIAM 70CM | M | 142.703 | FDE-Jan/19 | 185.1
02.02.107 | ESTACA PRE-MOLDADA CONCRETO SECÃO ATE 289 CM2 CRAVADA | M | 70.2028 | FDE-Jan/19 | 91.06
02.02.108 | ESTACA PRE-MOLDADA CONCRETO SECÃO DE 290 A 429 CM2 CRAVADA | M | 86.2694 | FDE-Jan/19 | 111.9
02.02.109 | ESTACA PRE-MOLDADA CONCRETO SECÃO DE 430 A 569 CM2 CRAVADA | M | 100.9406 | FDE-Jan/19 | 130.93
02.02.110 | ESTACA PRE-MOLDADA CONCRETO SECÃO DE 570 A 714 CM2 CRAVADA | M | 133.2819 | FDE-Jan/19 | 172.88
02.02.111 | ESTACA PRE-MOLDADA CONCRETO SECÃO DE 715 A 999 CM2 CRAVADA | M | 125.5956 | FDE-Jan/19 | 162.91
02.02.113 | ESTACA RAIZ DN 150MM PERFURAÇAO EM SOLO | M | 149.7494 | FDE-Jan/19 | 194.24
02.02.114 | ESTACA RAIZ DN 160MM PERFURAÇAO EM SOLO | M | 163.0869 | FDE-Jan/19 | 211.54
02.02.115 | ESTACA RAIZ DN 200MM PERFURAÇAO EM SOLO | M | 181.4432 | FDE-Jan/19 | 235.35
02.02.116 | ESTACA RAIZ DN 250MM PERFURAÇAO EM SOLO | M | 218.8883 | FDE-Jan/19 | 283.92
02.02.117 | ESTACA RAIZ DN 310MM PERFURAÇAO EM SOLO | M | 256.9887 | FDE-Jan/19 | 333.34
02.02.118 | ESTACA RAIZ DN 400MM PERFURAÇAO EM SOLO | M | 356.4875 | FDE-Jan/19 | 462.4
02.03.001 | FORMA DE MADEIRA MACICA | M2 | 59.0779 | FDE-Jan/19 | 76.63
02.03.099 | FORMAS | MV | 363.9041 | FDE-Jan/19 | 472.02
02.04.002 | ACO CA 50 (A OU B) FYK= 500 M PA | KG | 8.6269 | FDE-Jan/19 | 11.19
02.04.003 | ACO CA 60 (A OU B) FYK= 600 M PA | KG | 9.3054 | FDE-Jan/19 | 12.07
02.04.005 | TELA ARMADURA (MALHA ACO CA 60 FYK= 600 M PA) | KG | 7.8097 | FDE-Jan/19 | 10.13
02.04.099 | ARMADURAS | MV | 363.9041 | FDE-Jan/19 | 472.02
02.05.014 | CONCRETO DOSADO E LANÇADO FCK=20MPA | M3 | 303.8548 | FDE-Jan/19 | 394.13
02.05.018 | CONCRETO DOSADO E LANCADO FCK=25MPA | M3 | 320.1758 | FDE-Jan/19 | 415.3
02.05.019 | CONCRETO DOSADO E LANCADO FCK=30MPA | M3 | 324.3158 | FDE-Jan/19 | 420.67
02.05.024 | CONCRETO DOSADO,BOMBEADO E LANÇADO FCK=20MPA | M3 | 320.1989 | FDE-Jan/19 | 415.33
02.05.028 | CONCRETO DOSADO,BOMBEADO E LANCADO FCK=25MPA | M3 | 330.4834 | FDE-Jan/19 | 428.67
02.05.029 | CONCRETO DOSADO, BOMBEADO E LANCADO FCK=30MPA | M3 | 341.1688 | FDE-Jan/19 | 442.53
02.05.050 | CONCRETO GROUT, PREPARADO NO LOCAL, LANÇADO E ADENSADO | M3 | 352.5249 | FDE-Jan/19 | 457.26
02.05.098 | FORNECIMENTO E MONTAGEM DE ESTRUTURA PRE-MOLDADA DE CONCRETO | M3 | 3790.8488 | FDE-Jan/19 | 4917.11
02.05.099 | CONCRETOS | MV | 363.9041 | FDE-Jan/19 | 472.02
02.06.002 | ALVENARIA EMBASAMENTO TIJOLO BARRO MACIÇO E = 1/2 TIJOLO | M2 | 87.4181 | FDE-Jan/19 | 113.39
02.06.003 | ALVENARIA EMBASAMENTO TIJOLO BARRO MACIÇO E = 1 TIJOLO | M2 | 152.7176 | FDE-Jan/19 | 198.09
02.06.020 | ALVENARIA EMBASAMENTO BLOCO CONCRETO ESTRUTURAL 14X19X39CM CLASSE A | M2 | 62.7862 | FDE-Jan/19 | 81.44
02.06.021 | ALVENARIA EMBASAMENTO BLOCO CONCRETO ESTRUTURAL 19X19X39CM CLASSE A | M2 | 75.2371 | FDE-Jan/19 | 97.59
02.06.099 | EMBASAMENTOS | MV | 363.9041 | FDE-Jan/19 | 472.02
02.07.001 | IMPERM RESP ALV EMBAS COM ARGAM CIM-AREIA 1:3 CONTENDO HIDROFUGO | M2 | 44.9002 | FDE-Jan/19 | 58.24
02.07.002 | IMPERM RESP ALV EMBAS C/ CIM-AREIA 1-3 HIDROFUGO/TINTA BETUMINOSA | M2 | 56.025 | FDE-Jan/19 | 72.67
02.07.003 | IMPERMEABILIZACAO POR CRISTALIZACAO - SUB SOLOS | M2 | 9.7679 | FDE-Jan/19 | 12.67
02.07.099 | IMPERMEABILIZACOES | MV | 363.9041 | FDE-Jan/19 | 472.02
02.50.001 | DEMOLIÇÃO DE CONCRETO SIMPLES (MANUAL) | M3 | 172.6158 | FDE-Jan/19 | 223.9
02.50.002 | DEMOLIÇÃO DE LASTRO DE CONCRETO SIMPLES (MANUAL) | M3 | 204.0012 | FDE-Jan/19 | 264.61
02.50.003 | DEMOLIÇÃO DE ALVENARIA DE FUNDACÃO (MANUAL) | M3 | 94.1485 | FDE-Jan/19 | 122.12
02.50.099 | DEMOLICOES | MV | 363.9041 | FDE-Jan/19 | 472.02
02.60.099 | RETIRADAS | MV | 363.9041 | FDE-Jan/19 | 472.02
02.70.099 | RECOLOCACOES | MV | 363.9041 | FDE-Jan/19 | 472.02
02.80.099 | SERVICOS INFRA ESTRUTURA - CONSERVACAO | MV | 363.9041 | FDE-Jan/19 | 472.02
03.01.001 | FORMAS DE MADEIRA MACICA | M2 | 83.2704 | FDE-Jan/19 | 108.01
03.01.002 | FORMAS PLANAS PLASTIFICADA PARA CONCRETO APARENTE | M2 | 103.7237 | FDE-Jan/19 | 134.54
03.01.003 | FORMAS CURVAS PLASTIFICADA PARA CONCRETO APARENTE | M2 | 135.5177 | FDE-Jan/19 | 175.78
03.01.005 | CIMBRAMENTO DE MADEIRA | M3 | 29.2422 | FDE-Jan/19 | 37.93
03.01.021 | FORMA TUBO DE PAPELAO DIAMETRO DE 20CM COM GRAVATA E ESCORA DUAS DIREÇOES | M | 63.5263 | FDE-Jan/19 | 82.4
03.01.022 | FORMA TUBO DE PAPELAO DIAMETRO DE 25CM COM GRAVATA E ESCORA DUAS DIREÇOES | M | 76.7558 | FDE-Jan/19 | 99.56
03.01.023 | FORMA TUBO DE PAPELAO DIAMETRO DE 30CM COM GRAVATA E ESCORA DUAS DIREÇOES | M | 93.709 | FDE-Jan/19 | 121.55
03.01.024 | FORMA TUBO DE PAPELAO DIAMETRO DE 35CM COM GRAVATA E ESCORA DUAS DIREÇOES | M | 112.6667 | FDE-Jan/19 | 146.14
03.01.026 | FORMA TUBO DE PAPELAO DIAMETRO DE 40CM COM GRAVATA E ESCORA DUAS DIREÇOES | M | 132.326 | FDE-Jan/19 | 171.64
03.01.027 | FORMA TUBO DE PAPELAO DIAMETRO DE 45CM COM GRAVATA E ESCORA DUAS DIREÇOES | M | 141.8472 | FDE-Jan/19 | 183.99
03.01.028 | FORMA TUBO DE PAPELAO DIAMETRO DE 50CM COM GRAVATA E ESCORA DUAS DIREÇOES | M | 149.3871 | FDE-Jan/19 | 193.77
03.01.029 | FORMA TUBO DE PAPELAO DIAMETRO DE 55CM COM GRAVATA E ESCORA DUAS DIREÇOES | M | 171.2435 | FDE-Jan/19 | 222.12
03.01.031 | FORMA TUBO DE PAPELAO DIAMETRO DE 60CM COM GRAVATA E ESCORA DUAS DIREÇOES | M | 216.9069 | FDE-Jan/19 | 281.35
03.01.032 | FORMA TUBO DE PAPELAO DIAMETRO DE 70CM COM GRAVATA E ESCORA DUAS DIREÇOES | M | 268.4064 | FDE-Jan/19 | 348.15
03.01.099 | FORMAS | MV | 363.9041 | FDE-Jan/19 | 472.02
03.02.002 | ACO CA 50 (A OU B) FYK= 500 M PA | KG | 8.6269 | FDE-Jan/19 | 11.19
03.02.003 | ACO CA 60 (A OU B) FYK= 600 M PA | KG | 9.3054 | FDE-Jan/19 | 12.07
03.02.005 | TELA ARMADURA (MALHA ACO CA 60 FYK= 600 M PA) | KG | 7.8097 | FDE-Jan/19 | 10.13
03.02.010 | INSERTS EM CANTONEIRAS OU CHAPA AÇO A-36 P/SOLIDARIZAÇÃO DE VIGAS E PILARES | KG | 33.8216 | FDE-Jan/19 | 43.87
03.02.020 | CONJUNTO DE LUVAS E PINO ROSCAVEL DN 12,5MM P/SOLIDARIZAÇÃO DE VIGA FORNEC. E INST. | UN | 60.1187 | FDE-Jan/19 | 77.98
03.02.021 | CONJUNTO DE LUVAS E PINO ROSCAVEL DN 16MM P/SOLIDARIZAÇÃO DE VIGA FORNEC. E INST. | UN | 71.6676 | FDE-Jan/19 | 92.96
03.02.022 | CONJUNTO DE LUVAS E PINO ROSCAVEL DN 20MM P/SOLIDARIZAÇÃO DE VIGA FORNEC. E INST. | UN | 87.0095 | FDE-Jan/19 | 112.86
03.02.023 | CONJUNTO DE LUVAS E PINO ROSCAVEL DN 25MM P/SOLIDARIZAÇÃO DE VIGA FORNEC. E INST. | UN | 120.7232 | FDE-Jan/19 | 156.59
03.02.024 | CONJUNTO DE LUVAS E PINO ROSCAVEL DN 32MM P/SOLIDARIZAÇÃO DE VIGA FORNEC. E INST. | UN | 191.7354 | FDE-Jan/19 | 248.7
03.02.099 | ARMADURAS | MV | 363.9041 | FDE-Jan/19 | 472.02
03.03.003 | LAJE PRE-FABRICADA UNID C/VIGOTAS PROTENDIDAS LP12-100KGF/M2 | M2 | 104.194 | FDE-Jan/19 | 135.15
03.03.005 | LAJE PRE-FABRICADA UNIDIRECIONAL C/VIGOTAS PROTENDIDAS LP12-300KGF/M2 | M2 | 103.3691 | FDE-Jan/19 | 134.08
03.03.006 | LAJE PRE-FABRICADA UNIDIRECIONAL C/VIGOTAS PROTENDIDAS LP16-100KGF/M2 | M2 | 112.0577 | FDE-Jan/19 | 145.35
03.03.007 | LAJE PRE-FABRICADA UNIDIRECIONAL C/VIGOTAS PROTENDIDAS LP16-300KGF/M2 | M2 | 115.0335 | FDE-Jan/19 | 149.21
03.03.008 | LAJE PRE-FABRICADA UNIDIRECIONAL C/VIGOTAS PROTENDIDAS LP20-100KGF/M2 | M2 | 120.0756 | FDE-Jan/19 | 155.75
03.03.009 | LAJE PRE-FABRICADA UNIDIRECIONAL C/VIGOTAS PROTENDIDAS LP20-300KGF/M2 | M2 | 125.4799 | FDE-Jan/19 | 162.76
03.03.010 | LAJE PRE-FABRICADA UNIDIRECIONAL C/VIGOTAS PROTENDIDAS LP20-500KGF/M2 | M2 | 125.557 | FDE-Jan/19 | 162.86
03.03.012 | LAJE PRE-FABRICADA UNIDIRECIONAL C/VIGOTAS PROTENDIDAS LP24-100KGF/M2 | M2 | 125.3643 | FDE-Jan/19 | 162.61
03.03.014 | CONCRETO DOSADO E LANCADO FCK= 20 M PA | M3 | 303.8548 | FDE-Jan/19 | 394.13
03.03.015 | LAJE PRE-FABRICADA UNIDIRECIONAL C/VIGOTAS PROTENDIDAS LP24-300KGF/M2 | M2 | 127.893 | FDE-Jan/19 | 165.89
03.03.016 | CONCRETO DOSADO E LANCADO FCK=25 MPA | M3 | 320.1758 | FDE-Jan/19 | 415.3
03.03.017 | LAJE PRE-FABRICADA UNIDIRECIONAL C/VIGOTAS PROTENDIDAS LP24-500KGF/M2 | M2 | 129.4426 | FDE-Jan/19 | 167.9
03.03.018 | LAJE PRE-FABRICADA VIGOTA TRELICADA UNIDIRECIONAL LT12-100KGF/M2 | M2 | 92.6837 | FDE-Jan/19 | 120.22
03.03.019 | LAJE PRE-FABRICADA VIGOTA TRELICADA UNIDIRECIONAL LT16-100KGF/M2 | M2 | 113.7383 | FDE-Jan/19 | 147.53
03.03.020 | CONCRETO DOSADO E LANCADO FCK=30MPA | M3 | 324.3158 | FDE-Jan/19 | 420.67
03.03.022 | LAJE PRE-FABRICADA VIGOTA TRELICADA UNIDIRECIONAL LT16-300KGF/M2 | M2 | 115.2417 | FDE-Jan/19 | 149.48
03.03.024 | CONCRETO DOSADO,BOMBEADO E LANCADO FCK= 20 M PA | M3 | 320.1989 | FDE-Jan/19 | 415.33
03.03.026 | CONCRETO DOSADO,BOMBEADO E LANCADO FCK 25 MPA | M3 | 330.4834 | FDE-Jan/19 | 428.67
03.03.027 | LAJE PRE-FABRICADA VIGOTA TRELICADA UNIDIRECIONAL LT20-100KGF/M2 | M2 | 128.5329 | FDE-Jan/19 | 166.72
03.03.028 | LAJE PRE-FABRICADA VIGOTA TRELICADA UNIDIRECIONAL LT20-300KGF/M2 | M2 | 130.0517 | FDE-Jan/19 | 168.69
03.03.029 | LAJE PRE-FABRICADA VIGOTA TRELICADA UNIDIRECIONAL LT20-500KGF/M2 | M2 | 131.5242 | FDE-Jan/19 | 170.6
03.03.030 | CONCRETO DOSADO, BOMBEADO E LANCADO FCK=30MPA | M3 | 341.1688 | FDE-Jan/19 | 442.53
03.03.031 | LAJE PRE-FABRICADA VIGOTA TRELICADA UNIDIRECIONAL LT25-300KGF/M2 | M2 | 147.6525 | FDE-Jan/19 | 191.52
03.03.032 | LAJE PRE-FABRICADA VIGOTA TRELICADA UNIDIRECIONAL LT25-500KGF/M2 | M2 | 149.3948 | FDE-Jan/19 | 193.78
03.03.033 | LAJE PRE-FABRICADA PAINEL ALVEOLAR CONCRETO PROTENDIDO H10-100KGF/M2 | M2 | 187.1791 | FDE-Jan/19 | 242.79
03.03.034 | LAJE PRE-FABRICADA PAINEL ALVEOLAR CONCRETO PROTENDIDO H15-100KGF/M2 | M2 | 166.3866 | FDE-Jan/19 | 215.82
03.03.036 | LAJE PRE-FABRICADA PAINEL ALVEOLAR CONCRETO PROTENDIDO H15-300KGF/M2 | M2 | 166.2015 | FDE-Jan/19 | 215.58
03.03.037 | LAJE PRE-FABRICADA PAINEL ALVEOLAR CONCRETO PROTENDIDO H15-500KGF/M2 | M2 | 171.3283 | FDE-Jan/19 | 222.23
03.03.038 | LAJE PRE-FABRICADA PAINEL ALVEOLAR CONCRETO PROTENDIDO H20-300KGF/M2 | M2 | 190.6792 | FDE-Jan/19 | 247.33
03.03.039 | LAJE PRE-FABRICADA PAINEL ALVEOLAR CONCRETO PROTENDIDO H20-500KGF/M2 | M2 | 192.5141 | FDE-Jan/19 | 249.71
03.03.048 | LAJE PRE-FABRICADA PRE-LAJE TRELICADA BIDIR C/ EPS PLT12-100KGF/M2 | M2 | 135.5871 | FDE-Jan/19 | 175.87
03.03.049 | LAJE PRE-FABRICADA PRE-LAJE TRELICADA BIDIR C/ EPS PLT16-100KGF/M2 | M2 | 145.9409 | FDE-Jan/19 | 189.3
03.03.050 | LAJE PRE-FABRICADA PRE-LAJE TRELICADA BIDIR C/ EPS PLT-16 300KGF/M2 | M2 | 147.9917 | FDE-Jan/19 | 191.96
03.03.054 | LAJE PRE-FABRICADA PRE-LAJE TRELICADA BIDIR C/ EPS PLT20-100KGF/M2 | M2 | 162.4162 | FDE-Jan/19 | 210.67
03.03.055 | TIJOLO FURADO CERAMICO P/ENCHIMENTO DE REBAIXO DE LAJE | M3 | 235.9571 | FDE-Jan/19 | 306.06
03.03.056 | CONCRETO PREPARADO NO LOCAL C/AGREGADO LEVE P/ENCHIMENTO | M3 | 560.2035 | FDE-Jan/19 | 726.64
03.03.058 | LAJE PRE-FABRICADA PRE-LAJE TRELICADA BIDIR C/ EPS PLT20-300KGF/M2 | M2 | 163.8887 | FDE-Jan/19 | 212.58
03.03.059 | LAJE PRE-FABRICADA PRE-LAJE TRELICADA BIDIR C/ EPS PLT20-500KGF/M2 | M2 | 165.1068 | FDE-Jan/19 | 214.16
03.03.063 | LAJE PRE-FABRICADA PRE-LAJE TRELICADA BIDIR C/ EPS PLT25-300KGF/M2 | M2 | 183.016 | FDE-Jan/19 | 237.39
03.03.067 | LAJE PRE-FABRICADA PRE-LAJE TRELICADA BIDIR C/ EPS PLT25-500KGF/M2 | M2 | 185.8993 | FDE-Jan/19 | 241.13
03.03.080 | REFORÇO PARA LAJE PRÉ-FABRICADA | M | 51.7231 | FDE-Jan/19 | 67.09
03.03.082 | LAJE PRE-FABRICADA PRE-LAJE TRELICADA UNIDIR C/ EPS PLT12-100KGF/M2 | M2 | 134.8084 | FDE-Jan/19 | 174.86
03.03.083 | LAJE PRE-FABRICADA PRE-LAJE TRELICADA UNIDIR C/ EPS PLT16-100KGF/M2 | M2 | 145.2625 | FDE-Jan/19 | 188.42
03.03.084 | LAJE PRE-FABRICADA PRE-LAJE TRELICADA UNIDIR C/ EPS PLT16-300KGF/M2 | M2 | 144.8076 | FDE-Jan/19 | 187.83
03.03.085 | LAJE PRE-FABRICADA PRE-LAJE TRELICADA UNIDIR C/ EPS PLT20-100KGF/M2 | M2 | 159.3092 | FDE-Jan/19 | 206.64
03.03.086 | LAJE PRE-FABRICADA PRE-LAJE TRELICADA UNIDIR C/ EPS PLT20-300KGF/M2 | M2 | 161.3291 | FDE-Jan/19 | 209.26
03.03.087 | LAJE PRE-FABRICADA PRE-LAJE TRELICADA UNIDIR C/ EPS PLT20-500KGF/M2 | M2 | 164.3204 | FDE-Jan/19 | 213.14
03.03.088 | LAJE PRE-FABRICADA PRE-LAJE TRELICADA UNIDIR C/ EPS PLT25-300KGF/M2 | M2 | 182.1139 | FDE-Jan/19 | 236.22
03.03.089 | LAJE PRE-FABRICADA PRE-LAJE TRELICADA UNIDIR C/ EPS PLT25-500KGF/M2 | M2 | 184.3497 | FDE-Jan/19 | 239.12
03.03.095 | FORNEC. E MONTAGEM DE VIGA PROTENDIDA PRÉ-MOLDADA DE CONCRETO | M3 | 3847.0357 | FDE-Jan/19 | 4989.99
03.03.098 | FORNECIMENTO E MONTAGEM DE ESTRUTURA PRE-MOLDADA DE CONCRETO | M3 | 3790.8488 | FDE-Jan/19 | 4917.11
03.03.099 | CONCRETOS | MV | 363.9041 | FDE-Jan/19 | 472.02
03.03.101 | LAJE PRE-FABRICADA VIGOTA TRELICADA UNIDIRECIONAL LT12-300KGF/M2 | M2 | 100.3701 | FDE-Jan/19 | 130.19
03.03.110 | ESCORAMENTO METÁLICO PARA VIGAS ALTURA ATÉ 3,20M ESPAÇAMENTO MENOR OU IGUAL 60CM | M | 44.7691 | FDE-Jan/19 | 58.07
03.03.111 | ESCORAMENTO METÁLICO PARA LAJES ALTURA ATÉ 3,20M MALHA MENOR OU IGUAL 1,50X1,50 | M2 | 12.7592 | FDE-Jan/19 | 16.55
03.04.010 | FORNECIMENTO E MONTAGEM DE ESTRUTURA METALICA COM AÇO NAO PATINAVEL (ASTM A36/A570) | KG | 15.5655 | FDE-Jan/19 | 20.19
03.04.016 | FORNECIMENTO E MONTAGEM DE ESTRUTURA METALICA COM AÇO RESISTENTE A CORROSAO (ASTM A709/A588) | KG | 16.8992 | FDE-Jan/19 | 21.92
03.04.030 | DESMONTAGEM DE ESTRUTURA METALICA | KG | 2.999 | FDE-Jan/19 | 3.89
03.04.099 | ESTRUTURAS METALICAS | MV | 363.9041 | FDE-Jan/19 | 472.02
03.05.010 | PILAR DE MADEIRA (PASSAGEM COBERTA) | UN | 393.7322 | FDE-Jan/19 | 510.71
03.05.011 | VIGA DE MADEIRA 6X12 CM (PASSAGEM COBERTA) | M | 27.2994 | FDE-Jan/19 | 35.41
03.05.012 | VIGA DE MADEIRA 6X16 CM (PASSAGEM COBERTA) | M | 35.7181 | FDE-Jan/19 | 46.33
03.05.099 | ESTRUTURAS DE MADEIRA | MV | 363.9041 | FDE-Jan/19 | 472.02
03.50.001 | DEMOLIÇÃO DE CONCRETO INCLUINDO REVESTIMENTOS (MANUAL) | M3 | 313.8463 | FDE-Jan/19 | 407.09
03.50.005 | DEMOLIÇÃO DE LAJES MISTAS OU PRÉ-MOLDADAS INCLUINDO REVESTIMENTOS (MANUAL) | M2 | 23.5371 | FDE-Jan/19 | 30.53
03.50.099 | DEMOLICOES | MV | 363.9041 | FDE-Jan/19 | 472.02
03.60.099 | RETIRADAS | MV | 363.9041 | FDE-Jan/19 | 472.02
03.70.099 | RECOLOCACOES | MV | 363.9041 | FDE-Jan/19 | 472.02
03.80.099 | SERVICOS SUPER ESTRUTURA - CONSERVACAO | MV | 363.9041 | FDE-Jan/19 | 472.02
04.01.001 | ALVENARIA DE TIJOLO DE BARRO MACICO E=1/4 TIJOLO | M2 | 51.5689 | FDE-Jan/19 | 66.89
04.01.002 | ALVENARIA DE TIJOLO DE BARRO MACICO E=1/2 TIJOLO | M2 | 87.4181 | FDE-Jan/19 | 113.39
04.01.003 | ALVENARIA DE TIJOLO DE BARRO MACICO E=1 TIJOLO | M2 | 156.4027 | FDE-Jan/19 | 202.87
04.01.012 | ALVENARIA DE TIJOLO DE BARRO A VISTA E=1/4 TIJOLO | M2 | 78.6292 | FDE-Jan/19 | 101.99
04.01.013 | REVESTIMENTO COM TIJOLO DE BARRO A VISTA E=1/2 TIJOLO/DISP ALTERNADA | M2 | 121.8796 | FDE-Jan/19 | 158.09
04.01.014 | ALVENARIA DE TIJOLO DE BARRO A VISTA E=1/2 TIJOLO | M2 | 159.8335 | FDE-Jan/19 | 207.32
04.01.015 | ALVENARIA DE TIJOLO DE BARRO A VISTA E=1 TIJOLO | M2 | 264.1971 | FDE-Jan/19 | 342.69
04.01.017 | ALVENARIA DE TIJOLO LAMINADO A VISTA E=1/2 TIJOLO/DISP ALTERNADO | M2 | 120.6769 | FDE-Jan/19 | 156.53
04.01.018 | ALVENARIA DE TIJOLO LAMINADO A VISTA E=1/4 TIJOLO | M2 | 95.0659 | FDE-Jan/19 | 123.31
04.01.019 | ALVENARIA DE TIJOLO LAMINADO A VISTA E=1/2 TIJOLO | M2 | 157.3973 | FDE-Jan/19 | 204.16
04.01.020 | ALVENARIA DE TIJOLO LAMINADO A VISTA E=1 TIJOLO | M2 | 278.6601 | FDE-Jan/19 | 361.45
04.01.030 | ALVENARIA DE BLOCOS DE CONCRETO E=9CM CLASSE C | M2 | 45.648 | FDE-Jan/19 | 59.21
04.01.033 | ALVENARIA DE BLOCO DE CONCRETO 14X19X39 CM CLASSE C | M2 | 52.4632 | FDE-Jan/19 | 68.05
04.01.034 | ALVENARIA DE BLOCO DE CONCRETO 19X19X39 CM CLASSE C | M2 | 61.7069 | FDE-Jan/19 | 80.04
04.01.042 | ALVENARIA DE BLOCO CERAMICO PORTANTE E=14CM | M2 | 50.7825 | FDE-Jan/19 | 65.87
04.01.043 | ALVENARIA DE BLOCO CERAMICO PORTANTE E=19CM | M2 | 59.3015 | FDE-Jan/19 | 76.92
04.01.045 | CONCRETO GROUT, PREPARADO NO LOCAL, LANÇADO E ADENSADO | M3 | 352.5249 | FDE-Jan/19 | 457.26
04.01.046 | ARMADURA CA 50 PARA PAREDE AUTO-PORTANTE | KG | 8.6269 | FDE-Jan/19 | 11.19
04.01.047 | ARMADURA CA 60 PARA PAREDE AUTO-PORTANTE | KG | 9.3054 | FDE-Jan/19 | 12.07
04.01.049 | ALVENARIA AUTO-PORTANTE: BLOCO CONCRETO ESTRUTURAL DE 19X19X19CM CLASSE B | M2 | 103.2765 | FDE-Jan/19 | 133.96
04.01.050 | ALVENARIA AUTO-PORTANTE: BLOCO CONCRETO ESTRUTURAL DE 14X19X39CM CLASSE B | M2 | 59.5328 | FDE-Jan/19 | 77.22
04.01.051 | ALVENARIA AUTO-PORTANTE: BLOCO CONCRETO ESTRUTURAL DE 19X19X39CM CLASSE B | M2 | 70.9506 | FDE-Jan/19 | 92.03
04.01.058 | VERGA/CINTA EM BLOCO DE CONCRETO CANALETA - 14 CM | M | 26.8522 | FDE-Jan/19 | 34.83
04.01.059 | VERGA/CINTA EM BLOCO DE CONCRETO CANALETA - 19 CM | M | 29.6585 | FDE-Jan/19 | 38.47
04.01.063 | ALVENARIA DE CONCRETO CELULAR - BLOCOS E=7,5CM | M2 | 77.7118 | FDE-Jan/19 | 100.8
04.01.064 | ALVENARIA DE CONCRETO CELULAR - BLOCOS E=10CM | M2 | 96.0682 | FDE-Jan/19 | 124.61
04.01.065 | ALVENARIA DE CONCRETO CELULAR BLOCOS E=15CM | M2 | 124.0999 | FDE-Jan/19 | 160.97
04.01.070 | ALVENARIA DE TIJOLO CERAMICO FURADO (BAIANO) ESP.NOM. 10 CM | M2 | 54.1207 | FDE-Jan/19 | 70.2
04.01.071 | ALVENARIA DE TIJOLO CERAMICO FURADO (BAIANO) ESP.NOM. 12.5 CM | M2 | 63.3259 | FDE-Jan/19 | 82.14
04.01.072 | ALVENARIA DE TIJOLO CERAMICO FURADO (BAIANO) ESP.NOM 15 CM | M2 | 50.2428 | FDE-Jan/19 | 65.17
04.01.073 | ALVENARIA DE TIJOLO CERAMICO FURADO (BAIANO) ESP.NOM. 20 CM | M2 | 59.2398 | FDE-Jan/19 | 76.84
04.01.099 | ALVENARIAS | MV | 363.9041 | FDE-Jan/19 | 472.02
04.02.014 | ELEMENTO VAZADO DE CONCRETO TIPO QUADRICULADO 16 FUROS C/ALETAS INCLINADAS 39X39X10CM | M2 | 110.7471 | FDE-Jan/19 | 143.65
04.02.015 | ELEMENTO VAZADO DE CONCRETO TIPO CAIXILHO 40X40X20CM | M2 | 476.8561 | FDE-Jan/19 | 618.53
04.02.018 | ELEMENTO VAZADO DE BLOCO DE CONCRETO 19X19X39CM CLASSE C | M2 | 62.4701 | FDE-Jan/19 | 81.03
04.02.020 | ELEMENTO VAZADO DE BLOCOS CERAMICOS DE VEDACAO | M2 | 103.8702 | FDE-Jan/19 | 134.73
04.02.062 | ELEMENTO VAZADO CERAMICO 18X18X7CM | M2 | 282.7693 | FDE-Jan/19 | 366.78
04.02.099 | ELEMENTOS VAZADOS | MV | 363.9041 | FDE-Jan/19 | 472.02
04.03.001 | DV-01 DIVISORIA DE GRANILITE - LATERAL ABERTA | M | 371.6444 | FDE-Jan/19 | 482.06
04.03.002 | DV-02 DIVISORIA DE GRANILITE - LATERAL FECHADA | M | 371.6444 | FDE-Jan/19 | 482.06
04.03.003 | DV-03 DIVISORIA DE GRANILITE - FRONTAL | M | 1254.8377 | FDE-Jan/19 | 1627.65
04.03.005 | DV-06 DIVISORIA DE GRANILITE SANITARIO INFANTIL H=1,20M | M | 264.5748 | FDE-Jan/19 | 343.18
04.03.008 | DV-04 DIVISÓRIA DE GRANILITE - ANTEPARO | M | 390.3246 | FDE-Jan/19 | 506.29
04.03.009 | DV-07 DIVISÓRIA DE GRANILITE | M2 | 127.9778 | FDE-Jan/19 | 166
04.03.010 | DIVISORIA DV-03 CR SANITARIO / VESTIARIO FUNCIONARIOS USO EXCLUSIVO PADRÃO CRECHE | M | 458.1682 | FDE-Jan/19 | 594.29
04.03.020 | PLACAS DE CONCRETO - ESPESSURA 5 CM | M2 | 249.5798 | FDE-Jan/19 | 323.73
04.03.022 | DIVISORIA CHAPA FIBRA MAD PRENS BP/PAINEL/VIDRO/VENTIL PERM E=35MM | M2 | 131.2929 | FDE-Jan/19 | 170.3
04.03.023 | DIVISORIA CHAPA FIBRA MAD PRENS BP/PAINEL CEGO 1,20X2,11M E=35MM | M2 | 107.7095 | FDE-Jan/19 | 139.71
04.03.025 | DIVISORIA CHAPA FIBRA MAD PRENS BP/PAINEL VENT PERM 1,20X2,11M E=35MM | M2 | 136.7975 | FDE-Jan/19 | 177.44
04.03.026 | DV-05 DIVISORIA PARA SALA DE INFORMÁTICA | M2 | 120.4687 | FDE-Jan/19 | 156.26
04.03.030 | DIVISORIAS DE GESSO ACARTONADO | M2 | 91.5735 | FDE-Jan/19 | 118.78
04.03.099 | PLACAS DIVISORIAS | MV | 363.9041 | FDE-Jan/19 | 472.02
04.50.001 | DEMOLIÇÃO DE ALVENARIAS EM GERAL E ELEMENTOS VAZADOS,INCL REVESTIMENTOS | M3 | 72.77 | FDE-Jan/19 | 94.39
04.50.010 | DEMOLIÇÃO DE DIVISÓRIAS DE MADEIRA INCLUINDO ENTARUGAMENTO | M2 | 4.7028 | FDE-Jan/19 | 6.1
04.50.011 | DEMOLIÇÃO DE DIVISÓRIAS EM PLACAS PARA SANITÁRIOS | M2 | 4.7028 | FDE-Jan/19 | 6.1
04.50.012 | DEMOLIÇÃO DE PLACAS DE FIBRO CIMENTO | M2 | 5.8592 | FDE-Jan/19 | 7.6
04.50.099 | DEMOLICOES | MV | 363.9041 | FDE-Jan/19 | 472.02
04.60.010 | RETIRADA DE DIVISÓRIAS EM CHAPAS DE MADEIRA, INCLUSIVE ENTARUGAMENTO | M2 | 11.7262 | FDE-Jan/19 | 15.21
04.60.011 | RETIRADA DE DIVISÓRIAS EM CHAPA DE MADEIRA,EXCLUSIVE ENTARUGAMENTO | M2 | 3.9087 | FDE-Jan/19 | 5.07
04.60.012 | RETIRADA DE PAINÉIS DIVISÓRIAS COM MONTANTES METÁLICAS | M2 | 5.2348 | FDE-Jan/19 | 6.79
04.60.099 | RETIRADAS | MV | 363.9041 | FDE-Jan/19 | 472.02
04.70.010 | RECOLOCAÇÃO DE DIVISÓRIAS EM CHAPAS DE MADEIRA INCLUSIVE ENTARUGAMENTO | M2 | 44.1755 | FDE-Jan/19 | 57.3
04.70.011 | RECOLOCAÇÃO DE DIVISÓRIAS EM CHAPAS DE MADEIRA EXCLUSIVE ENTARUGAMENTO | M2 | 14.1624 | FDE-Jan/19 | 18.37
04.70.012 | RECOLOCAÇÃO DE PAINÉIS DIVISÓRIOS COM MONTANTES METÁLICAS | M2 | 35.0628 | FDE-Jan/19 | 45.48
04.70.099 | RECOLOCACOES DE ALVENARIA E OUTROS ELEMENTOS DIVISORIOS | MV | 363.9041 | FDE-Jan/19 | 472.02
04.80.002 | ELEMENTO VAZADO REF NEO REX 16 19X19X10CM | M2 | 191.1803 | FDE-Jan/19 | 247.98
04.80.003 | ELEMENTO VAZADO REF NEO REX 16DC 19X19X19CM | M2 | 422.8124 | FDE-Jan/19 | 548.43
04.80.004 | ELEMENTO VAZADO REF NEO REX 90 39X39X7CM | M2 | 104.9187 | FDE-Jan/19 | 136.09
04.80.011 | DIVISORIA CHAPA COMPENSADO E=4MM G1-C8 AMBAS FACES INCL ENTARUGAMENTO | M2 | 87.9192 | FDE-Jan/19 | 114.04
04.80.015 | DIVISORIAS DE CHAPAS DURATEX OU SIMILAR,INCL ENTARUGAMENTO | M2 | 95.7521 | FDE-Jan/19 | 124.2
04.80.016 | CHAPA DURATEX OU SIMILAR | M2 | 32.3491 | FDE-Jan/19 | 41.96
04.80.017 | DIVISORIAS DE CHAPAS DIVILUX OU SIMILAR | M2 | 128.6871 | FDE-Jan/19 | 166.92
04.80.099 | SERVICOS DE ALVENARIA E OUTROS ELEMENTOS DIVISORIOS - CONSERVACAO | MV | 363.9041 | FDE-Jan/19 | 472.02
05.01.001 | PM-67 PORTA DE MADEIRA MACHO/FEMEA P/ PINT. BAT. MET. L=82CM | UN | 1144.3605 | FDE-Jan/19 | 1484.35
05.01.002 | PM-68 PORTA DE MADEIRA MACHO/FEMEA P/ PINT. BAT. MET. L=92CM | UN | 1181.9829 | FDE-Jan/19 | 1533.15
05.01.004 | PM-04 PORTA DE MADEIRA SARRAFEADA P/ PINT. BAT. MADEIRA L=82CM | UN | 670.8504 | FDE-Jan/19 | 870.16
05.01.005 | PM-05 PORTA DE MADEIRA SARRAFEADA P/ PINT. BAT. MADEIRA L=92CM | UN | 683.0776 | FDE-Jan/19 | 886.02
05.01.009 | PM-19 PORTA DE MADEIRA MACHO/FEMEA P/ PINT. BAT. MADEIRA L=62CM | UN | 879.1998 | FDE-Jan/19 | 1140.41
05.01.010 | PM-20 PORTA DE MADEIRA MACHO/FEMEA P/ PINT. BAT. MADEIRA L=82CM | UN | 911.5797 | FDE-Jan/19 | 1182.41
05.01.011 | PM-21 PORTA DE MADEIRA MACHO/FEMEA P/ PINT. BAT. MADEIRA L=92CM | UN | 942.0785 | FDE-Jan/19 | 1221.97
05.01.013 | PM-23 PORTA DE MADEIRA MACHO/FEMEA P/ PINT. BAT. MADEIRA L=72CM | UN | 911.5797 | FDE-Jan/19 | 1182.41
05.01.014 | PM-24 PORTA DE MADEIRA SARRAFEADA P/ PINT. BAT. MADEIRA L=72CM | UN | 669.5397 | FDE-Jan/19 | 868.46
05.01.024 | PM-34 PORTA DE MADEIRA MACHO/FEMEA P/ PINT. C/ BAND. BAT. MET. L=72CM | UN | 1247.0049 | FDE-Jan/19 | 1617.49
05.01.025 | PM-35 PORTA DE MADEIRA MACHO/FEMEA P/ PINT. C/ BAND. BAT. MET. L=82CM | UN | 1269.6939 | FDE-Jan/19 | 1646.92
05.01.026 | PM-36 PORTA DE MADEIRA MACHO/FEMEA P/ PINT. C/ BAND. BAT. MET. L=92CM | UN | 1322.8741 | FDE-Jan/19 | 1715.9
05.01.028 | PORTAS PARA DIVISORIAS CHAPA FIBRA MAD PRENS BP COM FERRAGENS | UN | 285.0436 | FDE-Jan/19 | 369.73
05.01.029 | PM-74 PORTA SARRAFEADO MACIÇO P/BOXES L=62CM-COMPLETA | UN | 427.23 | FDE-Jan/19 | 554.16
05.01.036 | PM-38 PORTA DE MADEIRA MACHO/FEMEA P/ PINT. C/ BAND. BAT. MAD. L=72CM | UN | 995.1584 | FDE-Jan/19 | 1290.82
05.01.037 | PM-39 PORTA DE MADEIRA MACHO/FEMEA P/ PINT. C/ BAND. BAT. MAD. L=82CM | UN | 1007.085 | FDE-Jan/19 | 1306.29
05.01.044 | PM-40 PORTA DE MADEIRA MACHO/FEMEA P/ PINT. C/ BAND. BAT. MAD. L=92CM | UN | 1049.5104 | FDE-Jan/19 | 1361.32
05.01.046 | PM-70 PORTA DE MADEIRA SARRAFEADA P/ PINT. BAT. MET. L=72CM | UN | 895.197 | FDE-Jan/19 | 1161.16
05.01.047 | PM-71 PORTA DE MADEIRA SARRAFEADA P/ PINT. BAT. MET. L=82CM | UN | 903.6312 | FDE-Jan/19 | 1172.1
05.01.048 | PM-72 PORTA DE MADEIRA SARRAFEADA P/ PINT. BAT. MET. L=92CM | UN | 922.982 | FDE-Jan/19 | 1197.2
05.01.050 | PM-81 PORTA SARRAFEADO MACIÇO P/BOXE ACESSIVEL-COMPLETA | UN | 767.7511 | FDE-Jan/19 | 995.85
05.01.051 | PM-75 PORTA SARRAFEADA MACICA SANIT. ACESSIVEL BAT. MET. | UN | 1177.1567 | FDE-Jan/19 | 1526.89
05.01.069 | PM-82 PORTA DE CORRER ACESSIVEL SARRAF.MACIÇA P/PINTURA(L=111CM) | UN | 1691.2189 | FDE-Jan/19 | 2193.68
05.01.070 | PM-83 PORTA DE CORRER ACESSIVEL SARRAFEADA MACIÇA G1-C1 P/PINTURA L=101CM | UN | 1714.093 | FDE-Jan/19 | 2223.35
05.01.090 | PM-58 PORTA DE MADEIRA SARRAFEADA P/ PINT. C/ BAND. BAT. MET. L=72CM INCLUSIVE REFORÇO DE FECHADURA | UN | 947.082 | FDE-Jan/19 | 1228.46
05.01.091 | PM-59 PORTA DE MADEIRA SARRAFEADA P/ PINT. C/ BAND. BAT. MET. L=82CM INCLUSIVE REFORÇO DE FECHADURA | UN | 962.8093 | FDE-Jan/19 | 1248.86
05.01.092 | PM-60 PORTA DE MADEIRA SARRAFEADA P/ PINT. C/ BAND. BAT. MET. L=92CM INCLUSIVE REFORÇO DE FECHADURA | UN | 989.4534 | FDE-Jan/19 | 1283.42
05.01.094 | PM-62 PORTA DE MADEIRA SARRAFEADA P/ PINT. C/ BAND. BAT. MAD. L=72CM INCLUSIVE REFORÇO DE FECHADURA | UN | 695.2278 | FDE-Jan/19 | 901.78
05.01.095 | PM-63 PORTA DE MADEIRA SARRAFEADA P/ PINT. C/ BAND. BAT. MAD. L=82CM INCLUSIVE REFORÇO DE FECHADURA | UN | 700.2004 | FDE-Jan/19 | 908.23
05.01.096 | PM-64 PORTA DE MADEIRA SARRAFEADA P/ PINT. C/ BAND. BAT. MAD. L=92CM INCLUSIVE REFORÇO DE FECHADURA | UN | 716.082 | FDE-Jan/19 | 928.83
05.01.098 | PM-66 PORTA DE MADEIRA MACHO/FEMEA P/ PINT. BAT. MET. L=72CM | UN | 1137.2369 | FDE-Jan/19 | 1475.11
05.01.099 | ELEMENTOS DE MADEIRA COM ACESSORIO | MV | 363.9041 | FDE-Jan/19 | 472.02
05.01.100 | PM-69 PORTA DE MADEIRA MACHO/FEMEA P/ PINT. BAT. MET. L=124CM | UN | 1700.239 | FDE-Jan/19 | 2205.38
05.01.101 | PM-08 PORTA DE MADEIRA SARRAFEADA P/ PINT. BAT. MADEIRA L=124CM INCLUSIVE REFORÇO FECHADURA | UN | 997.6871 | FDE-Jan/19 | 1294.1
05.01.102 | PM-22 PORTA DE MADEIRA MACHO/FEMEA P/ PINT. BAT. MADEIRA L=124CM | UN | 1501.9351 | FDE-Jan/19 | 1948.16
05.01.103 | PM-37 PORTA DE MADEIRA MACHO/FEMEA P/ PINT. C/ BAND. BAT. MET. L=124CM | UN | 1888.6516 | FDE-Jan/19 | 2449.77
05.01.104 | PM-41 PORTA DE MADEIRA MACHO/FEMEA P/ PINT. C/ BAND. BAT. MAD. L=124CM | UN | 1645.2471 | FDE-Jan/19 | 2134.05
05.01.105 | PM-73 PORTA DE MADEIRA SARRAFEADA P/ PINT. BAT. MET. L=124CM INCLUSIVE REFORÇO FECHADURA | UN | 1195.9911 | FDE-Jan/19 | 1551.32
05.01.106 | PM-61 PORTA DE MADEIRA SARRAFEADA P/ PINT. C/ BAND. BAT. MET. L=124CM INCLUSIVE REFORÇO DE FECHADURA | UN | 1285.1669 | FDE-Jan/19 | 1666.99
05.01.107 | PM-65 PORTA DE MADEIRA SARRAFEADA P/ PINT. C/ BAND. BAT. MAD. L=124CM INCLUSIVE REFORÇO DE FECHADURA | UN | 1041.7624 | FDE-Jan/19 | 1351.27
05.01.108 | PM-76 PORTA SARRAFEADA MACICA SANIT. ACESSIVEL BAT. MAD. | UN | 935.5794 | FDE-Jan/19 | 1213.54
05.01.109 | PM-79 PORTA SARRAFEADA MACICA PARA HALL DO ELEVADOR BAT. MET | UN | 1177.1567 | FDE-Jan/19 | 1526.89
05.01.110 | PM-80 PORTA SARRAFEADA MACICA PARA HALL DO ELEVADOR BAT. MAD. | UN | 935.5794 | FDE-Jan/19 | 1213.54
05.02.099 | ELEMENTOS DE MADEIRA COM ACESSORIO | MV | 363.9041 | FDE-Jan/19 | 472.02
05.03.099 | FERRAGENS | MV | 363.9041 | FDE-Jan/19 | 472.02
05.04.099 | QUADRO NEGRO / QUADROS DE AVISO | MV | 363.9041 | FDE-Jan/19 | 472.02
05.05.037 | BS-08 BANCADA PARA FRALDÁRIO | M | 665.3149 | FDE-Jan/19 | 862.98
05.05.040 | BS-05 BANCADA PARA COZINHA - GRANITO POLIDO 20MM | M | 295.3357 | FDE-Jan/19 | 383.08
05.05.049 | BE-04 BANCADA LAVATORIO/EDUCAÇAO INFANTIL | UN | 1197.3094 | FDE-Jan/19 | 1553.03
05.05.050 | BE-05 BANCADA EDUCAÇÃO INFANTIL | M | 433.0892 | FDE-Jan/19 | 561.76
05.05.053 | BE-08 BANCADA ALUNOS / QUIMICA E BIOLOGIA (150CM) | UN | 1243.844 | FDE-Jan/19 | 1613.39
05.05.054 | BE-09 BANCADA ALUNOS / QUIMICA E BIOLOGIA (195CM) | UN | 1442.1324 | FDE-Jan/19 | 1870.59
05.05.055 | BE-10 BANCADA ALUNOS / MATEMATICA E FISICA (280CM) | UN | 2232.9736 | FDE-Jan/19 | 2896.39
05.05.057 | BE-11 BANCADA ALUNOS / QUIMICA E BIOLOGIA (120CM) | UN | 1052.9103 | FDE-Jan/19 | 1365.73
05.05.058 | BE-12 BANCADA ALUNOS / QUIMICA E BIOLOGIA (165CM) | UN | 1253.4577 | FDE-Jan/19 | 1625.86
05.05.059 | BE-13 BANCADA ALUNOS / MATEMATICA E FISICA (225CM) | UN | 1878.9685 | FDE-Jan/19 | 2437.21
05.05.060 | BE-14 BANCADA APOIO PARA CAPELA | UN | 621.4093 | FDE-Jan/19 | 806.03
05.05.061 | BE-15 BANCADA LABORATORIO COM PRATELEIRA | M | 1088.3124 | FDE-Jan/19 | 1411.65
05.05.062 | BE-16 BANCADA LABORATORIO 2 CUBAS 50X40X25CM (L=180CM) | UN | 3165.4074 | FDE-Jan/19 | 4105.85
05.05.063 | BE-17 BANCADA LABORATORIO 1 CUBA 50X40X25CM (L=120CM) | UN | 1801.4879 | FDE-Jan/19 | 2336.71
05.05.064 | PR-08 PRATELEIRA DE GRANITO | M | 142.3021 | FDE-Jan/19 | 184.58
05.05.067 | PR-03 PRATELEIRA DE GRANILITE - L=30CM | M | 626.3203 | FDE-Jan/19 | 812.4
05.05.068 | BE-18 BANCADA LABORATORIO 1 CUBA 60X50X30CM (L=180CM) | UN | 2547.8683 | FDE-Jan/19 | 3304.84
05.05.069 | BE-19 BANCADA LABORATORIO SIMPLES | M | 517.5314 | FDE-Jan/19 | 671.29
05.05.075 | PR-09 PRATELEIRA EM GRANILITE - L=55CM | M | 704.7953 | FDE-Jan/19 | 914.19
05.05.078 | GS-03 GUICHE DE SECRETARIA/JANELA DE 2 FOLHAS | UN | 2180.6029 | FDE-Jan/19 | 2828.46
05.05.079 | PR-10 PRATELEIRA EM GRANILITE L=70CM | M | 925.5416 | FDE-Jan/19 | 1200.52
05.05.080 | ET-05 ESTRADO DE POLIPROPILENO | M | 45.6788 | FDE-Jan/19 | 59.25
05.05.085 | BA-12 BALCÃO DE ATENDIMENTO DE GRANITO (210X60CM) | UN | 3090.2783 | FDE-Jan/19 | 4008.4
05.05.086 | BA-13 BALCAO ATENDIMENTO - GRANITO | UN | 2116.8761 | FDE-Jan/19 | 2745.8
05.05.087 | GS-04 GUICHE DE SECRETARIA/JANELA DE CORRER | UN | 2030.9922 | FDE-Jan/19 | 2634.4
05.05.089 | BA-10 BALCÃO DE DISTRIB.DE GRANITO (L=350CM) | UN | 4886.5161 | FDE-Jan/19 | 6338.3
05.05.090 | BA-11 BALCÃO DE DEVOLUÇÃO DE GRANITO (L=70CM) | UN | 1232.1409 | FDE-Jan/19 | 1598.21
05.05.096 | CC-06 CUBA INOX 460X300X170MM - MISTURADOR DE PAREDE | UN | 1617.8706 | FDE-Jan/19 | 2098.54
05.05.099 | COMPONENTES | MV | 363.9041 | FDE-Jan/19 | 472.02
05.05.101 | CC-01 CUBA INOX (60X50X30CM) INCLUSIVE VÁLVULA AMERICANA-GRANITO | UN | 2142.3406 | FDE-Jan/19 | 2778.83
05.05.103 | CC-03 CUBA INOX (50X40X25CM) TORNEIRA DE PAREDE INCL.VÁLVULA AMERICANA-GRANITO | UN | 2092.9766 | FDE-Jan/19 | 2714.8
05.05.104 | CC-04 CUBA DUPLA INOX (102X40X25CM) INCLUSIVE VÁLVULA AMERICANA-GRANITO | UN | 3391.0338 | FDE-Jan/19 | 4398.51
05.05.105 | CC-05 CUBA INOX (50X40X25CM) TORNEIRA DE MESA INCL.VÁLVULA AMERICANA-GRANITO | UN | 2130.6144 | FDE-Jan/19 | 2763.62
05.05.108 | PRATELEIRA DE GRANILITE POLIDO ESPESSURA 40MM COR CINZA APLICADA NA BIBLIOTECA USO EXCLUSIVO PADRAO CRECHE | M2 | 196.4999 | FDE-Jan/19 | 254.88
05.06.051 | CHAPA DE POLICARBONATO (LEXAN/POLYHARD) ESP=3MM | M2 | 739.3262 | FDE-Jan/19 | 958.98
05.06.052 | CHAPA DE POLICARBONATO COMPACTA E=4MM | M2 | 378.8066 | FDE-Jan/19 | 491.35
05.06.053 | CHAPA DE POLICARBONATO ALVEOLAR E=6MM | M2 | 149.8188 | FDE-Jan/19 | 194.33
05.06.061 | RP-02 REFORCO DE FECHADURAS PARA PORTAS (RP-02) | UN | 52.9335 | FDE-Jan/19 | 68.66
05.06.099 | COMPONENTES | MV | 363.9041 | FDE-Jan/19 | 472.02
05.50.015 | DEMOLIÇÃO DE QUADRO NEGRO TIPO GREEMBOARD INCLUINDO ENTARUGAMENTO | M2 | 4.7028 | FDE-Jan/19 | 6.1
05.50.099 | DEMOLICOES | MV | 363.9041 | FDE-Jan/19 | 472.02
05.60.001 | RETIRADA DE FOLHAS DE PORTAS OU JANELAS | UN | 9.7679 | FDE-Jan/19 | 12.67
05.60.005 | RETIRADA DE BATENTES DE ESQUADRIAS DE MADEIRA | UN | 42.0708 | FDE-Jan/19 | 54.57
05.60.010 | RETIRADA DE GUARNIÇÃO OU MOLDURAS | M | 1.3646 | FDE-Jan/19 | 1.77
05.60.017 | RETIRADA DE PORTA GIZ, INCLUSIVE SUPORTES | M | 7.8174 | FDE-Jan/19 | 10.14
05.60.050 | RETIRADA DE FECHADURAS DE EMBUTIR | UN | 9.7679 | FDE-Jan/19 | 12.67
05.60.055 | RETIRADA DE CREMONA FECHO DE ALAVANCA DE EMBUTIR,TARJETAS E FECHAD SOBREPOR | UN | 3.9087 | FDE-Jan/19 | 5.07
05.60.060 | RETIRADA DE DOBRADIÇAS | UN | 3.9087 | FDE-Jan/19 | 5.07
05.60.099 | RETIRADAS | MV | 363.9041 | FDE-Jan/19 | 472.02
05.70.001 | RECOLOCAÇÃO DE FOLHAS DE PORTA OU JANELA | UN | 77.9277 | FDE-Jan/19 | 101.08
05.70.005 | RECOLOCAÇÃO DE BATENTES DE ESQUADRIAS DE MADEIRA | UN | 47.2593 | FDE-Jan/19 | 61.3
05.70.010 | RECOLOCAÇÃO DE GUARNIÇÃO OU MOLDURAS | M | 1.7655 | FDE-Jan/19 | 2.29
05.70.013 | RECOLOCAÇÃO DE PORTA-GIZ, INCLUINDO SUPORTES | M | 18.2638 | FDE-Jan/19 | 23.69
05.70.015 | RECOLOCAÇÃO DE FECHADURAS DE EMBUTIR | UN | 56.3179 | FDE-Jan/19 | 73.05
05.70.016 | RECOLOCAÇÃO DE CREMONA,FECHOS DE ALAVANCA EMBUTIR,TARJETAS E FECHADURAS SOBREPOR | UN | 45.6942 | FDE-Jan/19 | 59.27
05.70.017 | RECOLOCAÇÃO DE DOBRADICAS | UN | 6.0211 | FDE-Jan/19 | 7.81
05.70.099 | RECOLOCACAO DE ELEM DE MADEIRA/COMPONENTES | MV | 363.9041 | FDE-Jan/19 | 472.02
05.80.001 | PORTA MADEIRA COMPENS LISA P/ PINTURA | M2 | 111.4949 | FDE-Jan/19 | 144.62
05.80.002 | PORTA MADEIRA COMPENS LISA COM VISOR | M2 | 278.7295 | FDE-Jan/19 | 361.54
05.80.003 | PORTA MADEIRA ALMOFADADA | M2 | 227.3379 | FDE-Jan/19 | 294.88
05.80.004 | PORTA MADEIRA MACHO-FEMEA | M2 | 282.3761 | FDE-Jan/19 | 366.27
05.80.005 | PORTA TIPO VENEZIANA | M2 | 403.3845 | FDE-Jan/19 | 523.23
05.80.006 | FOLHA DE PORTA LISA DE 22 MM PARA ARMARIOS | M2 | 313.9079 | FDE-Jan/19 | 407.17
05.80.015 | BANDEIRA P/ PORTA MADEIRA COMPENS LISA P/ PINTURA | M2 | 98.7665 | FDE-Jan/19 | 128.11
05.80.020 | BATENTE DE MADEIRA PARA PORTAS DE 1 FL SEM BANDEIRA | CJ | 173.5487 | FDE-Jan/19 | 225.11
05.80.021 | BATENTE DE MADEIRA PARA PORTAS DE 1 FOLHA COM BANDEIRA | CJ | 174.1346 | FDE-Jan/19 | 225.87
05.80.022 | BATENTE DE MADEIRA PARA PORTA DE 2 FLS SEM BANDEIRA | CJ | 269.9483 | FDE-Jan/19 | 350.15
05.80.023 | BATENTE DE MADEIRA PARA PORTAS DE 2 FLS COM BANDEIRA | CJ | 270.7039 | FDE-Jan/19 | 351.13
05.80.026 | BATENTE DE MADEIRA PARA ARMARIO | M | 34.0375 | FDE-Jan/19 | 44.15
05.80.030 | BATENTE METALICO - PERFIL CHAPA 14 (1,9MM) ZINCADA | M | 81.7362 | FDE-Jan/19 | 106.02
05.80.035 | GUARNICAO DE 5 CM PARA PORTA DE 1 FOLHA | CJ | 18.3255 | FDE-Jan/19 | 23.77
05.80.036 | GUARNICAO DE 5 CM PARA PORTA DE 2 FOLHAS | CJ | 27.8853 | FDE-Jan/19 | 36.17
05.80.037 | GUARNICAO MADEIRA DE 5,0CM | M | 6.6764 | FDE-Jan/19 | 8.66
05.80.038 | GUARNICAO MADEIRA DE 7,0CM | M | 7.9639 | FDE-Jan/19 | 10.33
05.80.039 | GUARNICAO MADEIRA DE 10,0CM | M | 9.7217 | FDE-Jan/19 | 12.61
05.80.040 | GUARNICAO MADEIRA DE 15,0CM | M | 13.7229 | FDE-Jan/19 | 17.8
05.80.041 | PORTA GIZ, INCLUSIVE SUPORTES | M | 144.9541 | FDE-Jan/19 | 188.02
05.80.042 | LOUSA QUADRICULADA L=4.61M MOD. LG-01 | UN | 1439.2876 | FDE-Jan/19 | 1866.9
05.80.043 | CHAPA GREENBOARD DE 1,3 MM DE ESPESSURA | M2 | 116.1283 | FDE-Jan/19 | 150.63
05.80.044 | LOUSA QUADRICULADA L=2.55M MOD. LG-02 | UN | 758.2299 | FDE-Jan/19 | 983.5
05.80.045 | LOUSA EM ARGAMASSA L=4.61M MOD. LG-03 | UN | 1216.3596 | FDE-Jan/19 | 1577.74
05.80.047 | QUADRO NEGRO EM MASSA - COMPLETO | M2 | 217.092 | FDE-Jan/19 | 281.59
05.80.070 | FECHADURA COMPLETA, CILINDRICA DE EMBUTIR | JG | 208.7195 | FDE-Jan/19 | 270.73
05.80.071 | FECHADURA COMPLETA, TIPO GORGE DE EMBUTIR | JG | 113.9388 | FDE-Jan/19 | 147.79
05.80.072 | FECHADURA COMPL TIPO TARGETA DE SOBREPOR C/VISOR "LIVRE-OCUPADO" | JG | 103.7931 | FDE-Jan/19 | 134.63
05.80.073 | FECHADURA DE SOBREPOR CILINDRICA PARA PORTOES | UN | 126.0427 | FDE-Jan/19 | 163.49
05.80.080 | DOBRADICA DE 3 1/2" X 3" CROMADO, COM EIXO E BOLA DE LATAO | UN | 19.2198 | FDE-Jan/19 | 24.93
05.80.081 | DOBRADICA DE 3 1/2" X 3" EM ACO LAMINADO | UN | 15.0644 | FDE-Jan/19 | 19.54
05.80.082 | DOBRADICA FERRO CROMADO COM PINO E BOLAS DE FERRO 3" X 2 1/2" | UN | 17.8244 | FDE-Jan/19 | 23.12
05.80.083 | DOBRADICA DE 3" X 2 1/2" EM ACO LAMINADO | UN | 17.8244 | FDE-Jan/19 | 23.12
05.80.085 | FECHADURA TETRA COMPLETA ESPELHO REDONDO CROMADO | UN | 109.3748 | FDE-Jan/19 | 141.87
05.80.086 | CREMONA COMPLETO | JG | 219.1119 | FDE-Jan/19 | 284.21
05.80.087 | VARETA PARA CREMONA | M | 29.8127 | FDE-Jan/19 | 38.67
05.80.090 | BORBOLETA PARA JANELAS | PR | 18.2947 | FDE-Jan/19 | 23.73
05.80.091 | FECHO TIPO UNHA DE EMBUTIR DE 10 CM | UN | 18.3024 | FDE-Jan/19 | 23.74
05.80.094 | DOBRADICA FERRO CROM C/ PINO BOLAS ANEIS FERRO 3 1/2"X3" | UN | 16.3904 | FDE-Jan/19 | 21.26
05.80.095 | FECHADURA CILINDRICA COMPLETO (FECHAD ROSETA MACAN) | UN | 208.7195 | FDE-Jan/19 | 270.73
05.80.096 | FECHO UNHA DE EMBUTIR AÇO CROMADO 20CM X 3/4" | UN | 50.9059 | FDE-Jan/19 | 66.03
05.80.099 | SERVICOS DE ELEMENTOS DE MADEIRA/COMPONENTES - CONSERVACAO | MV | 363.9041 | FDE-Jan/19 | 472.02
05.81.001 | PORTA MADEIRA COMPENS LISA P/ VERNIZ 72X210CM | UN | 194.534 | FDE-Jan/19 | 252.33
05.81.002 | PORTA MADEIRA COMPENS LISA P/ VERNIZ 82X210CM | UN | 199.2059 | FDE-Jan/19 | 258.39
05.81.003 | PORTA MADEIRA COMPENS LISA P/ VERNIZ 92X210CM | UN | 212.6205 | FDE-Jan/19 | 275.79
05.81.005 | PORTA MADEIRA COMPENS LISA P/ PINTURA 72X210CM | UN | 189.2375 | FDE-Jan/19 | 245.46
05.81.006 | PORTA MADEIRA COMPENS LISA P/ PINTURA 82X210CM | UN | 190.5481 | FDE-Jan/19 | 247.16
05.81.007 | PORTA COMPENS LISA MADEIRA P/ PINTURA 92X210CM | UN | 202.7754 | FDE-Jan/19 | 263.02
05.81.025 | PORTA MADEIRA MACHO-FEMEA 72X210CM | UN | 475.3604 | FDE-Jan/19 | 616.59
05.81.026 | PORTA MADEIRA MACHO-FEMEA 82X210CM | UN | 475.3604 | FDE-Jan/19 | 616.59
05.81.027 | PORTA MADEIRA MACHO-FEMEA 92X210CM | UN | 505.8592 | FDE-Jan/19 | 656.15
05.81.033 | PORTA DE ARMARIO SOB PIA TIPO VENEZIANA - DE CORRER | M2 | 539.6423 | FDE-Jan/19 | 699.97
05.81.047 | FECHADURAS E FECHOS PARA PORTAS INT WC - TARGETA LATAO LIVRE-OCUPADO | CJ | 89.9776 | FDE-Jan/19 | 116.71
05.81.048 | ESPELHOS RET 200 X 50 MM PESO MINIMO 170 G | PR | 86.8322 | FDE-Jan/19 | 112.63
05.81.055 | JANELA VENEZIANA MOD. JM-01 | UN | 650.7285 | FDE-Jan/19 | 844.06
05.81.056 | CHAPA LAMINADO MELAMINICO ACAB TEXTURIZADO E=1MM | M2 | 63.4492 | FDE-Jan/19 | 82.3
05.81.057 | JANELAS DE MADEIRA TIPO GUILHOTINA - COM VENEZIANAS | M2 | 539.4727 | FDE-Jan/19 | 699.75
05.81.062 | CONJUNTO FERRAGEM PORTAS INTERNAS E EXTERNAS 1 FOLHA - COM DOBRADIÇA DE FERRO POLIDO | UN | 99.5143 | FDE-Jan/19 | 129.08
05.81.065 | FERRAGEM PORTINHOLAS ARMARIO SOB PIA - COM 2 FOLHAS DE CORRER | CJ | 94.9734 | FDE-Jan/19 | 123.19
05.81.070 | CADEADO DE LATAO COM CILINDRO - TRAVA DUPLA DE 25 MM | UN | 14.3936 | FDE-Jan/19 | 18.67
05.81.071 | CADEADO DE LATAO COM CILINDRO - TRAVA DUPLA DE 35 MM | UN | 19.9753 | FDE-Jan/19 | 25.91
05.81.072 | CADEADO DE LATAO COM CILINDRO - TRAVA DUPLA DE 45 MM | UN | 28.0163 | FDE-Jan/19 | 36.34
05.81.073 | CADEADO DE LATAO COM CILINDRO - TRAVA DUPLA DE 50 MM | UN | 32.7037 | FDE-Jan/19 | 42.42
05.81.076 | CADEADO DE LATAO C/ CILINDRO-TRAVA DUPLA DE 30MM - PESO MIN 110G | UN | 16.3133 | FDE-Jan/19 | 21.16
05.81.080 | PORTA CADEADO EM FERRO PINTADO - DE 60MM - PESO MIN 25G | UN | 7.8714 | FDE-Jan/19 | 10.21
05.81.081 | PORTA CADEADO EM FERRO PINTADO - DE 90MM - PESO MIN 115G | UN | 10.5543 | FDE-Jan/19 | 13.69
05.81.082 | PORTA CADEADO EM FERRO PINTADO - DE 110MM - PESO MIN 135G | UN | 11.2327 | FDE-Jan/19 | 14.57
05.81.099 | RECOLOCACOES DE ELEM DE MADEIRA/COMPONENTES | MV | 363.9041 | FDE-Jan/19 | 472.02
05.82.010 | TAMPO DE PIA EM GRANITO E=2CM | M | 225.742 | FDE-Jan/19 | 292.81
05.82.099 | SERVICOS DE ELEMENTOS DE MADEIRA/COMPONENTES | MV | 363.9041 | FDE-Jan/19 | 472.02
06.01.001 | EF-01 ESQUADRIA DE FERRO 90X60CM | UN | 338.9716 | FDE-Jan/19 | 439.68
06.01.002 | EF-02 ESQUADRIA DE FERRO 90X120CM | UN | 705.7205 | FDE-Jan/19 | 915.39
06.01.003 | EF-03 ESQUADRIA DE FERRO 90X150CM | UN | 921.7716 | FDE-Jan/19 | 1195.63
06.01.004 | EF-04 ESQUADRIA DE FERRO 180X60CM | UN | 725.3797 | FDE-Jan/19 | 940.89
06.01.005 | EF-05 ESQUADRIA DE FERRO 180X120CM | UN | 1382.4532 | FDE-Jan/19 | 1793.18
06.01.006 | EF-06 ESQUADRIA DE FERRO 180X150CM | UN | 1677.0642 | FDE-Jan/19 | 2175.32
06.01.013 | EF-13 ESQUADRIA DE FERRO 90X90CM | UN | 572.8471 | FDE-Jan/19 | 743.04
06.01.014 | EF-14 ESQUADRIA DE FERRO 180X90CM | UN | 1048.832 | FDE-Jan/19 | 1360.44
06.01.015 | EF-15 ESQUADRIA DE FERRO / VENTILACAO CRUZADA H=30 A 45CM | M2 | 695.382 | FDE-Jan/19 | 901.98
06.01.016 | EF-16 ESQUADRIA DE FERRO FIXA L=90CM | UN | 1562.2311 | FDE-Jan/19 | 2026.37
06.01.017 | EF-17 ESQUADRIA DE FERRO FIXA L=180CM | UN | 2976.0003 | FDE-Jan/19 | 3860.17
06.01.019 | EF-18 ESQUADRIA DE FERRO / VENTILACAO PERMANENTE L=90X60CM | UN | 340.7987 | FDE-Jan/19 | 442.05
06.01.020 | EF-19 ESQUADRIA DE FERRO VENTILACAO PERMANENTE L=180X60CM | UN | 615.0104 | FDE-Jan/19 | 797.73
06.01.022 | EF-20 ESQUADRIA DE FERRO 180X180CM | UN | 2059.5174 | FDE-Jan/19 | 2671.4
06.01.023 | EF-21 ESQUADRIA DE FERRO 180X210CM | UN | 2443.366 | FDE-Jan/19 | 3169.29
06.01.024 | EF-22 ESQUADRIA DE FERRO COM BASCULANTE L=90CM | UN | 1626.8676 | FDE-Jan/19 | 2110.21
06.01.025 | CAIXILHOS DE FERRO -BASCULANTES | M2 | 622.427 | FDE-Jan/19 | 807.35
06.01.026 | CAIXILHOS DE FERRO -FIXOS | M2 | 566.9185 | FDE-Jan/19 | 735.35
06.01.027 | CAIXILHOS DE FERRO -FIXO COM VENTILACAO PERMANENTE | M2 | 640.128 | FDE-Jan/19 | 830.31
06.01.028 | EF-23 ESQUADRIA DE FERRO COM BASCULANTE L=180CM | UN | 3055.8862 | FDE-Jan/19 | 3963.79
06.01.029 | CX-06 CAIXILHO FIXO PERFIL LAMINADO 2MM USO EXCLUSIVO PADRAO CRECHE | M2 | 156.156 | FDE-Jan/19 | 202.55
06.01.037 | EF-24 ADAPTADO ESQUADRIA DE FERRO 1,00X1,00 | M2 | 1422.373 | FDE-Jan/19 | 1844.96
06.01.040 | EF-24 ESQ FERRO VENEZIANA DA CAIXA DO ELEVADOR (0.80X0.40M) | UN | 461.4679 | FDE-Jan/19 | 598.57
06.01.041 | EF-25 ESQ DE FERRO VENTILACAO CRUZADA (H=60 A 80CM) | M2 | 579.5004 | FDE-Jan/19 | 751.67
06.01.042 | EF-26 ESQ DE FERRO VENTILACAO CRUZADA (180X65CM) | UN | 716.6448 | FDE-Jan/19 | 929.56
06.01.043 | EF-27 ESQ DE FERRO VENTILACAO CRUZADA (180X75CM) | UN | 803.8548 | FDE-Jan/19 | 1042.68
06.01.044 | EF-28 ESQUADRIA DE FERRO 90X180CM | UN | 1158.8929 | FDE-Jan/19 | 1503.2
06.01.047 | EF-29 ESQUADRIA DE FERRO 90X210CM | UN | 1365.9702 | FDE-Jan/19 | 1771.8
06.01.048 | EF-30 ESQUADRIA DE FERRO PARA DUTO EXAUSTOR DE CAPELA | M2 | 773.4485 | FDE-Jan/19 | 1003.24
06.01.049 | EV-01 ESQUADRIA VENEZIANA DE ACO (1,20X2,00 M) | UN | 894.7344 | FDE-Jan/19 | 1160.56
06.01.050 | EF-31 ESQUADRIA DE FERRO VENTILAÇÃO CRUZADA (90X65CM) | UN | 360.5505 | FDE-Jan/19 | 467.67
06.01.051 | EF-32 ESQUADRIA DE FERRO VENTILAÇÃO CRUZADA (90X75CM) | UN | 392.5757 | FDE-Jan/19 | 509.21
06.01.062 | EA-13 JANELA DE ALUMINIO - 1,80 X 1,50 M | UN | 1964.5825 | FDE-Jan/19 | 2548.26
06.01.063 | EA-14 JANELA DE ALUMINIO - 1,80 X 1,20 M | UN | 1577.0103 | FDE-Jan/19 | 2045.54
06.01.064 | EA-15 JANELA DE ALUMINIO - 1,80 X 0,60 M | UN | 834.7159 | FDE-Jan/19 | 1082.71
06.01.065 | EA-16 JANELA DE ALUMINIO (0,90X0,90M) | UN | 532.6806 | FDE-Jan/19 | 690.94
06.01.066 | EA - 17 JANELA DE ALUMINIO (1,80 X0,90 M) | UN | 970.3184 | FDE-Jan/19 | 1258.6
06.01.067 | EA-18 JANELA DE ALUMINIO (VENTILACAO CRUZADA) L= 180 CM | M2 | 677.3957 | FDE-Jan/19 | 878.65
06.01.072 | CAIXILHOS DE ALUMINIO -BASCULANTES | M2 | 632.642 | FDE-Jan/19 | 820.6
06.01.075 | CAIXILHOS DE ALUMINIO -FIXO | M2 | 577.5962 | FDE-Jan/19 | 749.2
06.01.080 | VENEZIANA INDUSTRIAL -ALETAS PVC MONTANTES ACO GALVANIZADO REF 100 | M2 | 168.0595 | FDE-Jan/19 | 217.99
06.01.081 | VENEZIANA INDUSTRIAL-ALETAS FIBRA DE VIDRO MONTANTES ACO GALV REF 100 | M2 | 206.0597 | FDE-Jan/19 | 267.28
06.01.082 | VENEZIANA INDUSTRIAL-ALETAS PVC MONTANTES ACO PRE-PINTADO REF 100 | M2 | 206.0597 | FDE-Jan/19 | 267.28
06.01.083 | VENEZIANA INDUSTRIAL-ALETAS FIBRA VIDRO MONTANTES ACO PRE-PINT REF 100 | M2 | 206.0597 | FDE-Jan/19 | 267.28
06.01.084 | VENEZIANA INDUSTRIAL-ALETAS PVC MONTANTE ALUMINIO ANODIZADO REF 100 | M2 | 272.5619 | FDE-Jan/19 | 353.54
06.01.085 | VENEZIANA INDUSTRIAL-ALETAS FIBRA VIDRO MONTANTES ALUM ANODIZ REF 100 | M2 | 206.0597 | FDE-Jan/19 | 267.28
06.01.086 | VENEZIANA INDUSTRIAL-ALETAS PVC/MONTANTES ACO GALVANIZADO/REF.50 | M2 | 168.0595 | FDE-Jan/19 | 217.99
06.01.087 | VENEZIANA INDUSTRIAL-ALETAS PVC/MONTANTES ALUM. ANODIZADO/REF.50 | M2 | 272.5619 | FDE-Jan/19 | 353.54
06.01.099 | SERVICOS EM ELEMENTOS METALICOS/COMPONENTES | MV | 363.9041 | FDE-Jan/19 | 472.02
06.02.001 | PC-01 PORTA CORTA-FOGO P90 L=90CM COMPLETA | UN | 1530.7455 | FDE-Jan/19 | 1985.53
06.02.010 | PF-11 PORTA/JANELA DE FERRO 180X260CM | UN | 4401.4031 | FDE-Jan/19 | 5709.06
06.02.015 | PF-15 PORTA EM CHAPA DE FERRO (L=82 CM) | UN | 1508.9045 | FDE-Jan/19 | 1957.2
06.02.016 | PF-16 PORTA EM CHAPA DE FERRO (L=92 CM) | UN | 1774.2271 | FDE-Jan/19 | 2301.35
06.02.017 | PF-17 PORTA EM CHAPA DE FERRO L=102CM | UN | 2034.0529 | FDE-Jan/19 | 2638.37
06.02.019 | PF-19 PORTA DE FERRO P/ RESERVATORIO - GALVANIZADA | UN | 1674.2194 | FDE-Jan/19 | 2171.63
06.02.020 | PORTA DE FERRO (TIPO PF-11) | M2 | 968.2985 | FDE-Jan/19 | 1255.98
06.02.026 | PF-23 PORTA DE FERRO C/ BANDEIRA EM CHAPA PERFURADA L=140CM | UN | 3060.8126 | FDE-Jan/19 | 3970.18
06.02.028 | PF-21 PORTA DE FERRO COM BANDEIRA EM CHAPA PERFURADA L=102CM | UN | 2356.6572 | FDE-Jan/19 | 3056.82
06.02.029 | PF-22 PORTA DE FERRO C/ BANDEIRA EM CHAPA PERFURADA L=82CM | UN | 1945.5323 | FDE-Jan/19 | 2523.55
06.02.032 | PF-20 PORTA DE FERRO COM BANDEIRA CHAPA PERFURADA L=180CM | UN | 4167.4813 | FDE-Jan/19 | 5405.64
06.02.045 | PF-26 PORTA DE FERRO C/BANDEIRA PARA HALL ELEVADOR L=90CM | UN | 2452.8564 | FDE-Jan/19 | 3181.6
06.02.046 | PF-27 PORTA DE FERRO 90X215CM | UN | 1701.6575 | FDE-Jan/19 | 2207.22
06.02.047 | PF-28 PORTA DE FERRO COM BANDEIRA 90X260CM | UN | 2013.5764 | FDE-Jan/19 | 2611.81
06.02.048 | PF-29 PORTA DE FERRO COM BANDEIRA EM CHAPA PERFURADA 90X260CM | UN | 1932.457 | FDE-Jan/19 | 2506.59
06.02.049 | PF-30 PORTA EM CHAPA DE AÇO C/VENT.PERM (L=140CM) | UN | 2801.8503 | FDE-Jan/19 | 3634.28
06.02.052 | PORTA DE ENROLAR EM GRADES RETANGULARES | M2 | 382.5688 | FDE-Jan/19 | 496.23
06.02.053 | PF-32 PORTA EM CHAPA DE AÇO 82X210CM C/VENTILAÇÃO | UN | 2300.532 | FDE-Jan/19 | 2984.02
06.02.054 | PF-33 PORTA EM CHAPA DE ACO 180X215CM | UN | 3989.9854 | FDE-Jan/19 | 5175.41
06.02.056 | PORTA EM CHAPA DE FERRO GALVANIZADO TIPO PF-15 | M2 | 875.0366 | FDE-Jan/19 | 1135.01
06.02.060 | PT-38 PORTAO EM GRADIL ELETROFUNDIDO (345X230CM) | UN | 7487.3333 | FDE-Jan/19 | 9711.82
06.02.061 | PT-39 PORTAO EM GRADIL ELETROFUNDIDO (165X230CM) | UN | 3899.4372 | FDE-Jan/19 | 5057.96
06.02.062 | PT-40 BANDEIRA EM GRADIL ELETROFUNDIDO | M2 | 418.5876 | FDE-Jan/19 | 542.95
06.02.063 | PORTÃO EM GRADIL ELETROFUNDIDO | M2 | 940.9992 | FDE-Jan/19 | 1220.57
06.02.064 | PT-43 PORTAO DE CORRER EM GRADIL ELETROF (360X230CM) | UN | 6780.6491 | FDE-Jan/19 | 8795.18
06.02.065 | PT-44 PORTAO DE CORRER EM GRADIL ELETROF (720X230CM) | UN | 13407.5553 | FDE-Jan/19 | 17390.94
06.02.066 | PT-45 PORTAO DE CORRER EM GRADIL ELETROF (372X230CM) | UN | 6993.5626 | FDE-Jan/19 | 9071.35
06.02.067 | PT-46 PORTAO DE CORRER EM GRADIL ELETROF (732X230CM) | UN | 13619.6901 | FDE-Jan/19 | 17666.1
06.02.073 | PT-47 PORTÃO BASCULANTE-GRADIL ELETROFUND 705X230CM (USO INT) | UN | 12911.7801 | FDE-Jan/19 | 16747.87
06.02.074 | PT-48 PORTÃO BASCULANTE-GRADIL ELETROFUND 525X230CM (USO INT) | UN | 10261.9613 | FDE-Jan/19 | 13310.79
06.02.075 | PT-49 PORTÃO BASCULANTE-GRADIL ELETROFUND 345X230CM (USO INT) | UN | 6859.1165 | FDE-Jan/19 | 8896.96
06.02.088 | PORTÃO DE CORRER EM GRADIL ELETROFUNDIDO | M2 | 820.0987 | FDE-Jan/19 | 1063.75
06.02.089 | PORTÃO BASCULANTE EM GRADIL ELETROFUNDIDO | M2 | 796.6387 | FDE-Jan/19 | 1033.32
06.02.094 | ME-02 MONTANTE ESTRUTURAL VERTICAL P/ESQUADRIAS EM VÃO DE 7,20M | M | 101.3106 | FDE-Jan/19 | 131.41
06.02.095 | ME-03 MONTANTE ESTRUTURAL HORIZONTAL P/ESQUADRIAS | M | 96.3688 | FDE-Jan/19 | 125
06.02.098 | MONTANTE DA PORTA PF-A TUBO AÇO GALVANIZADO 100X100 MM ESPESSURA 3MM. USO EXCLUSIVO PADRAO CRECHE | M | 97.0087 | FDE-Jan/19 | 125.83
06.02.099 | SERVICOS EM ELEMENTOS METALICOS/COMPONENTES | MV | 363.9041 | FDE-Jan/19 | 472.02
06.02.104 | PF-B PORTA FOLHA DUPLA 300X215 CM INCLUSIVE VIDRO LAMINADO 6MM COM MONTANTES ME-02 E ME-03 USO EXCLUSIVO PADRAO CRECHE | UN | 7670.1334 | FDE-Jan/19 | 9948.93
06.02.108 | PF-D PORTA DE CORRER QUATRO FOLHAS ADAPTADA MODELO PF-11 USO EXCLUSIVO PADRAO CRECHE | UN | 6785.8685 | FDE-Jan/19 | 8801.95
06.02.109 | PF-C PORTA CAIXILHO 93X215 CM ADAPTADA MODELO PF-27 USO EXCLUSIVO PADRAO CRECHE | UN | 1494.6573 | FDE-Jan/19 | 1938.72
06.03.001 | TI-01 TAMPA DE INSPECAO - ACO | UN | 508.1875 | FDE-Jan/19 | 659.17
06.03.003 | AF-01 ALCAPAO PARA LAJE DE FORRO | UN | 513.5764 | FDE-Jan/19 | 666.16
06.03.016 | BP-01 BARRA ANTIPANICO SIMPLES | UN | 752.7022 | FDE-Jan/19 | 976.33
06.03.017 | BP-02 BARRA ANTIPANICO DUPLA | UN | 1650.6206 | FDE-Jan/19 | 2141.02
06.03.018 | TP-03 TELA DE PROTEÇÃO ARAME GALVANIZADO ONDULADO - REQUADRO DE FERRO | M2 | 324.2849 | FDE-Jan/19 | 420.63
06.03.019 | EM-05 ESCADA MARINHEIRO (GALVANIZADA) | M | 524.1462 | FDE-Jan/19 | 679.87
06.03.020 | EM-06 ESCADA DE MARINHEIRO C/GUARDA CORPO GALVANIZADA | M | 1042.8803 | FDE-Jan/19 | 1352.72
06.03.024 | TP-12 TELA DE PROTECAO REMOVIVEL | M2 | 433.7445 | FDE-Jan/19 | 562.61
06.03.032 | GR-01 GRADE DE PROTECAO FERRO CHATO 1" X 1/4" MALHA 15CM X15CM | M2 | 378.2206 | FDE-Jan/19 | 490.59
06.03.035 | GR-02 GRADE DE PROTECAO / GUICHE (122X105 CM) FERRO CHATO 1/2" X 1/8" | UN | 450.6437 | FDE-Jan/19 | 584.53
06.03.036 | CHAPA PERFURADA GALV 14(FUROS REDONDOS E ALTERNADOS 3/8")AREA PERF 48% | M2 | 214.941 | FDE-Jan/19 | 278.8
06.03.037 | PERFIL METALICO TUBULAR SECCAO QUADRADA 8X8CM E=3MM | M | 90.4633 | FDE-Jan/19 | 117.34
06.03.039 | TELA DE PROTEÇÃO CONTRA NIDIFICACAO DE PASSAROS | M2 | 44.1061 | FDE-Jan/19 | 57.21
06.03.040 | TELA ARAME GALVANIZADO MOSQUITEIRA CONTRA INSETOS | M2 | 343.4199 | FDE-Jan/19 | 445.45
06.03.060 | BARRA DE APOIO P/DEFICIENTES EM INOX ESCOVADO | CJ | 520.0447 | FDE-Jan/19 | 674.55
06.03.061 | CO-27 CORRIMÃO DUPLO AÇO INOX FORNECIDO E INSTALADO | M | 632.9273 | FDE-Jan/19 | 820.97
06.03.062 | CO-28 CORRIMÃO DUPLO COM MONTANTE VERTICAL AÇO INOX FORNECIDO E INSTALADO | M | 825.8962 | FDE-Jan/19 | 1071.27
06.03.063 | CO-29 CORRIMÃO DUPLO INTERMEDIÁRIO AÇO INOX FORNECIDO E INSTALADO | M | 921.8025 | FDE-Jan/19 | 1195.67
06.03.064 | CO-30 GUARDA-CORPO TUBULAR AÇO INOX FORNECIDO E INSTALADO | M | 415.1954 | FDE-Jan/19 | 538.55
06.03.066 | BANCO COM ASSENTO DE CONCRETO ARMADO LISO DESEMPENADO COM PINTURA VERNIZ ACRÍLICO ARMAÇAO ENGASTADA NA LAJE DE PISO E PILARETE BLOCO CONCRETO REVESTIDO | M | 183.1316 | FDE-Jan/19 | 237.54
06.03.067 | FQ-05 ALAMBRADO PARA QUADRA COBERTA TÉRREA (BROCA) | M | 776.0543 | FDE-Jan/19 | 1006.62
06.03.068 | FQ-06 ALAMBRADO PARA QUADRA COBERTA TERREA (SAPATA) | M | 728.3324 | FDE-Jan/19 | 944.72
06.03.069 | QE-36 REDE DE PROTECAO PARA QUADRAS DE ESPORTES | M2 | 9.4133 | FDE-Jan/19 | 12.21
06.03.073 | QE-41 TABELA DE BASQUETE (SOMENTE TRELICA - FIXACAO PAREDE/PILAR) | UN | 1947.1359 | FDE-Jan/19 | 2525.63
06.03.074 | QE-42 POSTE PARA REDE DE VOLEIBOL (FUNDACAO DIRETA) | PR | 809.9684 | FDE-Jan/19 | 1050.61
06.03.075 | QE-43 POSTE PARA REDE VOLEIBOL (LAJE ALVEOLAR) | PR | 848.8474 | FDE-Jan/19 | 1101.04
06.03.076 | QE-44 POSTE PARA REDE VOLEIBOL (PRE-LAJE TRELICADA) | PR | 835.0089 | FDE-Jan/19 | 1083.09
06.03.077 | QE-45 TRAVE DE FUTEBOL DE SALAO (FUNDACAO DIRETA) | UN | 956.6957 | FDE-Jan/19 | 1240.93
06.03.078 | QE-46 TRAVE DE FUTEBOL DE SALAO (LAJE ALVEOLAR) | UN | 920.0987 | FDE-Jan/19 | 1193.46
06.03.079 | QE-47 TRAVE DE FUTEBOL DE SALAO (PRE-LAJE TRELICADA) | UN | 906.2601 | FDE-Jan/19 | 1175.51
06.03.080 | QE-39 TABELA DE BASQUETE (LAJE ALVEOLAR) | UN | 3108.2646 | FDE-Jan/19 | 4031.73
06.03.081 | QE-40 TABELA DE BASQUETE (PRE-LAJE TRELIÇADA) | UN | 3162.6783 | FDE-Jan/19 | 4102.31
06.03.082 | CO-31 CORRIMÃO SIMPLES AÇO INOX FORNECIDO E INSTALADO | M | 266.8954 | FDE-Jan/19 | 346.19
06.03.083 | CO-32 CORRIMÃO SIMPLES C/ MONTANTE VERTICAL AÇO INOX FORNECIDO E INSTALADO | M | 638.6092 | FDE-Jan/19 | 828.34
06.03.084 | CO-33 CORRIMÃO SIMPLES INTERMEDIÁRIO AÇO INOX FORNECIDO E INSTALADO | M | 792.1363 | FDE-Jan/19 | 1027.48
06.03.090 | CAIXILHARIA EM ALUMINIO | KG | 71.7755 | FDE-Jan/19 | 93.1
06.03.091 | CAIXILHARIA EM FERRO | KG | 26.7366 | FDE-Jan/19 | 34.68
06.03.099 | SERVICOS EM ELEMENTOS METALICOS/COMPONENTES | MV | 363.9041 | FDE-Jan/19 | 472.02
06.03.100 | CO-34 CORRIMÃO DUPLO AÇO GALVANIZADO COM PINTURA ESMALTE. | M | 278.6755 | FDE-Jan/19 | 361.47
06.03.101 | CO-35 CORRIMÃO DUPLO COM MONTANTE VERTICAL AÇO GALVANIZADO COM PINTURA ESMALTE | M | 373.4253 | FDE-Jan/19 | 484.37
06.03.102 | CO-36 CORRIMÃO DUPLO INTERMEDIÁRIO AÇO GALVANIZADO COM PINTURA ESMALTE | M | 400.7016 | FDE-Jan/19 | 519.75
06.03.103 | CO-37 CORRIMÃO SIMPLES AÇO GALVANIZADO COM PINTURA ESMALTE | M | 227.947 | FDE-Jan/19 | 295.67
06.03.104 | CO-38 CORRIMÃO SIMPLES COM MONTANTE VERTICAL AÇO GALVANIZADO COM PINTURA ESMALTE | M | 328.7102 | FDE-Jan/19 | 426.37
06.03.105 | CO-39 CORRIMÃO SIMPLES INTERMEDIÁRIO AÇO GALVANIZADO COM PINTURA ESMALTE | M | 388.4512 | FDE-Jan/19 | 503.86
06.03.106 | CO-40 GUARDA-CORPO TUBULAR H=15CM SOBRE ALVENARIA AÇO GALVANIZADO COM PINTURA ESMALTE | M | 207.4551 | FDE-Jan/19 | 269.09
06.03.107 | CO-41 GUARDA-CORPO COM CHAPA PERFURADA H=110CM AÇO GALVANIZADO COM PINTURA ESMALTE | M | 960.0262 | FDE-Jan/19 | 1245.25
06.03.108 | CO-42 GUARDA-CORPO COM CHAPA PERFURADA H=130CM AÇO GALVANIZADO COM PINTURA ESMALTE | M | 1179.431 | FDE-Jan/19 | 1529.84
06.03.109 | CO-43 GUARDA-CORPO COM GRADIL DE FECHAMENTO H=110CM AÇO GALVANIZADO COM PINTURA ESMALTE | M | 868.9924 | FDE-Jan/19 | 1127.17
06.03.110 | CO-44 GUARDA-CORPO COM GRADIL DE FECHAMENTO H=130CM AÇO GALVANIZADO COM PINTURA ESMALTE | M | 966.5407 | FDE-Jan/19 | 1253.7
06.03.111 | CO-45 GUARDA-CORPO TUBULAR COM GRADIL DE FECHAMENTO H=110CM AÇO GALVANIZADO COM PINTURA ESMALTE | M | 641.0917 | FDE-Jan/19 | 831.56
06.03.112 | CO-46 GUARDA-CORPO TUBULAR COM GRADIL DE FECHAMENTO H=130CM AÇO GALVANIZADO COM PINTURA ESMALTE | M | 709.1281 | FDE-Jan/19 | 919.81
06.03.113 | CO-47 GUARDA-CORPO TUBULAR H=20CM SOBRE ALVENARIA AÇO GALVANIZADO COM PINTURA ESMALTE | M | 289.2221 | FDE-Jan/19 | 375.15
06.03.115 | QE-38 TABELA DE BASQUETE INCLUSIVE GALVANIZAÇÃO A FOGO E PINTURA ESMALTE FUNDACAO BROCA Ø 25CM | UN | 4211.5951 | FDE-Jan/19 | 5462.86
06.50.030 | DEMOLIÇÃO DE DEGRAUS DE ESCADA DE MARINHEIRO EM GRAMPOS | UN | 3.1378 | FDE-Jan/19 | 4.07
06.50.099 | DEMOLICOES | MV | 363.9041 | FDE-Jan/19 | 472.02
06.60.001 | RETIRADA DE ESQUADRIAS METÁLICAS | M2 | 24.5394 | FDE-Jan/19 | 31.83
06.60.002 | RETIRADA DE TELA | M2 | 7.7249 | FDE-Jan/19 | 10.02
06.60.005 | RETIRADA DE BATENTES | UN | 42.0708 | FDE-Jan/19 | 54.57
06.60.050 | RETIRADA DE BRAÇO DE ALAVANCA | UN | 13.8077 | FDE-Jan/19 | 17.91
06.60.051 | RETIRADA DE ALAVANCA | UN | 11.0477 | FDE-Jan/19 | 14.33
06.60.052 | RETIRADA DE PUXADOR DE ENGATE PARA CAIXILHO DE CORRER | UN | 3.8625 | FDE-Jan/19 | 5.01
06.60.060 | RETIRADA DE ESCADA DE MARINHEIRO COM GUARDA-CORPO | M | 28.0472 | FDE-Jan/19 | 36.38
06.60.099 | RETIRADAS | MV | 363.9041 | FDE-Jan/19 | 472.02
06.70.001 | RECOLOCAÇÃO DE ESQUADRIAS METÁLICAS | M2 | 35.0628 | FDE-Jan/19 | 45.48
06.70.005 | RECOLOCAÇÃO DE BATENTES | UN | 45.5786 | FDE-Jan/19 | 59.12
06.70.020 | RECOLOCACAO DE TELA | M2 | 10.1534 | FDE-Jan/19 | 13.17
06.70.050 | RECOLOCAÇÃO DE BRAÇO DE ALAVANCA | M | 33.1509 | FDE-Jan/19 | 43
06.70.051 | RECOLOCAÇÃO DE ALAVANCA | UN | 30.3832 | FDE-Jan/19 | 39.41
06.70.052 | RECOLOCAÇÃO DE PUXADOR DE ENGATE PARA CAIXILHO DE CORRER | UN | 5.52 | FDE-Jan/19 | 7.16
06.70.060 | RECOLOCAÇÃO DE ESCADA MARINHEIRO COM GUARDA CORPO | M | 28.0472 | FDE-Jan/19 | 36.38
06.70.099 | RECOLOCACOES DE ELEMENTOS METALICOS/COMPONENTES | MV | 363.9041 | FDE-Jan/19 | 472.02
06.80.001 | CAIXILHO BASCULANTE EM PERFIL DE FERRO | M2 | 622.427 | FDE-Jan/19 | 807.35
06.80.003 | CAIXILHO FIXO EM PERFIL DE FERRO | M2 | 566.9185 | FDE-Jan/19 | 735.35
06.80.005 | CAIXILHO DE CORRER EM PERFIL DE FERRO | M2 | 452.2011 | FDE-Jan/19 | 586.55
06.80.008 | FOLHA PARA CAIXILHO DE CORRER EM PERFIL DE FERRO | M2 | 182.484 | FDE-Jan/19 | 236.7
06.80.009 | CAIXILHO MAXIMAR DE FERRO | M2 | 476.2701 | FDE-Jan/19 | 617.77
06.80.019 | PORTA PANTOGRAFICA | M2 | 731.6244 | FDE-Jan/19 | 948.99
06.80.020 | PORTA DE ENROLAR EM TIRAS ARTICULADAS | M2 | 253.3189 | FDE-Jan/19 | 328.58
06.80.021 | PORTA DE ENROLAR EM GRADES RETANGULARES | M2 | 356.8576 | FDE-Jan/19 | 462.88
06.80.023 | PORTAO DE 1 FOLHA DE TUBOS E TELA GALVANIZADOS COM PORTA CADEADO | M2 | 406.53 | FDE-Jan/19 | 527.31
06.80.025 | PORTAO DE 2 FOLHAS DE TUBO E TELA GALVANIZADOS COM PORTA CADEADO | M2 | 404.7491 | FDE-Jan/19 | 525
06.80.029 | TELA DE PROTEÇAO P/CAIXILHO C/REQ. DE PERFIL DE FERRO E TELA ARAME GALV. | M2 | 161.8379 | FDE-Jan/19 | 209.92
06.80.033 | CHAPA DE FERRO N 14, INCLUSIVE SOLDAGEM | M2 | 196.6232 | FDE-Jan/19 | 255.04
06.80.043 | BRACO DE ALAVANCA DE FERRO | M | 35.988 | FDE-Jan/19 | 46.68
06.80.044 | ALAVANCA PARA CAIXILHO BASCULANTE | UN | 32.218 | FDE-Jan/19 | 41.79
06.80.045 | PUXADORES DE ENGATE EM LATAO CROMADO PARA CAIXILHO DE CORRER | UN | 90.818 | FDE-Jan/19 | 117.8
06.80.046 | CADEADO E PORTA CADEADO | UN | 31.1618 | FDE-Jan/19 | 40.42
06.80.049 | LUBRIFICACAO DE CAIXILHO E TROCA DE REBITES | M2 | 8.041 | FDE-Jan/19 | 10.43
06.80.050 | FERRO TRABALHADO (CAIXILHO) | KG | 26.7366 | FDE-Jan/19 | 34.68
06.80.082 | CAIXILHO FIXO EM ALUMINIO ANODIZADO | M2 | 560.0571 | FDE-Jan/19 | 726.45
06.80.084 | CAIXILHO DE CORRER EM ALUMINIO ANODIZADO | M2 | 161.2674 | FDE-Jan/19 | 209.18
06.80.086 | FOLHA PARA CAIXILHO DE CORRER EM ALUMINIO ANODIZADO | M2 | 403.9935 | FDE-Jan/19 | 524.02
06.80.088 | CAIXILHO MAXIMAR EM ALUMINIO ANODIZADO | M2 | 769.6091 | FDE-Jan/19 | 998.26
06.80.094 | BRACO DE ALAVANCA DE ALUMINIO | M | 41.7624 | FDE-Jan/19 | 54.17
06.80.096 | PUXADOR DE ENGATE DE ALUMINIO TIPO "BICO DE PAPAGAIO" | UN | 17.1999 | FDE-Jan/19 | 22.31
06.80.099 | SERVICOS EM ELEMENTOS METALICOS/COMPONENTES - CONSERVACAO | MV | 363.9041 | FDE-Jan/19 | 472.02
07.01.001 | EM TESOURAS PARA TELHAS CERAMICAS - VAOS ATE 7.00 M | M2 | 108.1952 | FDE-Jan/19 | 140.34
07.01.002 | EM TESOURAS PARA TELHAS CERAMICAS - VAOS DE 7.01 A 10.00 M | M2 | 114.5324 | FDE-Jan/19 | 148.56
07.01.003 | EM TESOURAS PARA TELHAS CERAMICAS - VAOS DE 10.01 A 13.00 M | M2 | 120.8696 | FDE-Jan/19 | 156.78
07.01.004 | EM TESOURAS PARA TELHAS CERAMICAS - VAOS DE 13.01 A 18.00 M | M2 | 131.4548 | FDE-Jan/19 | 170.51
07.01.010 | EM TESOURAS PARA TELHAS OND CIM-AM/AL/PLAST - VAOS ATE 7,00 M | M2 | 78.5136 | FDE-Jan/19 | 101.84
07.01.011 | EM TESOURAS PARA TELHAS OND CIM-AM/AL/PLAST - VAOS DE 7.01 A 10,00 M | M2 | 84.8508 | FDE-Jan/19 | 110.06
07.01.012 | EM TESOURAS PARA TELHAS OND CIM-AM/AL/PLAST - VAOS DE 10.01 A 13,00 M | M2 | 91.1957 | FDE-Jan/19 | 118.29
07.01.013 | EM TESOURAS PARA TELHAS OND CIM-AM/AL/PLAST - VAOS DE 13,01 A 18,00 M | M2 | 99.6762 | FDE-Jan/19 | 129.29
07.01.025 | EM TERCAS PARA TELHAS CERAMICAS | M2 | 59.1936 | FDE-Jan/19 | 76.78
07.01.026 | EM TERCAS PARA TELHAS DE CIM-AM/AL/PLAST | M2 | 17.5237 | FDE-Jan/19 | 22.73
07.01.027 | EM TERCAS PARA TELHAS TRAPEZOIDAIS | M2 | 12.6976 | FDE-Jan/19 | 16.47
07.01.040 | ESTRUTURA DE COBERTURA EM TERÇA 6X12CM PARA TELHA ONDULADA CRFS SOBRE BASE E PILARETE CONCRETO USO EXCLUSIVO PADRAO CRECHE | M2 | 36.3349 | FDE-Jan/19 | 47.13
07.01.098 | PECAS DE MADEIRA MACICA | M3 | 3692.4601 | FDE-Jan/19 | 4789.49
07.01.099 | ESTRUTURAS DE COBERTURA | MV | 363.9041 | FDE-Jan/19 | 472.02
07.02.004 | FORNECIMENTO E MONTAGEM DE ESTRUTURA METALICA COM AÇO NAO PATINAVEL (ASTM A36/A570) | KG | 15.5655 | FDE-Jan/19 | 20.19
07.02.016 | FORNECIMENTO E MONTAGEM DE ESTRUTURA METALICA COM AÇO RESISTENTE A CORROSAO (ASTM A709/A588) | KG | 16.8992 | FDE-Jan/19 | 21.92
07.02.099 | ESTRUTURAS DE COBERTURA | MV | 363.9041 | FDE-Jan/19 | 472.02
07.03.029 | TELHA DE ALUMINIO ONDULADA ACAB. NATURAL E=0,7MM | M2 | 69.1928 | FDE-Jan/19 | 89.75
07.03.030 | TELHA DE ALUMINIO TRAPEZOIDAL ACAB. NATURAL E=0,5MM | M2 | 50.7671 | FDE-Jan/19 | 65.85
07.03.031 | TELHA DE ALUMINIO TRAPEZOIDAL ACAB. NATURAL E=0,7MM | M2 | 66.3634 | FDE-Jan/19 | 86.08
07.03.032 | TELHA DE POLIESTER (PERFIL DA ONDULADA ALUMINIO) - E=1,2MM | M2 | 63.9812 | FDE-Jan/19 | 82.99
07.03.035 | TELHA DE POLIESTER (PERFIL DA TRAPEZOIDAL ALUMINIO) - E=1,2MM | M2 | 64.9911 | FDE-Jan/19 | 84.3
07.03.051 | TELHA CALANDRADA ACO GALVANIZADA PINTADA 1 FACE OND E=0,80MM | M2 | 108.9739 | FDE-Jan/19 | 141.35
07.03.052 | TELHA DE ACO GALV PINT 1 FACE PO OU COIL-COATING ONDULADA E=0,65MM | M2 | 73.9804 | FDE-Jan/19 | 95.96
07.03.054 | TELHA ACO GALV PINT 1 FACE PO/COIL-COATING TRAPEZ E=0,65MM H ATE 40MM | M2 | 73.1632 | FDE-Jan/19 | 94.9
07.03.056 | TELHA ACO GALV PINT 1 FACE PO/COIL-COATING TRAPEZ E=0,65MM H=100MM | M2 | 82.4994 | FDE-Jan/19 | 107.01
07.03.057 | TELHA DE ACO GALV PINT 1 FACE PO OU COIL-COATING ONDULADA E=0.8MM | M2 | 87.7188 | FDE-Jan/19 | 113.78
07.03.061 | TELHA DE POLIESTER (PERFIL DA CANALETE 49/KALHETA) | M2 | 75.399 | FDE-Jan/19 | 97.8
07.03.062 | TELHA DE POLIESTER (PERFIL DA CANALETE 90/KALHETAO) | M2 | 119.2738 | FDE-Jan/19 | 154.71
07.03.063 | TELHA DE POLIESTER (PERFIL DA MAXIPLAC) | M2 | 75.4221 | FDE-Jan/19 | 97.83
07.03.064 | TELHA DE POLIESTER (PERFIL DA ONDULADA ACO) - E=1,2MM | M2 | 57.1737 | FDE-Jan/19 | 74.16
07.03.065 | TELHA DE POLIESTER (PERFIL DA TRAPEZOIDAL ACO H ATE 40MM) - E=1,2MM | M2 | 61.1981 | FDE-Jan/19 | 79.38
07.03.066 | TELHA DE POLIESTER (PERFIL DA TRAPEZOIDAL ACO H=100MM) - E=1,2MM | M2 | 76.2701 | FDE-Jan/19 | 98.93
07.03.067 | TELHA DE POLIESTER (PERFIL DA ONDULADA CRFS) - E=1,2MM | M2 | 54.2132 | FDE-Jan/19 | 70.32
07.03.068 | TELHA ACO GALV PINT 1 FACE PO/COIL-COATING TRAPEZ E=0,8MM H=40MM | M2 | 87.95 | FDE-Jan/19 | 114.08
07.03.069 | TELHA ACO GALV PINT 1 FACE PO/COIL-COATING TRAPEZ E=0,8MM H=100MM | M2 | 97.3094 | FDE-Jan/19 | 126.22
07.03.071 | TELHA DE ACO GALV.ACAB. NATURAL OND.E=0,65MM | M2 | 66.6564 | FDE-Jan/19 | 86.46
07.03.072 | TELHA DE ACO GALV.ACAB. NATURAL OND.E=0,8MM | M2 | 83.0776 | FDE-Jan/19 | 107.76
07.03.075 | TELHA DE ACO GALV. ACAB.NATURAL TRAPEZ.E=0,65MM H= ATÉ40,0MM | M2 | 66.8491 | FDE-Jan/19 | 86.71
07.03.076 | TELHA DE ACO GALV.ACAB.NATURAL TRAPEZ. E=0,65MM H=100,0MM | M2 | 69.6631 | FDE-Jan/19 | 90.36
07.03.077 | TELHA DE ACO GALV.ACAB.NATURAL TRAPEZ. E=0,8MM H=40,0MM | M2 | 82.5457 | FDE-Jan/19 | 107.07
07.03.078 | TELHA DE ACO GALV.ACAB.NATURAL TRAPEZ.E=0,8MM H=100,0MM | M2 | 98.913 | FDE-Jan/19 | 128.3
07.03.079 | TELHA ACO GALV AUTO PORTANTE ACAB NATURAL E=0,8MM H=180MM | M2 | 82.962 | FDE-Jan/19 | 107.61
07.03.080 | TELHA CALANDRADA ACO GALV PINT 1 FACE PO/COIL-COATING OND E=0,65MM | M2 | 92.1132 | FDE-Jan/19 | 119.48
07.03.086 | TELHA ACO GALV AUTO PORTANTE ACAB NATURAL E=0,8MM H=260MM | M2 | 73.1863 | FDE-Jan/19 | 94.93
07.03.088 | TELHA ACO GALV AUTOPORTANTE SAND LA DE ROCHA ACAB NAT E=0,8MM H=260MM | M2 | 141.0454 | FDE-Jan/19 | 182.95
07.03.089 | TELHA ACO GALV AUTOPORTANTE SAND LA DE ROCHA ACAB NAT E=0,8MM H=180MM | M2 | 205.2193 | FDE-Jan/19 | 266.19
07.03.092 | TELHA ACO GALV CHAPA 0,5MM COM SAND POLIURET H=30MM TRAPEZ NAS DUAS FACES COM PINT FACES APARENTES. | M2 | 112.7284 | FDE-Jan/19 | 146.22
07.03.093 | TELHA ACO GALV CHAPA 0,5MM COM SAND POLIURET H=50MM TRAPEZ NAS DUAS FACES COM PINT FACES APARENTES. | M2 | 134.2071 | FDE-Jan/19 | 174.08
07.03.094 | TELHA ACO GALV CHAPA 0,5MM COM SAND POLIURET H=30MM SUP TRAPEZ COM INF PLANO COM PINT FACES APARENTES. | M2 | 132.5727 | FDE-Jan/19 | 171.96
07.03.095 | TELHA ACO GALV CHAPA 0,5MM COM SAND POLIURET H=50MM SUP TRAPEZ COM INF PLANO COM PINT FACES APARENTES. | M2 | 157.1429 | FDE-Jan/19 | 203.83
07.03.099 | COBERTURAS | MV | 363.9041 | FDE-Jan/19 | 472.02
07.03.100 | TELHA TECNOLOGIA CRFS ONDULADA E=8MM USO EXCLUSIVO PADRAO CRECHE | M2 | 39.8273 | FDE-Jan/19 | 51.66
07.03.101 | CUMEEIRA NORMAL P/ TELHA TECNOLOGIA CRFS ONDULADA USO EXCLUSIVO PADRAO CRECHE | M | 35.5794 | FDE-Jan/19 | 46.15
07.03.102 | CUMEEIRA SHED P/ TELHA TECNOLOGIA CRFS ONDULADA USO EXCLUSIVO PADRAO CRECHE | M | 30.5605 | FDE-Jan/19 | 39.64
07.03.105 | TELHA CERAMICA TIPO FRANCESA | M2 | 49.071 | FDE-Jan/19 | 63.65
07.03.106 | TELHA CERAMICA TIPO PAULISTA | M2 | 90.9182 | FDE-Jan/19 | 117.93
07.03.107 | TELHA CERAMICA TIPO PLAN | M2 | 78.583 | FDE-Jan/19 | 101.93
07.03.110 | TELHA CERAMICA TIPO ROMANA | M2 | 36.9054 | FDE-Jan/19 | 47.87
07.03.111 | TELHA CERAMICA TIPO PORTUGUESA | M2 | 36.4274 | FDE-Jan/19 | 47.25
07.03.112 | TELHA CERAMICA TIPO COLONIAL | M2 | 68.9847 | FDE-Jan/19 | 89.48
07.04.001 | CUMEEIRA E ESPIGAO EMBOCADOS PARA TELHA CERAMICA | M | 24.5625 | FDE-Jan/19 | 31.86
07.04.018 | CUMEEIRA SHED PARA TELHA DE ALUMINIO TRAPEZOIDAL | M | 52.3398 | FDE-Jan/19 | 67.89
07.04.031 | CUMEEIRA SHED PARA TELHA DE ALUMINIO ONDULADA ACAB. NATURAL | M | 48.7087 | FDE-Jan/19 | 63.18
07.04.032 | CUMEEIRA PARA TELHA DE ALUMINIO ONDULADA ACAB. NATURAL E=0,8MM | M | 57.1737 | FDE-Jan/19 | 74.16
07.04.033 | CUMEEIRA PARA TELHA DE ALUMINIO TRAPEZOIDAL ACAB. NATURAL E=0,8MM | M | 55.2926 | FDE-Jan/19 | 71.72
07.04.034 | CUMEEIRA ACO PINT PO/COIL-COATING PERFIL OND/TRAP E=0,65MM H ATE 40MM | M | 77.3418 | FDE-Jan/19 | 100.32
07.04.035 | CUMEEIRA DE ACO PINT PO OU COIL-COATING LISA OU LISA DENTADA E=0.5MM | M2 | 45.8253 | FDE-Jan/19 | 59.44
07.04.037 | CUMEEIRA ACO GALV PINT PO/COIL-COATING PERFIL TRAPEZ H=100MM E=0,65MM | M | 88.0503 | FDE-Jan/19 | 114.21
07.04.040 | CUMEEIRA DE ACO NATURAL LISA OU LISA DENTADA E=0,5MM | M | 38.0387 | FDE-Jan/19 | 49.34
07.04.041 | CUMEEIRA DE ACO NATURAL PERFIL ONDUL OU TRAP E=0,65MM H ATE 40MM | M | 71.9528 | FDE-Jan/19 | 93.33
07.04.042 | CUMEEIRA DE ACO GALV NATURAL PERFIL TRAP E=0,5MM H=100MM | M | 68.8536 | FDE-Jan/19 | 89.31
07.04.044 | RUFO DE ACO NATURAL SIMPLES E=0,5MM | M | 19.8982 | FDE-Jan/19 | 25.81
07.04.061 | DOMO DE ACRILICO COM CAIXILHO DE ALUMINIO | M2 | 462.4547 | FDE-Jan/19 | 599.85
07.04.099 | PECAS PARA COBERTURA | MV | 363.9041 | FDE-Jan/19 | 472.02
07.04.100 | RUFO LISO DE ACO GALV NATURAL E=0,65MM CORTE ATE 300MM | M | 39.5421 | FDE-Jan/19 | 51.29
07.04.101 | RUFO LISO DE ACO GALV NATURAL E=0,65MM CORTE ATE 400MM | M | 37.4528 | FDE-Jan/19 | 48.58
07.04.102 | RUFO LISO DE ACO GALV NATURAL E=0,65MM CORTE ATE 600MM | M | 47.3132 | FDE-Jan/19 | 61.37
07.04.103 | RUFO LISO DE ACO GALV NATURAL E=0,65MM CORTE ACIMA DE 600MM | M | 59.7487 | FDE-Jan/19 | 77.5
07.04.104 | RUFO LISO DE ALUMINIO ACAB. NATURAL E=0,8MM CORTE 0,16M | M | 32.3799 | FDE-Jan/19 | 42
07.04.105 | RUFO LISO DE ALUMINIO ACAB. NATURAL E=O,8MM CORTE 0,25M | M | 37.6995 | FDE-Jan/19 | 48.9
07.04.109 | RUFO LISO DE ALUMINIO ACAB. NATURAL E=0,8MM CORTE 0,33M | M | 48.0919 | FDE-Jan/19 | 62.38
07.04.110 | RUFO LISO DE ALUMINIO ACAB. NATURAL E=0,8MM CORTE 0,50M | M | 77.9739 | FDE-Jan/19 | 101.14
07.04.111 | RUFO LISO DE ALUMINIO ACAB. NATURAL E=0,8MM CORTE 1,00M | M | 112.2273 | FDE-Jan/19 | 145.57
07.04.112 | RUFO DENTADO ACO GALV NATURAL E=0,65MM CORTE ATE 300MM | M | 34.8624 | FDE-Jan/19 | 45.22
07.04.113 | RUFO DENTADO ACO GALV NATURAL E=0,65MM CORTE ATE 400MM | M | 40.1048 | FDE-Jan/19 | 52.02
07.04.114 | RUFO DENTADO ACO GALV NATURAL E=0,65MM CORTE ATE 600MM | M | 51.0523 | FDE-Jan/19 | 66.22
07.04.115 | RUFO DENTADO ACO GALV NATURAL E=0,65MM CORTE ACIMA DE 600MM | M | 65.6696 | FDE-Jan/19 | 85.18
07.04.120 | RUFO DENTADO ACO GALV PINT PO/COIL-COATING E=0,65MM CORTE ATE 300MM | M | 47.267 | FDE-Jan/19 | 61.31
07.04.121 | RUFO DENTADO ACO GALV PINT PO/COIL-COATING E=0,65MM CORTE ATE 400MM | M | 59.9645 | FDE-Jan/19 | 77.78
07.04.122 | RUFO DENTADO ACO GALV PINT PO/COIL-COATING E=0,50MM CORTE ATE 300MM | M | 38.0695 | FDE-Jan/19 | 49.38
07.04.123 | RUFO DENTADO ACO GALV PINT PO/COIL-COATING E=0,50MM CORTE ATE 400MM | M | 47.7681 | FDE-Jan/19 | 61.96
07.04.124 | RUFO DENTADO ACO GALV PINT PO/COIL-COATING E=0,50MM CORTE ATE 600MM | M | 76.3781 | FDE-Jan/19 | 99.07
07.04.125 | RUFO DENTADO ACO GALV PINT PO/COIL-COATING E=0,50MM CORTE ACIMA 600MM | M | 92.1286 | FDE-Jan/19 | 119.5
07.04.126 | RUFO DENTADO ACO GALV PINT PO/COIL-COATING E=0,65MM CORTE ATE 600MM | M | 94.5648 | FDE-Jan/19 | 122.66
07.04.127 | RUFO LISO ACO GALV PINT PO OU COIL-COATING E=0,65MM CORTE ATE 300MM | M | 40.0432 | FDE-Jan/19 | 51.94
07.04.133 | RUFO LISO ACO GALV PINT PO/COIL-COATING E=0,65MM CORTE ATE 400MM | M | 50.6977 | FDE-Jan/19 | 65.76
07.04.134 | RUFO LISO ACO GALV PINT PO/COIL-COATING E=0,65MM CORTE ATE 600MM | M | 80.7262 | FDE-Jan/19 | 104.71
07.04.135 | RUFO LISO ACO GALV PINT PO/COIL-COATING E=0,65MM CORTE ACIMA 600MM | M | 96.5153 | FDE-Jan/19 | 125.19
07.04.136 | RUFO DENTADO ACO GALV PINT PO/COIL-COATING E=0,65MM CORTE ACIMA 600MM | M | 119.374 | FDE-Jan/19 | 154.84
07.04.137 | RUFOS ONDULADOS DE ALUMINIO ACAB. NATURAL ESP 0,8MM | M | 71.8603 | FDE-Jan/19 | 93.21
07.04.138 | RUFO TRAPEZOIDAL DE ALUMINIO ACAB. NATURAL ESP 0,8MM | M | 75.7228 | FDE-Jan/19 | 98.22
07.04.139 | CONTRA RUFO ONDULADO DE ALUMINIO ESP 0,8MM | M | 76.1391 | FDE-Jan/19 | 98.76
07.04.140 | CONTRA RUFO TRAPEZOIDAL DE ALUMINIO ESP 0,8MM | M | 73.0013 | FDE-Jan/19 | 94.69
07.04.145 | RUFO PARA TELHA TECNOLOGIA CRFS ONDULADA USO EXCLUSIVO PADRAO CRECHE | M | 31.9636 | FDE-Jan/19 | 41.46
07.05.004 | FECHAMENTO TELHA PERF GALV PINT PO 2 FACES TRAP E=0,95MM H=40MM | M2 | 136.7512 | FDE-Jan/19 | 177.38
07.05.006 | FECHAMENTO TELHA PERFURADA GALV PINT 2 FACES TRAP E=0,95MM H=35MM | M2 | 131.8942 | FDE-Jan/19 | 171.08
07.05.010 | VEDACAO LATERAL DE COBERTURA COM TELA DE NYLON | M2 | 139.8581 | FDE-Jan/19 | 181.41
07.05.038 | CUMEEIRA PERFIL PARA TELHA AUTOPORTANTE AÇO GALV. ACABAMENTO NATURAL E=0,80MM PERFIL 700/800 | M | 81.4509 | FDE-Jan/19 | 105.65
07.05.039 | CUMEEIRA PARA TELHA AUTOPORTANTE AÇO GALV. ACABAMENTO NATURAL LISA E=0,80MM COM TAMPÃO | M | 174.1423 | FDE-Jan/19 | 225.88
07.05.080 | SUB-COBERTURA COM MANTA ALUMINIZADA | M2 | 11.8649 | FDE-Jan/19 | 15.39
07.05.099 | FECHAMENTOS E/OU VEDACOES | MV | 363.9041 | FDE-Jan/19 | 472.02
07.50.001 | DEMOLICAO DE TELHA FIBRO CIMENTO TRAPEZOIDAL | M2 | 4.7568 | FDE-Jan/19 | 6.17
07.60.001 | RETIRADA DE ESTRUT DE MADEIRA EM TESOURA,PONTAL OU MISTA P/TELHA BARRO SOBRE LAJE | M2 | 21.2474 | FDE-Jan/19 | 27.56
07.60.002 | RETIRADA DE ESTRUT DE MADEIRA EM TESOURA PARA TELHAS DE BARRO SOBRE VAO LIVRE | M2 | 30.1056 | FDE-Jan/19 | 39.05
07.60.005 | RETIRADA DE ESTRUT DE MADEIRA EM TESOURA,PONTAL OU MISTA P/TELHA FIBRO-CIM SOBRE LAJE | M2 | 14.1624 | FDE-Jan/19 | 18.37
07.60.006 | RETIRADA DE ESTRUT DE MADEIRA EM TESOURA,PARA TELHA DE FIBRO-CIM SOBRE VAO LIVRE | M2 | 23.0206 | FDE-Jan/19 | 29.86
07.60.010 | RETIRADA DE VIGAMENTO DE APOIO P/TELHAS DE BARRO/FIBRO-CIM/AL/PLAST/PLANA PRE-FAB | M | 3.5387 | FDE-Jan/19 | 4.59
07.60.015 | RETIRADA DE CAIBROS | M | 2.1201 | FDE-Jan/19 | 2.75
07.60.016 | RETIRADA DE RIPAS | M | 0.34693 | FDE-Jan/19 | 0.45
07.60.020 | RETIRADA DE FERRAGENS PARA ESTRUTURA DE MADEIRA | UN | 5.3118 | FDE-Jan/19 | 6.89
07.60.050 | RETIRADA DE TELHAS DE BARRO | M2 | 5.1114 | FDE-Jan/19 | 6.63
07.60.051 | RETIRADA DE TELHAS DE BARRO - S/REAPROV | M2 | 3.5232 | FDE-Jan/19 | 4.57
07.60.055 | RETIRADA DE CUMEEIRAS E ESPIGÕES DE BARRO | M | 4.7028 | FDE-Jan/19 | 6.1
07.60.056 | RETIRADA DE CUMEEIRAS E ESPIGOES DE BARRO - S/REAPROV | M | 1.1718 | FDE-Jan/19 | 1.52
07.60.060 | RETIRADA DE TELHAS OND DE FIBRO-CIM/PLAST OU ALUM/PLANA PRE FAB | M2 | 6.4143 | FDE-Jan/19 | 8.32
07.60.061 | RETIRADA DE TELHAS OND DE FIBRO-CIM/PLAST OU ALUM/PLANA PRE FAB - S/REAPROV | M2 | 4.4561 | FDE-Jan/19 | 5.78
07.60.065 | RETIRADA DE CUMEEIRAS, ESPIGÕES E RUFOS DE FIBRO-CIMENTO | M | 7.9331 | FDE-Jan/19 | 10.29
07.60.066 | RETIRADA DE CUMEEIRAS, ESPIGOES E RUFOS DE FIBRO-CIMENTO - S/REAPROV | M | 1.9813 | FDE-Jan/19 | 2.57
07.60.099 | RETIRADAS | MV | 363.9041 | FDE-Jan/19 | 472.02
07.70.001 | RECOLOCAÇÃO DE RIPAS | M | 0.70927 | FDE-Jan/19 | 0.92
07.70.002 | RECOLOCAÇÃO DE CAIBROS | M | 5.042 | FDE-Jan/19 | 6.54
07.70.003 | RECOLOCAÇÃO DE VIGAS | M | 13.3143 | FDE-Jan/19 | 17.27
07.70.010 | RECOLOCAÇÃO DE FERRAGEM PARA ESTRUTURA DE MADEIRA | UN | 12.3969 | FDE-Jan/19 | 16.08
07.70.050 | RECOLOCAÇÃO DE TELHAS DE BARRO TIPO FRANCESA / ROMANA | M2 | 22.2342 | FDE-Jan/19 | 28.84
07.70.052 | RECOLOCAÇÃO DE TELHA DE BARRO TIPO PLAN | M2 | 19.3894 | FDE-Jan/19 | 25.15
07.70.055 | RECOLOCAÇÃO DE TELHA DE FIBROCIMENTO, PLÁSTICO OU ALUMÍNIO | M2 | 14.1624 | FDE-Jan/19 | 18.37
07.70.080 | RECOLOCAÇÃO DE CUMEEIRAS E ESPIGÕES DE BARRO | M | 15.4036 | FDE-Jan/19 | 19.98
07.70.081 | RECOLOCAÇÃO DE CUMEEIRAS, ESPIGÕES E RUFOS DE CRFS | M | 7.0773 | FDE-Jan/19 | 9.18
07.70.099 | RECOLOCACOES DE COBERTURA | MV | 363.9041 | FDE-Jan/19 | 472.02
07.80.001 | RIPAS DE 5 X 1,5 CM G1-C6 | M | 3.1378 | FDE-Jan/19 | 4.07
07.80.002 | CAIBRO DE 5 X 6 CM G1-C6 | M | 11.4949 | FDE-Jan/19 | 14.91
07.80.003 | TABUA DE 12 X 3 CM G1-C6 | M | 14.8023 | FDE-Jan/19 | 19.2
07.80.004 | VIGA DE MADEIRA 6 X 12 CM G1-C6 | M | 27.2994 | FDE-Jan/19 | 35.41
07.80.005 | VIGA DE MADEIRA 6 X 16 CM G1-C6 | M | 35.7181 | FDE-Jan/19 | 46.33
07.80.008 | SARRAFO APARELHADO 10X2,5CM G1-C2 | ML | 5.0729 | FDE-Jan/19 | 6.58
07.80.009 | PECAS ESPECIAIS DE MADEIRA SERRADA G1-C6 | M3 | 3692.4601 | FDE-Jan/19 | 4789.49
07.80.019 | PARAFUSO PARA FIXACAO DE TELHA ONDULADA CRFS | UN | 4.1169 | FDE-Jan/19 | 5.34
07.80.020 | PARAFUSO OU GANCHO P/ FIXACAO TELHA CRFS MODULADA | UN | 4.5178 | FDE-Jan/19 | 5.86
07.80.022 | CHAPUZ METÁLICO FERRO 2" X 1/4" ENCONTRO CUMEEIRA/PENDURAL INCLUSIVE PARAFUSOS | UN | 147.6062 | FDE-Jan/19 | 191.46
07.80.023 | ESTRIBO/GRAMPO FERRO REDONDO 1/2" INCLUSO CHAPA E PORCAS | UN | 44.7845 | FDE-Jan/19 | 58.09
07.80.024 | CHAPUZ METALICO 2X40CM FERRO 2" X 1/4" INCLUSIVE PARAFUSOS | UN | 84.7352 | FDE-Jan/19 | 109.91
07.80.025 | TELHA DE CONCRETO COR VERMELHA | M2 | 52.1085 | FDE-Jan/19 | 67.59
07.80.026 | TELHA DE CONCRETO COR CINZA | M2 | 47.9146 | FDE-Jan/19 | 62.15
07.80.030 | TELHAS CERAMICA TIPO FRANCESA | M2 | 49.071 | FDE-Jan/19 | 63.65
07.80.032 | CUMEEIRA E ESPIGAO EMBOCADOS PARA TELHAS CERAMICA | M | 24.5625 | FDE-Jan/19 | 31.86
07.80.033 | FECHAMENTO DE OITAO EM TABUA DE 10 X 1CM MACHO-FEMEA P/FORRO G1-C4 | M2 | 53.6736 | FDE-Jan/19 | 69.62
07.80.035 | LIMPEZA DE TELHADO INCLUSIVE REMOÇÃO DO MATERIAL RECOLHIDO | M2 | 6.2755 | FDE-Jan/19 | 8.14
07.80.036 | TELHA TECNOLOGIA CRFS MODULADA E=8MM | M2 | 91.6814 | FDE-Jan/19 | 118.92
07.80.037 | TELHA TECNOLOGIA CRFS TRAPEZOIDAL 44CM E=8MM | M2 | 78.8991 | FDE-Jan/19 | 102.34
07.80.039 | TELHA TECNOLOGIA CRFS MAXIPLAC H=125MM E=8MM | M2 | 54.5293 | FDE-Jan/19 | 70.73
07.80.040 | TELHA TECNOLOGIA CRFS ONDULADA E=6MM | M2 | 29.3115 | FDE-Jan/19 | 38.02
07.80.041 | TELHA TECNOLOGIA CRFS ONDULADA E=8MM | M2 | 39.8273 | FDE-Jan/19 | 51.66
07.80.042 | CUMEEIRA NORMAL P/ TELHA TECNOLOGIA CRFS ONDULADA | M | 35.5794 | FDE-Jan/19 | 46.15
07.80.043 | CUMEEIRA ARTICULADA P/ TELHA TECNOLOGIA CRFS ONDULADA | M | 54.2672 | FDE-Jan/19 | 70.39
07.80.044 | CUMEEIRA SHED P/ TELHA TECNOLOGIA CRFS ONDULADA | M | 30.5605 | FDE-Jan/19 | 39.64
07.80.045 | ESPIGAO NORMAL P/ TELHA TECNOLOGIA CRFS ONDULADA | M | 30.599 | FDE-Jan/19 | 39.69
07.80.048 | ARESTA P/ TELHA TECNOLOGIA CRFS ONDULADA | M | 34.1377 | FDE-Jan/19 | 44.28
07.80.050 | RUFO P/ TELHA TECNOLOGIA CRFS ONDULADA | M | 31.9636 | FDE-Jan/19 | 41.46
07.80.051 | FECHAMENTO DE OITAO C/ TELHA TECNOLOGIA CRFS ONDULADA E=8MM | M2 | 40.2359 | FDE-Jan/19 | 52.19
07.80.052 | CUMEEIRA NORMAL PARA TELHA TECNOLOGIA CRFS MODULADA | M | 78.4288 | FDE-Jan/19 | 101.73
07.80.053 | CUMEEIRA ARTICULADA PARA TELHA TECNOLOGIA CRFS MODULADA | M | 101.6113 | FDE-Jan/19 | 131.8
07.80.054 | RUFO PARA TELHA TECNOLOGIA CRFS MODULADA | M | 54.406 | FDE-Jan/19 | 70.57
07.80.055 | CUMEEIRA NORMAL PARA TELHA TECNOLOGIA CRFS TRAPEZOIDAL 44CM | M | 64.2279 | FDE-Jan/19 | 83.31
07.80.056 | CUMEEIRA NORMAL PARA TELHA TECNOLOGIA CRFS TRAPEZOIDAL 90CM | M | 134.6928 | FDE-Jan/19 | 174.71
07.80.057 | CUMEEIRA ARTICULADA PARA TELHA TECNOLOGIA CRFS TRAPEZOIDAL 90CM | M | 152.733 | FDE-Jan/19 | 198.11
07.80.058 | RUFO PARA TELHA TECNOLOGIA CRFS TRAPEZOIDAL 90CM | M | 31.1156 | FDE-Jan/19 | 40.36
07.80.059 | TELHA DE VIDRO TIPO FRANCESA PARA ILUMINAÇÃO | M2 | 670.5111 | FDE-Jan/19 | 869.72
07.80.087 | PARAFUSO PARA FIXACAO TELHA CRFS TRAPEZOIDAL C/ 44CM | UN | 4.1477 | FDE-Jan/19 | 5.38
07.80.088 | PARAFUSO PARA FIXACAO TELHA CRFS TRAPEZOIDAL C/ 90CM | UN | 4.1169 | FDE-Jan/19 | 5.34
07.80.089 | PARAFUSO P/ FIXACAO TELHA CRFS TRAPEZOIDAL C/ 49CM | UN | 4.1477 | FDE-Jan/19 | 5.38
07.80.090 | AMARRACAO DE TELHA CERAMICA COM ARAME DE COBRE | M2 | 11.7878 | FDE-Jan/19 | 15.29
07.80.091 | EMBOCAMENTO DE BEIRAL EM TELHA CERAMICA | M | 11.3792 | FDE-Jan/19 | 14.76
07.80.099 | SERVICOS DE COBERTURA - CONSERVACAO | MV | 363.9041 | FDE-Jan/19 | 472.02
08.01.001 | AC-04 ABRIGO E CAVALETE DE 3/4" COMPLETO 85X65X30CM | UN | 1044.0521 | FDE-Jan/19 | 1354.24
08.01.002 | AC-05 ABRIGO E CAVALETE DE 1" COMPLETO 85X65X30CM | UN | 1073.8802 | FDE-Jan/19 | 1392.93
08.01.005 | AC-08 ABRIGO E CAVALETE DE 2" COMPLETO 245X110X40CM | UN | 5095.2587 | FDE-Jan/19 | 6609.06
08.01.099 | SERVICOS EM CAVALETE E ABRIGO | MV | 363.9041 | FDE-Jan/19 | 472.02
08.02.001 | AG-04 ABRIGO PARA GAS COM 2 CILINDROS DE 45 KG | UN | 5845.3473 | FDE-Jan/19 | 7582
08.02.002 | AG-05 ABRIGO PARA GAS COM 4 CILINDROS DE 45 KG | UN | 8925.5878 | FDE-Jan/19 | 11577.38
08.02.003 | AG-06 ABRIGO PARA GAS COM 6 CILINDROS DE 45 KG | UN | 11950.8288 | FDE-Jan/19 | 15501.42
08.02.004 | AG-07 ABRIGO PARA MEDIDOR COMGAS 60X60X30CM | UN | 1338.1235 | FDE-Jan/19 | 1735.68
08.02.005 | AG-08 ABRIGO PARA GAS COM 2 BUJOES DE 13 KG | UN | 1733.1046 | FDE-Jan/19 | 2248.01
08.02.016 | PROTECAO ANTICORROSIVA PARA RAMAIS SOB A TERRA | M | 20.1912 | FDE-Jan/19 | 26.19
08.02.017 | PROTECAO MECANICA PARA RAMAIS SOB ATERRA | M | 8.8505 | FDE-Jan/19 | 11.48
08.02.021 | VG-01 VALVULA E REGULADOR DE PRESSAO DE GAS | UN | 439.4727 | FDE-Jan/19 | 570.04
08.02.040 | TUBO ACO GALV NBR5590-CLASSE PESADA DN 20MM (3/4") INCL CONEXOES | M | 93.1617 | FDE-Jan/19 | 120.84
08.02.041 | TUBO ACO GALV NBR5590-CLASSE PESADA DN 25MM (1") INCL CONEXOES | M | 107.2315 | FDE-Jan/19 | 139.09
08.02.042 | TUBO ACO GALV NBR5590-CLASSE PESADA DN 32MM (1 1/4") INCL CONEXOES | M | 133.7676 | FDE-Jan/19 | 173.51
08.02.043 | TUBO ACO GALV NBR5590-CLASSE PESADA DN 40MM (1 1/2") INCL CONEXOES | M | 151.0523 | FDE-Jan/19 | 195.93
08.02.050 | ENVOLVIMENTO C/ TUBO DE PVC DN 150MM EM TUBULACAO DE GAS DE RUA | M | 28.9877 | FDE-Jan/19 | 37.6
08.02.060 | TUBO DE COBRE P/ GAS CLASSE A S/COST DN=1/2 (15) SOLDA FOSCOPER | M | 79.9322 | FDE-Jan/19 | 103.68
08.02.061 | TUBO DE COBRE P/ GAS CLASSE A S/COST DN=3/4 (22) SOLDA FOSCOPER | M | 98.2499 | FDE-Jan/19 | 127.44
08.02.062 | TUBO DE COBRE P/ GAS CLASSE A S/COST DN=1 (28) SOLDA FOSCOPER | M | 121.895 | FDE-Jan/19 | 158.11
08.02.063 | TUBO DE COBRE P/ GAS CLASSE A S/COST DN=1 1/4 (35) SOLDA FOSCOPER | M | 165.9086 | FDE-Jan/19 | 215.2
08.02.064 | TUBO DE COBRE P/ GAS CLSSE A S/COST DN=1 1/2 (42) SOLDA FOSCOPER | M | 194.1022 | FDE-Jan/19 | 251.77
08.02.099 | SERVICOS EM ABRIGO E REDE DE GAS | MV | 363.9041 | FDE-Jan/19 | 472.02
08.03.001 | TUBO ACO GALVANIZ NBR5580-CL MEDIA, DN15MM (1/2") - INCL CONEXOES | M | 45.8099 | FDE-Jan/19 | 59.42
08.03.002 | TUBO ACO GALVANIZ NBR5580-CL MEDIA, DN20MM (3/4") - INCL CONEXOES | M | 55.8245 | FDE-Jan/19 | 72.41
08.03.003 | TUBO ACO GALVANIZ NBR5580-CL MEDIA, DN25MM (1") - INCL. CONEXOES | M | 77.8891 | FDE-Jan/19 | 101.03
08.03.004 | TUBO ACO GALVANIZ NBR 5580-CL MEDIA, DN32MM (1 1/4")-INCL CONEXOES | M | 92.3753 | FDE-Jan/19 | 119.82
08.03.005 | TUBO ACO GALVANIZ NBR5580-CL MEDIA, DN40MM (1 1/2")-INCL CONEXOES | M | 103.8548 | FDE-Jan/19 | 134.71
08.03.006 | TUBO ACO GALVANIZ NBR5580-CL MEDIA, DN50MM (2") - INCL CONEXOES | M | 130.7224 | FDE-Jan/19 | 169.56
08.03.007 | TUBO ACO GALVANIZ NBR5580-CL MEDIA, DN65MM (2 1/2") - INCL CONEXOES | M | 160.165 | FDE-Jan/19 | 207.75
08.03.008 | TUBO ACO GALVANIZ NBR5580-CL MEDIA, DN80MM (3")-INCL CONEXOES | M | 180.6954 | FDE-Jan/19 | 234.38
08.03.009 | TUBO ACO GALVANIZ NBR5580-CL MEDIA, DN100MM (4")-INCL CONEXOES | M | 237.1675 | FDE-Jan/19 | 307.63
08.03.010 | TUBO ACO GALVANIZ NBR5580-CL MEDIA, DN 150MM (6") - INCL CONEXOES | M | 353.2264 | FDE-Jan/19 | 458.17
08.03.012 | PROTECAO ANTICORROSIVA PARA RAMAIS SOB A TERRA | M | 20.1912 | FDE-Jan/19 | 26.19
08.03.015 | TUBO PVC RÍGIDO JUNTA SOLDÁVEL DE 20 INCL CONEXÕES | M | 15.9278 | FDE-Jan/19 | 20.66
08.03.016 | TUBO PVC RÍGIDO JUNTA SOLDÁVEL DE 25 INCL CONEXÕES | M | 18.4488 | FDE-Jan/19 | 23.93
08.03.017 | TUBO PVC RÍGIDO JUNTA SOLDÁVEL DE 32 INCL CONEXÕES | M | 25.1792 | FDE-Jan/19 | 32.66
08.03.018 | TUBO PVC RÍGIDO JUNTA SOLDÁVEL DE 40 INCL CONEXÕES | M | 30.4911 | FDE-Jan/19 | 39.55
08.03.019 | TUBO PVC RÍGIDO JUNTA SOLDÁVEL DE 50 INCL CONEXÕES | M | 35.1862 | FDE-Jan/19 | 45.64
08.03.020 | TUBO PVC RÍGIDO JUNTA SOLDÁVEL DE 60 INCL CONEXÕES | M | 48.1536 | FDE-Jan/19 | 62.46
08.03.021 | TUBO PVC RÍGIDO JUNTA SOLDÁVEL DE 75 INCL CONEXÕES | M | 63.295 | FDE-Jan/19 | 82.1
08.03.022 | TUBO PVC RÍGIDO JUNTA SOLDÁVEL DE 85 INCL CONEXÕES | M | 73.4408 | FDE-Jan/19 | 95.26
08.03.023 | TUBO PVC RÍGIDO JUNTA SOLDÁVEL DE 110 INCL CONEXÕES | M | 98.2885 | FDE-Jan/19 | 127.49
08.03.099 | SERVICOS EM REDE DE AGUA FRIA | MV | 363.9041 | FDE-Jan/19 | 472.02
08.04.001 | REGISTRO DE GAVETA BRUTO DN 15MM (1/2") | UN | 43.7592 | FDE-Jan/19 | 56.76
08.04.002 | REGISTRO DE GAVETA BRUTO DN 20MM (3/4") | UN | 50.9984 | FDE-Jan/19 | 66.15
08.04.003 | REGISTRO DE GAVETA BRUTO DN 25MM (1") | UN | 61.3137 | FDE-Jan/19 | 79.53
08.04.004 | REGISTRO DE GAVETA BRUTO DN 32MM (1 1/4") | UN | 82.3067 | FDE-Jan/19 | 106.76
08.04.005 | REGISTRO DE GAVETA BRUTO DN 40MM 1 1/2" | UN | 94.9117 | FDE-Jan/19 | 123.11
08.04.006 | REGISTRO DE GAVETA BRUTO DN 50MM (2") | UN | 118.1173 | FDE-Jan/19 | 153.21
08.04.007 | REGISTRO DE GAVETA BRUTO DN 65MM (2 1/2") | UN | 261.2829 | FDE-Jan/19 | 338.91
08.04.008 | REGISTRO DE GAVETA BRUTO DN 80MM (3") | UN | 371.6984 | FDE-Jan/19 | 482.13
08.04.009 | REGISTRO DE GAVETA BRUTO DN 100MM (4") | UN | 614.571 | FDE-Jan/19 | 797.16
08.04.015 | REGISTRO DE PRESSAO BRUTO DE 1/2" | UN | 52.2088 | FDE-Jan/19 | 67.72
08.04.016 | REGISTRO DE PRESSAO BRUTO DE 3/4" | UN | 63.7653 | FDE-Jan/19 | 82.71
08.04.021 | REGISTRO DE GAVETA COM CANOPLA CROMADA DN 15MM (1/2") | UN | 73.8262 | FDE-Jan/19 | 95.76
08.04.022 | REGISTRO DE GAVETA COM CANOPLA CROMADA DN 20MM (3/4") | UN | 80.4256 | FDE-Jan/19 | 104.32
08.04.023 | REGISTRO DE GAVETA COM CANOPLA CROMADA DN 25MM (1") | UN | 100.0308 | FDE-Jan/19 | 129.75
08.04.024 | REGISTRO DE GAVETA COM CANOPLA CROMADA DN 32MM (1 1/4") | UN | 133.1663 | FDE-Jan/19 | 172.73
08.04.025 | REGISTRO DE GAVETA COM CANOPLA CROMADA DN 40MM (1 1/2") | UN | 143.7206 | FDE-Jan/19 | 186.42
08.04.031 | REGISTRO DE PRESSAO C/ CANOPLA CROMADA DN 15MM (1/2") | UN | 71.0971 | FDE-Jan/19 | 92.22
08.04.032 | REGISTRO DE PRESSAO C/ CANOPLA CROMADA DN 20MM (3/4") | UN | 84.5039 | FDE-Jan/19 | 109.61
08.04.043 | VALVULA DE DESCARGA C/ REG INCORP DN=32MM(1 1/4) ACAB ANTIVANDALISMO | UN | 338.9947 | FDE-Jan/19 | 439.71
08.04.044 | VALVULA DE DESCARGA C/ REG INCORP DN=40MM(1 1/2) ACAB ANTIVANDALISMO | UN | 336.7666 | FDE-Jan/19 | 436.82
08.04.048 | VALVULA DE DESCARGA DE FECHAMENTO AUTOMATICO PARA MICTORIO | UN | 256.7034 | FDE-Jan/19 | 332.97
08.04.051 | VALVULA DE DESCARGA C/REG INCORP DN 32MM (1 1/4") C/ ACAB SIMPLES | UN | 250.7517 | FDE-Jan/19 | 325.25
08.04.052 | VALVULA DE DESCARGA C/REG INCORP DN 40MM (1 1/2") C/ ACAB SIMPLES | UN | 250.8904 | FDE-Jan/19 | 325.43
08.04.053 | VALVULA DE DESCARGA C/ACIONAMENTO DUPLO FLUXO REGISTRO E ACABAM. DN 32MM 1 1/4" | UN | 276.8098 | FDE-Jan/19 | 359.05
08.04.054 | VALVULA DE DESCARGA C/ACIONAMENTO DUPLO FLUXO REGISTRO E ACABAM. DN 40MM 1 1/2" | UN | 278.6524 | FDE-Jan/19 | 361.44
08.04.060 | ENVELOPE DE CONCRETO PARA DUTOS | M | 14.7637 | FDE-Jan/19 | 19.15
08.04.099 | SERVICOS EM REDE DE AGUA FRIA | MV | 363.9041 | FDE-Jan/19 | 472.02
08.05.005 | TUBO DE COBRE NBR13206 CLASSE "E" DN 15MM (1/2") AGUA QUENTE INCL CONEXOES | M | 27.0141 | FDE-Jan/19 | 35.04
08.05.006 | TUBO DE COBRE NBR13206 CLASSE "E" DN 22MM (3/4") AGUA QUENTE INCL CONEXOES | M | 38.8097 | FDE-Jan/19 | 50.34
08.05.007 | TUBO DE COBRE NBR13206 CLASSE "E" DN 28MM (1") AGUA QUENTE INCL CONEXOES | M | 49.9499 | FDE-Jan/19 | 64.79
08.05.008 | TUBO DE COBRE NBR13206 CLASSE "E" DN 35MM (1 1/4") AGUA QUENTE INCL CONEXOES | M | 83.2164 | FDE-Jan/19 | 107.94
08.05.009 | TUBO DE COBRE NBR13206 CLASSE "E" DN 15 MM (1/2") AGUA QUENTE INCL CONEXOES COM ISOLAÇAO TERMICA POLIETIL EXPANDIDO | M | 29.643 | FDE-Jan/19 | 38.45
08.05.010 | TUBO DE COBRE NBR13206 CLASSE "E" DN 22 MM (3/4") AGUA QUENTE INCL CONEXOES COM ISOLAÇAO TERMICA POLIETIL EXPANDIDO | M | 41.5928 | FDE-Jan/19 | 53.95
08.05.011 | TUBO DE COBRE NBR13206 CLASSE "E" DN 28 MM (1") AGUA QUENTE INCL CONEXOES COM ISOLAÇAO TERMICA POLIETIL EXPANDIDO | M | 53.6813 | FDE-Jan/19 | 69.63
08.05.012 | TUBO DE COBRE NBR13206 CLASSE "E" DN 35 MM (1 1/4") AGUA QUENTE INCL CONEXOES COM ISOLAÇAO TERMICA POLIETIL EXPANDIDO | M | 87.4412 | FDE-Jan/19 | 113.42
08.05.013 | PROTEÇAO EM ALUMINIO CORRUGADO E= 0,15MM PARA TUBO DE COBRE DN 15MM AGUA QUENTE INCL AMARRAÇAO | M | 14.1932 | FDE-Jan/19 | 18.41
08.05.014 | PROTEÇAO EM ALUMINIO CORRUGADO E= 0,15MM PARA TUBO DE COBRE DN 22MM AGUA QUENTE INCL AMARRAÇAO | M | 15.6195 | FDE-Jan/19 | 20.26
08.05.015 | PROTEÇAO EM ALUMINIO CORRUGADO E=0,15MM PARA TUBO DE COBRE DN 28MM AGUA QUENTE INCL AMARRAÇAO | M | 19.0348 | FDE-Jan/19 | 24.69
08.05.016 | PROTEÇAO EM ALUMINIO CORRUGADO E= 0,15MM PARA TUBO DE COBRE DN 35MM AGUA QUENTE INCL AMARRAÇAO | M | 21.5326 | FDE-Jan/19 | 27.93
08.05.099 | SERVIÇOS EM REDE DE ÁGUA QUENTE | MV | 363.9041 | FDE-Jan/19 | 472.02
08.06.001 | SISTEMA DE AQUECIMENTO SOLAR BOILER 1.000L COM 10 PLACAS COLETORAS 175x100x6,5cm FORNECIDO E INSTALADO USO EXCLUSIVO PADRÃO CRECHE | UN | 27545.0775 | FDE-Jan/19 | 35728.72
08.07.002 | TUBO ACO GALVANIZ NBR5580-CL MEDIA, DN65MM (2 1/2")- INCL CONEXOES | M | 160.165 | FDE-Jan/19 | 207.75
08.07.003 | TUBO ACO GALVANIZ NBR5580-CL MEDIA, DN80MM (3")-INCL CONEXOES | M | 180.6954 | FDE-Jan/19 | 234.38
08.07.004 | TUBO ACO GLAVANIZ NBR5580-CL MEDIA, DN100MM (4")-INCL CONEXOES | M | 237.1675 | FDE-Jan/19 | 307.63
08.07.005 | TUBO ACO GALVANIZ NBR5580-CL MEDIA, DN 150MM (6") - INCL CONEXOES | M | 353.2264 | FDE-Jan/19 | 458.17
08.07.010 | PROTECAO ANTI CORROSIVA PARA RAMAIS SOB A TERRA | M | 37.1444 | FDE-Jan/19 | 48.18
08.07.099 | SERVICOS EM REDE DE INCENDIO | MV | 363.9041 | FDE-Jan/19 | 472.02
08.08.002 | REGISTRO DE GAVETA BRUTO DN 65MM (2 1/2") | UN | 261.2829 | FDE-Jan/19 | 338.91
08.08.003 | REGISTRO DE GAVETA BRUTO DN 80MM (3") | UN | 371.6984 | FDE-Jan/19 | 482.13
08.08.004 | REGISTRO DE GAVETA BRUTO DN 100MM (4") | UN | 614.571 | FDE-Jan/19 | 797.16
08.08.010 | REGISTRO GLOBO ANGULAR AMARELO 2 1/2" | UN | 188.8983 | FDE-Jan/19 | 245.02
08.08.012 | REGISTRO DE RECALQUE NO PASSEIO (RR-01) | UN | 564.6905 | FDE-Jan/19 | 732.46
08.08.015 | VALVULA DE RETENCAO VERT.BRONZE TIPO LEVE DE 2 1/2" | UN | 274.7128 | FDE-Jan/19 | 356.33
08.08.016 | VALVULA DE RETENCAO VERT.BRONZE TIPO LEVE DE 3" | UN | 398.9746 | FDE-Jan/19 | 517.51
08.08.017 | VALVULA DE RETENCAO VERT.BRONZE TIPO LEVE DE 4" | UN | 618.3795 | FDE-Jan/19 | 802.1
08.08.021 | HIDRANTE COM REGISTRO TIPO GLOBO AMARELO DE 2 1/2" | UN | 134.6619 | FDE-Jan/19 | 174.67
08.08.028 | AH-04 ABRIGO PARA HIDRANTE COM MANGUEIRA 1 1/2" E ESGUICHO REGULAVEL | UN | 1062.7554 | FDE-Jan/19 | 1378.5
08.08.030 | MANGUEIRA COM UNIAO DE ENGATE RAPIDO DE 1 1/2" | M | 16.4752 | FDE-Jan/19 | 21.37
08.08.031 | MANGUEIRA COM UNIAO DE ENGATE RAPIDO DE 2 1/2" | M | 21.5481 | FDE-Jan/19 | 27.95
08.08.035 | ESGUICHO DE LATAO C/ENGATE RAPIDO ORIFICIO DE 1/2" | UN | 38.6786 | FDE-Jan/19 | 50.17
08.08.036 | ESGUICHO DE LATAO C/ENGATE RAPIDO ORIFICIO DE 5/8" | UN | 39.596 | FDE-Jan/19 | 51.36
08.08.037 | ESGUICHO DE LATAO C/ENGATE RAPIDO ORIFICIO DE 3/4" | UN | 73.965 | FDE-Jan/19 | 95.94
08.08.041 | VALVULA RETENCAO HORIZ BRONZE DE 2 1/2" | UN | 313.2758 | FDE-Jan/19 | 406.35
08.08.042 | VALVULA RETENCAO HORIZONTAL DE BRONZE DE 3" | UN | 371.6907 | FDE-Jan/19 | 482.12
08.08.043 | VALVULA RETENCAO HORIZONTAL BRONZE DE 4" | UN | 622.6968 | FDE-Jan/19 | 807.7
08.08.044 | EXTINTORES MANUAIS DE CO2 CAPACIDADE 4KG | UN | 347.3595 | FDE-Jan/19 | 450.56
08.08.045 | EXTINTORES MANUAIS DE CO2 COM CAPACIDADE DE 6 KG | UN | 331.555 | FDE-Jan/19 | 430.06
08.08.046 | EXTINTORES MANUAIS PO QUIMICO SECO COM CAPACIDADE DE 4 KG | UN | 107.7712 | FDE-Jan/19 | 139.79
08.08.047 | EXTINTOR MANUAL PO QUIMICO SECO C/ CAPACIDADE DE 12KG | UN | 173.1247 | FDE-Jan/19 | 224.56
08.08.048 | EXTINTOR PORTATIL DE PO QUIMICO BC CAPACIDADE 6 KG | UN | 125.9579 | FDE-Jan/19 | 163.38
08.08.050 | EXTINTORES MANUAIS DE AGUA PRESSURIZADA CAP DE 10 L | UN | 107.7095 | FDE-Jan/19 | 139.71
08.08.051 | EXTINTOR PORTATIL DE PO QUIMICO ABC CAPACIDADE 6 KG | UN | 146.9817 | FDE-Jan/19 | 190.65
08.08.060 | MANOMETRO INDUSTRIAL COM TOMADA INFERIOR. | UN | 293.2696 | FDE-Jan/19 | 380.4
08.08.061 | PRESSOSTATO (VALVULA DE FLUXO) COM SENSOR DIAFRAGMA. | UN | 1252.6251 | FDE-Jan/19 | 1624.78
08.08.069 | AI-01 ABRIGO PARA BOMBA DE INCENDIO | UN | 1777.4266 | FDE-Jan/19 | 2305.5
08.08.070 | CONJ MOTOR-BOMBA (CENTRIFUGA) 1/2 HP (3400 L/H -20 MCA) | UN | 897.3942 | FDE-Jan/19 | 1164.01
08.08.071 | CONJ MOTOR-BOMBA (CENTRIFUGA) 3/4 HP (7400 L/H - 20 MCA) | UN | 934.7622 | FDE-Jan/19 | 1212.48
08.08.072 | CONJ MOTOR-BOMBA (CENTRIFUGA) 1 HP (8500 L/H - 20 MCA) | UN | 1021.6406 | FDE-Jan/19 | 1325.17
08.08.073 | CONJ MOTOR-BOMBA (CENTRIFUGA) 1.5 HP (10000 L/H - 20 MCA) | UN | 1426.4899 | FDE-Jan/19 | 1850.3
08.08.074 | CONJ MOTOR-BOMBA (CENTRIFUGA) 2 HP (13900 L/H - 20 MCA) | UN | 1588.5591 | FDE-Jan/19 | 2060.52
08.08.075 | CONJ MOTOR-BOMBA (CENTRIFUGA) 3 HP (25000 L/H - 20 MCA) | UN | 1806.2447 | FDE-Jan/19 | 2342.88
08.08.076 | CONJ MOTOR-BOMBA (CENTRIFUGA) 4 HP (31200 L/H - 20 MCA) | UN | 2086.4621 | FDE-Jan/19 | 2706.35
08.08.077 | CONJ MOTOR-BOMBA (CENTRIFUGA) 5 HP (31200 L/H -20 MCA) | UN | 2643.5818 | FDE-Jan/19 | 3428.99
08.08.078 | CONJ MOTOR-BOMBA (CENTRIFUGA) 7,5 HP (40000L/H 20 MCA) | UN | 3477.8814 | FDE-Jan/19 | 4511.16
08.08.079 | CONJ MOTOR-BOMBA (CENTRIFUGA) 10 HP (40000 L/H 20MCA) | UN | 4124.4546 | FDE-Jan/19 | 5349.83
08.08.090 | TREINAMENTO BÁSICO PARA BRIGADA DE INCÊNDIO INCLUSO EQUIPAMENTOS (POR PARTICIPANTE) | UN | 167.3888 | FDE-Jan/19 | 217.12
08.08.099 | SERVICOS EM REDE DE INCENDIO | MV | 363.9041 | FDE-Jan/19 | 472.02
08.09.001 | TUBO DE FERRO FUNDIDO DN 50MM (2") - INCLUSIVE CONEXOES - DESC | M | 200.9329 | FDE-Jan/19 | 260.63
08.09.002 | TUBO DE FERRO FUNDIDO DN 75MM (3") - INCLUSIVE CONEXOES - DESC | M | 242.7338 | FDE-Jan/19 | 314.85
08.09.003 | TUBO DE FERRO FUNDIDO DN 100MM (4") - INCLUSIVE CONEXOES - DESC | M | 265.924 | FDE-Jan/19 | 344.93
08.09.015 | TUBO PVC NORMAL "SN" JUNTA SOLDÁVEL/ELÁSTICA DN 40 INCL CONEXÕES | M | 34.8932 | FDE-Jan/19 | 45.26
08.09.016 | TUBO PVC NORMAL "SN" JUNTA ELÁSTICA DN 50 INCL CONEXÕES | M | 38.5398 | FDE-Jan/19 | 49.99
08.09.017 | TUBO PVC NORMAL "SN" JUNTA ELÁSTICA DN 75 INCL CONEXÕES | M | 46.5269 | FDE-Jan/19 | 60.35
08.09.018 | TUBO PVC NORMAL "SN" JUNTA ELÁSTICA DN 100 INCL CONEXÕES | M | 51.2528 | FDE-Jan/19 | 66.48
08.09.019 | TUBO PVC NORMAL "SN" JUNTA ELÁSTICA DN 150 INCL CONEXÕES | M | 99.098 | FDE-Jan/19 | 128.54
08.09.030 | TUBO DE ACO GALVANIZADO DN 40MM (1.1/2") - INCLUSIVE CONEXOES | M | 109.3593 | FDE-Jan/19 | 141.85
08.09.060 | TUBO PVC REFORÇADO "SR" JUNTA ELÁSTICA DN 40 INCL CONEXÕES | M | 36.7281 | FDE-Jan/19 | 47.64
08.09.061 | TUBO PVC REFORÇADO "SR" JUNTA ELÁSTICA DN 50 INCL CONEXÕES | M | 39.6808 | FDE-Jan/19 | 51.47
08.09.062 | TUBO PVC REFORÇADO "SR" JUNTA ELÁSTICA DN 75 INCL CONEXÕES | M | 45.3782 | FDE-Jan/19 | 58.86
08.09.063 | TUBO PVC REFORÇADO "SR" JUNTA ELÁSTICA DN 100 INCL CONEXÕES | M | 59.3246 | FDE-Jan/19 | 76.95
08.09.064 | TUBO PVC REFORÇADO "SR" JUNTA ELÁSTICA DN 150 INCL CONEXÕES | M | 91.8973 | FDE-Jan/19 | 119.2
08.09.099 | SERVICOS EM REDE DE ESGOTO | MV | 363.9041 | FDE-Jan/19 | 472.02
08.10.004 | CAIXA SIFONADA DE PVC DN 100X150X50MM C/GRELHA PVC CROMADO | UN | 37.4142 | FDE-Jan/19 | 48.53
08.10.006 | CAIXA SIFONADA DE PVC DN 150X150X50MM C/GRELHA METALICA | UN | 57.5669 | FDE-Jan/19 | 74.67
08.10.007 | CAIXA SIFONADA DE PVC DN 150X150X50MM COM GRELHA DE PVC CROMADO | UN | 57.0966 | FDE-Jan/19 | 74.06
08.10.008 | CAIXA SIFONADA DE PVC DN 100X150X50MM COM GRELHA DE AÇO INOX COM FECHO ROTATIVO. | UN | 45.2625 | FDE-Jan/19 | 58.71
08.10.009 | CAIXA SIFONADA DE PVC DN 150X150X50MM COM GRELHA DE AÇO INOX COM FECHO ROTATIVO. | UN | 72.9165 | FDE-Jan/19 | 94.58
08.10.010 | CAIXA SIFONADA DE PVC DN 100X100X50MM C/GRELHA PVC CROMADO | UN | 33.7831 | FDE-Jan/19 | 43.82
08.10.011 | CAIXA SIFONADA DE PVC DN 150X185X75MM C/GRELHA PVC CROMADO | UN | 68.3216 | FDE-Jan/19 | 88.62
08.10.045 | RALO SIFONADO CONICO PVC DN 100MM C/GRELHA PVC CROMADO | UN | 67.6818 | FDE-Jan/19 | 87.79
08.10.048 | RALO SIFONADO DE F.FUNDIDO DN 150 MM C/GRELHA PVC CROMADO | UN | 332.6806 | FDE-Jan/19 | 431.52
08.10.049 | RALO SECO CONICO PVC DN 100MM C/GRELHA PVC CROMADO | UN | 56.5261 | FDE-Jan/19 | 73.32
08.10.050 | RALO SECO DE F.FUNDIDO DN 100 MM C/GRELHA PVC CROMADO | UN | 102.2126 | FDE-Jan/19 | 132.58
08.10.056 | TERMINAL DE VENTILACAO EM PVC P/ESGOTO DN 50MM (2") | UN | 9.9453 | FDE-Jan/19 | 12.9
08.10.057 | TERMINAL DE VENTILACAO EM PVC P/ ESGOTO DN 75MM (3") | UN | 10.5852 | FDE-Jan/19 | 13.73
08.10.058 | TERMINAL DE VENTILACAO EM PVC P/ ESGOTO DN 100MM(4") | UN | 12.8595 | FDE-Jan/19 | 16.68
08.10.099 | SERVICOS EM REDE DE ESGOTO | MV | 363.9041 | FDE-Jan/19 | 472.02
08.11.002 | TUBO DE FERRO FUNDIDO DN 50MM (2") - INCLUSIVE CONEXOES | M | 131.5242 | FDE-Jan/19 | 170.6
08.11.003 | TUBO DE FERRO FUNDIDO DN 75MM (3") - INCLUSIVE CONEXOES | M | 161.3522 | FDE-Jan/19 | 209.29
08.11.004 | TUBO DE FERRO FUNDIDO DN 100MM (4") - INCLUSIVE CONEXOES | M | 187.102 | FDE-Jan/19 | 242.69
08.11.005 | TUBO DE FERRO FUNDIDO DN 150MM (6") - INCLUSIVE CONEXOES | M | 281.2119 | FDE-Jan/19 | 364.76
08.11.015 | DESCIDA DE AGUA PLUVIAL H=300CM C/TUBO DE FºFº DN 100MM PONTA-BOLSA INCL.FIX.NA PAREDE | UN | 487.819 | FDE-Jan/19 | 632.75
08.11.016 | DESCIDA DE AGUA PLUVIAL H=300CM C/TUBO DE FºFº DN 150MM PONTA-BOLSA INCL.FIX.NA PAREDE | UN | 731.0847 | FDE-Jan/19 | 948.29
08.11.024 | TUBO CONCRETO SIMPLES (PS-1) COM PONTA E BOLSA Ø 30CM NBR 8890/2007 | M | 85.0281 | FDE-Jan/19 | 110.29
08.11.025 | TUBO CONCRETO SIMPLES (PS-1) COM PONTA E BOLSA Ø 40CM NBR 8890/2007 | M | 106.2832 | FDE-Jan/19 | 137.86
08.11.026 | TUBO CONCRETO SIMPLES (PS-1) COM PONTA E BOLSA Ø 50CM NBR 8890/2007 | M | 137.2832 | FDE-Jan/19 | 178.07
08.11.027 | TUBO CONCRETO SIMPLES (PS-1) COM PONTA E BOLSA Ø 60CM NBR 8890/2007 | M | 168.4064 | FDE-Jan/19 | 218.44
08.11.050 | TUBO DE PVC REFORÇADO "SR" JUNTA ELÁSTICA DN 40 INCL CONEXÕES | M | 36.7281 | FDE-Jan/19 | 47.64
08.11.051 | TUBO DE PVC REFORÇADO "SR" JUNTA ELÁSTICA DN 50 INCL CONEXÕES | M | 39.6808 | FDE-Jan/19 | 51.47
08.11.052 | TUBO DE PVC REFORÇADO "SR" JUNTA ELÁSTICA DN 75 INCL CONEXÕES | M | 45.3782 | FDE-Jan/19 | 58.86
08.11.053 | TUBO DE PVC REFORÇADO "SR" JUNTA ELÁSTICA DN 100 INCL CONEXÕES | M | 59.3246 | FDE-Jan/19 | 76.95
08.11.054 | TUBO DE PVC REFORÇADO "SR" JUNTA ELÁSTICA DN 150 INCL CONEXÕES | M | 91.8973 | FDE-Jan/19 | 119.2
08.11.099 | SERVICOS EM REDE DE AGUAS PLUVIAIS | MV | 363.9041 | FDE-Jan/19 | 472.02
08.12.001 | CONDUTOR EM CHAPA GALVANIZADA N 24 DESENV. 0,25M | M | 40.3901 | FDE-Jan/19 | 52.39
08.12.002 | CONDUTOR EM CHAPA GALVANIZADA N 26 DESENV. 0,25M | M | 38.1775 | FDE-Jan/19 | 49.52
08.12.003 | CONDUTOR DE CHAPA GALVANIZADA N 24 - DESENVOLVIMENTO DE 0,33 M | M | 51.9467 | FDE-Jan/19 | 67.38
08.12.004 | CONDUTOR DE CHAPA GALVANIZADA N 26 - DESENVOLVIMENTO DE 0,33 M | M | 41.1919 | FDE-Jan/19 | 53.43
08.12.007 | LIGACAO CALHA CONDUTOR DE CHAPA ACO GALVANIZADO N.24 DIAMETRO DE 3" | UN | 47.6987 | FDE-Jan/19 | 61.87
08.12.008 | LIGACAO CALHA CONDUTOR DE CHAPA ACO GALVANIZADO N.24 DIAMETRO DE 4" | UN | 49.9807 | FDE-Jan/19 | 64.83
08.12.010 | CALHA OU AGUA FURTADA EM FIBRA DE VIDRO-DESENV. 0,33M | M | 63.4184 | FDE-Jan/19 | 82.26
08.12.011 | CALHA OU AGUA FURTADA EM FIBRA DE VIDRO-DESENV. 0,50M | M | 84.2418 | FDE-Jan/19 | 109.27
08.12.012 | CALHA OU AGUA FURTADA EM FIBRA DE VIDRO-DESENV. 1,00M | M | 137.5145 | FDE-Jan/19 | 178.37
08.12.015 | CALHA OU AGUA FURTADA EM CHAPA GALV. N 24 - CORTE 0,33M | M | 64.1971 | FDE-Jan/19 | 83.27
08.12.016 | CALHA OU AGUA FURTADA EM CHAPA GALV. N 24 - CORTE 0,50M | M | 84.8662 | FDE-Jan/19 | 110.08
08.12.017 | CALHA OU AGUA FURTADA EM CHAPA GALV. N 24 - CORTE 1,00M | M | 126.0427 | FDE-Jan/19 | 163.49
08.12.021 | CALHA OU AGUA FURTADA EM CHAPA GALV. N 26 - CORTE 0.33M | M | 55.9864 | FDE-Jan/19 | 72.62
08.12.022 | CALHA OU AGUA FURTADA EM CHAPA GALV. N 26 - CORTE 0,50M | M | 72.161 | FDE-Jan/19 | 93.6
08.12.023 | CALHA OU AGUA FURTADA EM CHAPA GALV. N 26 - CORTE 1,00M | M | 101.0947 | FDE-Jan/19 | 131.13
08.12.026 | CALHA EM CHAPA DE COBRE N 26 - CORTE 0,33 M | M | 198.6971 | FDE-Jan/19 | 257.73
08.12.027 | CALHA EM CHAPA DE COBRE N 26 - CORTE 0,50 M | M | 290.8874 | FDE-Jan/19 | 377.31
08.12.028 | CALHA DE CHAPA DE COBRE N 26 - CORTE 1,00 M | M | 538.5552 | FDE-Jan/19 | 698.56
08.12.031 | RUFO EM CHAPA GALVANIZADA N 24 - CORTE 0,16 M | M | 26.2046 | FDE-Jan/19 | 33.99
08.12.032 | RUFO EM CHAPA GALVANIZADA N 24 - CORTE 0,25 M | M | 36.5816 | FDE-Jan/19 | 47.45
08.12.033 | RUFO EM CHAPA GALVANIZADA N 24 - CORTE 0,33 M | M | 41.9783 | FDE-Jan/19 | 54.45
08.12.034 | RUFO EM CHAPA GALVANIZADA N 24 - CORTE 0,50 M | M | 57.22 | FDE-Jan/19 | 74.22
08.12.035 | RUFO EM CHAPA GALVANIZADA N 24 - CORTE 1,00 M | M | 99.9846 | FDE-Jan/19 | 129.69
08.12.038 | RUFO EM CHAPA GALVANIZADA N 26 - CORTE 0,16 M | M | 24.8092 | FDE-Jan/19 | 32.18
08.12.039 | RUFO EM CHAPA GALVANIZADA N 26 - CORTE 0,25 M | M | 28.7873 | FDE-Jan/19 | 37.34
08.12.040 | RUFO EM CHAPA GALVANIZADA N 26 - CORTE 0,33 M | M | 31.9713 | FDE-Jan/19 | 41.47
08.12.041 | RUFO EM CHAPA GALVANIZADA N 26 - CORTE 0,50 M | M | 42.3329 | FDE-Jan/19 | 54.91
08.12.042 | RUFO EM CHAPA GALVANIZADA N 26 - CORTE 1,00 M | M | 70.2644 | FDE-Jan/19 | 91.14
08.12.046 | RUFO EM CHAPA DE COBRE N 26 - CORTE 0,16 M | M | 73.3945 | FDE-Jan/19 | 95.2
08.12.047 | RUFO EM CHAPA DE COBRE N 26 - CORTE 0,25 M | M | 102.3899 | FDE-Jan/19 | 132.81
08.12.048 | RUFO EM CHAPA DE COBRE N 26 - CORTE 0,33 M | M | 132.881 | FDE-Jan/19 | 172.36
08.12.049 | RUFO EM CHAPA DE COBRE N 26 - CORTE 0,50 M | M | 210.3693 | FDE-Jan/19 | 272.87
08.12.050 | RUFO EM CHAPA DE COBRE N 26 - CORTE 1,00 M | M | 391.9359 | FDE-Jan/19 | 508.38
08.12.055 | RUFO EM FIBRA DE VIDRO - DESENV. 0,16M | M | 36.6818 | FDE-Jan/19 | 47.58
08.12.056 | RUFO EM FIBRA DE VIDRO - DESENV. 0,25M | M | 44.4607 | FDE-Jan/19 | 57.67
08.12.057 | RUFO EM FIBRA DE VIDRO - DESENV. 0,33M | M | 56.7728 | FDE-Jan/19 | 73.64
08.12.058 | RUFO EM FIBRA DE VIDRO - DESENV. 0,50M | M | 94.7344 | FDE-Jan/19 | 122.88
08.12.059 | RUFO EM FIBRA DE VIDRO - DESENV. 1,00M | M | 160.9745 | FDE-Jan/19 | 208.8
08.12.065 | GRELHA HEMISFERICA DE FERRO FUNDIDO DN 75MM (3") | UN | 6.6841 | FDE-Jan/19 | 8.67
08.12.066 | GRELHA HEMISFERICA DE FERRO FUNDIDO DN 100MM (4") | UN | 8.3802 | FDE-Jan/19 | 10.87
08.12.067 | GRELHA HEMISFERICA DE FERRO FUNDIDO DN 150MM (6") | UN | 18.0942 | FDE-Jan/19 | 23.47
08.12.087 | RALO SECO DE F. FUNDIDO DN 100 MM C/GRELHA PVC CROMADO | UN | 102.2126 | FDE-Jan/19 | 132.58
08.12.095 | CALHA DE ALUMINIO ACAB. NATURAL E=0,8MM CORTE 0,33M | M | 63.056 | FDE-Jan/19 | 81.79
08.12.096 | CALHA DE ALUMINIO ACAB. NATURAL E=0,8MM CORTE 0,50M | M | 86.3927 | FDE-Jan/19 | 112.06
08.12.097 | CALHA DE ALUMINIO ACAB. NATUARL E=0,8MM CORTE 1,00M | M | 133.174 | FDE-Jan/19 | 172.74
08.12.099 | SERVICOS EM REDE DE AGUAS PLUVIAIS | MV | 363.9041 | FDE-Jan/19 | 472.02
08.13.001 | TUBO PVC RÍGIDO JUNTA SOLDÁVEL DE 25 INCL CONEXÕES | M | 18.4488 | FDE-Jan/19 | 23.93
08.13.002 | TUBO PVC RÍGIDO JUNTA SOLDÁVEL DE 32 INCL CONEXÕES | M | 25.1792 | FDE-Jan/19 | 32.66
08.13.003 | TUBO PVC RÍGIDO JUNTA SOLDÁVEL DE 40 INCL CONEXÕES | M | 30.4911 | FDE-Jan/19 | 39.55
08.13.004 | TUBO PVC RÍGIDO JUNTA SOLDÁVEL DE 50 INCL CONEXÕES | M | 35.1862 | FDE-Jan/19 | 45.64
08.13.005 | TUBO PVC RÍGIDO JUNTA SOLDÁVEL DE 60 INCL CONEXÕES | M | 48.1536 | FDE-Jan/19 | 62.46
08.13.006 | TUBO PVC RÍGIDO JUNTA SOLDÁVEL DE 75 INCL CONEXÕES | M | 63.295 | FDE-Jan/19 | 82.1
08.13.007 | TUBO PVC RÍGIDO JUNTA SOLDÁVEL DE 85 INCL CONEXÕES | M | 73.4408 | FDE-Jan/19 | 95.26
08.13.008 | TUBO PVC RÍGIDO JUNTA SOLDÁVEL DE 110 INCL CONEXÕES | M | 98.2885 | FDE-Jan/19 | 127.49
08.13.011 | TUBO ACO GALVANIZ NBR5580-CL MEDIA, DN20MM (3/4") - INCL CONEXOES | M | 55.8245 | FDE-Jan/19 | 72.41
08.13.012 | TUBO ACO GALVANIZ NBR5580-CL MEDIA, DN25MM (1") - INCL CONEXOES | M | 77.8891 | FDE-Jan/19 | 101.03
08.13.013 | TUBO ACO GALVANIZ NBR5580-CL MEDIA, DN32MM (1 1/4")-INCL CONEXOES | M | 92.3753 | FDE-Jan/19 | 119.82
08.13.014 | TUBO ACO GALVANIZ NBR5580-CL MEDIA, DN40MM (1 1/2") - INCL CONEXOES | M | 103.8548 | FDE-Jan/19 | 134.71
08.13.015 | TUBO ACO GALVANIZ NBR5580-CL MEDIA, DN50MM (2") - INCL CONEXOES | M | 130.7224 | FDE-Jan/19 | 169.56
08.13.016 | TUBO ACO GALVANIZ NBR5580-CL MEDIA, DN65MM (2 1/2")-INCL CONEXOES | M | 160.165 | FDE-Jan/19 | 207.75
08.13.017 | TUBO ACO GALVANIZ NBR5580-CL MEDIA, DN80MM (3")-INCL CONEXOES | M | 180.6954 | FDE-Jan/19 | 234.38
08.13.018 | TUBO ACO GALVANIZ NBR5580-CL MEDIA, DN100MM (4")-INCL CONEXOES | M | 237.1675 | FDE-Jan/19 | 307.63
08.13.099 | SERVICOS EM RESERVATORIOS | MV | 363.9041 | FDE-Jan/19 | 472.02
08.14.002 | REGISTRO DE GAVETA BRUTO DN 20MM (3/4") | UN | 50.9984 | FDE-Jan/19 | 66.15
08.14.003 | REGISTRO DE GAVETA BRUTO DN 25MM (1") | UN | 61.3137 | FDE-Jan/19 | 79.53
08.14.004 | REGISTRO DE GAVETA BRUTO DN 32MM (1 1/4") | UN | 82.3067 | FDE-Jan/19 | 106.76
08.14.005 | REGISTRO DE GAVETA BRUTO DN 40MM (1.1/2") | UN | 94.9117 | FDE-Jan/19 | 123.11
08.14.006 | REGISTRO DE GAVETA BRUTO DN 50MM (2") | UN | 118.1173 | FDE-Jan/19 | 153.21
08.14.007 | REGISTRO DE GAVETA BRUTO DN 65MM (2.1/2") | UN | 261.2829 | FDE-Jan/19 | 338.91
08.14.008 | REGISTRO DE GAVETA BRUTO DN 80MM (3") | UN | 371.6984 | FDE-Jan/19 | 482.13
08.14.009 | REGISTRO DE GAVETA BRUTO DN 100MM (4") | UN | 614.571 | FDE-Jan/19 | 797.16
08.14.016 | VALVULA DE RETENCAO HORIZONTAL DE BRONZE DE 1" | UN | 97.957 | FDE-Jan/19 | 127.06
08.14.017 | VALVULA DE RETENCAO HORIZONTAL DE BRONZE DE 1.1/4" | UN | 134.4538 | FDE-Jan/19 | 174.4
08.14.018 | VALVULA DE RETENCAO HORIZONTAL DE BRONZE DE 1.1/2" | UN | 152.124 | FDE-Jan/19 | 197.32
08.14.019 | VALVULA DE RETENCAO HORIZONTAL DE BRONZE DE 2" | UN | 203.3691 | FDE-Jan/19 | 263.79
08.14.020 | VALVULA DE RETENCAO HORIZONTAL DE BRONZE DE 2.1/2" | UN | 313.2758 | FDE-Jan/19 | 406.35
08.14.021 | VALVULA DE RETENCAO HORIZONTAL DE BRONZE DE 3" | UN | 371.6907 | FDE-Jan/19 | 482.12
08.14.022 | VALVULA DE RETENCAO HORIZONTAL DE BRONZE DE 4" | UN | 622.6968 | FDE-Jan/19 | 807.7
08.14.026 | VALVULA DE RETENCAO VERTICAL DE BRONZE DE 1" | UN | 79.6084 | FDE-Jan/19 | 103.26
08.14.027 | VALVULA DE RETENCAO VERTICAL DE BRONZE DE 1.1/4" | UN | 108.8968 | FDE-Jan/19 | 141.25
08.14.028 | VALVULA DE RETENCAO VERTICAL DE BRONZE DE 1.1/2" | UN | 124.3697 | FDE-Jan/19 | 161.32
08.14.029 | VALVULA DE RETENCAO VERTICAL DE BRONZE DE 2" | UN | 182.484 | FDE-Jan/19 | 236.7
08.14.030 | VALVULA DE RETENCAO VERTICAL DE BRONZE DE 2.1/2" | UN | 274.7128 | FDE-Jan/19 | 356.33
08.14.031 | VALVULA DE RETENCAO VERTICAL DE BRONZE DE 3" | UN | 398.9746 | FDE-Jan/19 | 517.51
08.14.032 | VALVULA DE RETENCAO VERTICAL DE BRONZE DE 4" | UN | 618.3795 | FDE-Jan/19 | 802.1
08.14.035 | VALVULA DE RETENCAO DE PE COM CRIVO DE BRONZE DE 1" | UN | 72.8471 | FDE-Jan/19 | 94.49
08.14.036 | VALVULA DE RETENCAO DE PE COM CRIVO DE BRONZE DE 1.1/4" | UN | 109.7911 | FDE-Jan/19 | 142.41
08.14.037 | VALVULA DE RETENCAO DE PE COM CRIVO DE BRONZE DE 1.1/2" | UN | 118.5182 | FDE-Jan/19 | 153.73
08.14.038 | VALVULA DE RETENCAO DE PE COM CRIVO DE BRONZE DE 2" | UN | 160.7972 | FDE-Jan/19 | 208.57
08.14.039 | VALVULA DE RETENCAO DE PE COM CRIVO DE BRONZE DE 2.1/2" | UN | 239.2876 | FDE-Jan/19 | 310.38
08.14.040 | VALVULA DE RETENCAO DE PE COM CRIVO DE BRONZE DE 3" | UN | 325.8885 | FDE-Jan/19 | 422.71
08.14.045 | TORNEIRA DE BOIA EM LATAO (BOIA PLAST) DN 20MM (3/4") | UN | 65.6002 | FDE-Jan/19 | 85.09
08.14.046 | TORNEIRA DE BOIA EM LATAO (BOIA PLAST) DN 25MM (1") | UN | 85.8993 | FDE-Jan/19 | 111.42
08.14.049 | TORNEIRA DE BOIA EM LATAO (BOIA PLAST) DN50MM (2") | UN | 172.2612 | FDE-Jan/19 | 223.44
08.14.050 | RA-01 RESERVATORIO METALICO ACOPLADO 23M3 H=13,00M | UN | 80848.2769 | FDE-Jan/19 | 104868.3
08.14.051 | RA-02 RESERVATORIO METALICO ACOPLADO 30M3 H=13,00M | UN | 84540.0971 | FDE-Jan/19 | 109656.96
08.14.052 | RA-03 RESERVATORIO METALICO ACOPLADO 40M3 H=13,00M | UN | 89225.85 | FDE-Jan/19 | 115734.85
08.14.054 | RA-04 RESERVATORIO METALICO ACOPLADO 23M3 H=10,00M | UN | 66137.0365 | FDE-Jan/19 | 85786.35
08.14.056 | RA-05 RESERVATORIO METALICO ACOPLADO 28M3 H=10,00M | UN | 69020.4533 | FDE-Jan/19 | 89526.43
08.14.058 | RA-06 RESERVATORIO METALICO ACOPLADO 35M3 H=10,00M | UN | 75822.8278 | FDE-Jan/19 | 98349.79
08.14.059 | RA-07 RESERVATORIO METALICO ACOPLADO 23M3 H=7,00M | UN | 57221.6637 | FDE-Jan/19 | 74222.22
08.14.060 | RA-08 RESERVATORIO METALICO ACOPLADO 28M3 H=7,00M | UN | 60708.9739 | FDE-Jan/19 | 78745.61
08.14.061 | RA-09 RESERVATORIO METALICO ACOPLADO 40M3 H=7,00M | UN | 64633.3667 | FDE-Jan/19 | 83835.94
08.14.062 | ANEIS PRE-MOLDADOS EM CONCRETO ARMADO P/ RESERVATORIO D'AGUA D=3,00M | M | 8500 | FDE-Jan/19 | 11025.35
08.14.063 | LAJE PRE-MOLDADA D=3,00M E=8CM P/ RESERVATORIO | UN | 2300 | FDE-Jan/19 | 2983.33
08.14.064 | LAJE PRE-MOLDADA D=3,00M E=15CM P/ RESERVATORIO | UN | 3162.4933 | FDE-Jan/19 | 4102.07
08.14.065 | RA-10 RESERVATORIO METALICO INFERIOR 9M3 | UN | 25439.4264 | FDE-Jan/19 | 32997.48
08.14.066 | RA-11 RESERVATORIO METALICO INFERIOR 13M3 | UN | 31697.6949 | FDE-Jan/19 | 41115.08
08.14.067 | RA-12 RESERVATORIO METALICO INFERIOR 17M3 | UN | 34161.3985 | FDE-Jan/19 | 44310.75
08.14.068 | RA-13 RESERVATORIO METALICO SUPERIOR 10M3 H=5,00M | UN | 37572.3768 | FDE-Jan/19 | 48735.13
08.14.069 | RA-14 RESERVATORIO METALICO SUPERIOR 15M3 H=5,00M | UN | 43523.2981 | FDE-Jan/19 | 56454.07
08.14.070 | RA-15 RESERVATORIO METALICO SUPERIOR 20M3 H=5,00M | UN | 46851.9852 | FDE-Jan/19 | 60771.71
08.14.071 | CONJ MOTOR-BOMBA (CENTRIFUGA) 1/2 HP (3400 L/H-20 MCA) | UN | 897.3942 | FDE-Jan/19 | 1164.01
08.14.072 | CONJ MOTOR-BOMBA(CENTRIFUGA)3/4 HP(7400 L/H-20 MCA) | UN | 934.7622 | FDE-Jan/19 | 1212.48
08.14.073 | CONJ MOTOR-BOMBA(CENTRIFUGA)1,5 HP(10000 L/H-20 MCA) | UN | 1267.913 | FDE-Jan/19 | 1644.61
08.14.074 | CONJ MOTOR-BOMBA (CENTRIFUGA) 2 HP (13900 L/H-20 MCA) | UN | 1898.1497 | FDE-Jan/19 | 2462.09
08.14.075 | CONJ MOTOR-BOMBA(CENTRIFUGA)3 HP(25000 L/H-20 MCA) | UN | 2045.8561 | FDE-Jan/19 | 2653.68
08.14.078 | CONJ MOTOR-BOMBA (CENTRIFUGA) 1 HP 8500 L/H-20 MCA | UN | 1021.6406 | FDE-Jan/19 | 1325.17
08.14.085 | ANEIS PRE-MOLDADOS EM CONCRETO ARMADO P/ RESERVATORIO D'AGUA D=2,50M | M | 6324.9942 | FDE-Jan/19 | 8204.15
08.14.086 | LAJE PRE-MOLDADA D=2,50M E=8CM P/ RESERVATORIO | UN | 1559.9954 | FDE-Jan/19 | 2023.47
08.14.087 | LAJE PRE-MOLDADA D=2,50M E=15CM P/ RESERVATORIO | UN | 2279.9938 | FDE-Jan/19 | 2957.38
08.14.099 | SERVICOS RESERVATORIOS | MV | 363.9041 | FDE-Jan/19 | 472.02
08.14.101 | CAIXA DÁGUA CÔNICA POLIETILENO CAPACIDADE DE 500L INCLUSIVE TAMPA | UN | 313.1216 | FDE-Jan/19 | 406.15
08.14.103 | CAIXA DÁGUA CÔNICA POLIETILENO CAPACIDADE DE 1000L INCLUSIVE TAMPA | UN | 420.6075 | FDE-Jan/19 | 545.57
08.14.104 | CAIXA DÁGUA CÔNICA POLIETILENO CAPACIDADE DE 5.000L INCLUSIVE TAMPA. | UN | 2109.4056 | FDE-Jan/19 | 2736.11
08.14.105 | TANQUE DE POLIETILENO CAPACIDADE DE 10.000L INCLUSIVE TAMPA. | UN | 3615.7197 | FDE-Jan/19 | 4689.95
08.15.002 | BN-01 BANHO BERCÁRIO | UN | 2360.9205 | FDE-Jan/19 | 3062.35
08.15.003 | BN-02 BANHO INFANTIL | CJ | 811.0709 | FDE-Jan/19 | 1052.04
08.15.013 | LT-04 LAVATORIO /BEBEDOURO COLETIVO COM TORNEIRA ANTIVANDALISMO | M | 1036.1345 | FDE-Jan/19 | 1343.97
08.15.016 | BB-01 BEBEDOURO COLETIVO | M | 696.6464 | FDE-Jan/19 | 903.62
08.15.017 | BB-02 BEBEDOURO ACESSÍVEL ÁGUA REFRIGERADA PRESSÃO MÍNIMA 8MCA - FORNECIDO E INSTALADO | UN | 1651.9467 | FDE-Jan/19 | 2142.74
08.15.018 | LT-06 LAVATÓRIO COLETIVO COM TORNEIRA ANTIVANDALISMO | M | 1221.0624 | FDE-Jan/19 | 1583.84
08.15.019 | LT-07 LAVATÓRIO COLETIVO COM TORNEIRA DE MESA- SANIT.ADMINISTRAÇÃO | M | 1641.1765 | FDE-Jan/19 | 2128.77
08.15.023 | MT-04 MICTORIO COLETIVO | M | 1646.4652 | FDE-Jan/19 | 2135.63
08.15.099 | SERVICOS EM BEBEDOUROS,LAVATORIOS E MICTORIOS PADRONIZADOS | MV | 363.9041 | FDE-Jan/19 | 472.02
08.16.001 | BACIA SIFONADA DE LOUCA BRANCA (VDR 6L) C/ ASSENTO | UN | 200.0385 | FDE-Jan/19 | 259.47
08.16.003 | BACIA SANITÁRIA INFANTIL | UN | 334.8315 | FDE-Jan/19 | 434.31
08.16.004 | BACIA SIFONADA COM CAIXA DE DESCARGA ACOPLADA BRANCA | UN | 511.5026 | FDE-Jan/19 | 663.47
08.16.010 | LAVATORIO DE LOUCA BRANCA SEM COLUNA C/ TORNEIRA DE FECHAM AUTOMATICO | UN | 592.2519 | FDE-Jan/19 | 768.21
08.16.025 | MICTORIO DE LOUCA SIFONADO/AUTO ASPIRANTE BRANCO | UN | 417.0303 | FDE-Jan/19 | 540.93
08.16.045 | TANQUE DE LOUCA BRANCA,PEQUENO C/COLUNA | UN | 638.3856 | FDE-Jan/19 | 828.05
08.16.046 | TANQUE DE LOUCA BRANCA,GRANDE C/COLUNA | UN | 733.2896 | FDE-Jan/19 | 951.15
08.16.050 | SABONETEIRA DE LOUCA BRANCA DE 7,5X15 CM | UN | 60.9591 | FDE-Jan/19 | 79.07
08.16.051 | SABONETEIRA DE LOUCA BRANCA DE 15X15 CM | UN | 68.684 | FDE-Jan/19 | 89.09
08.16.065 | PAPELEIRA DE LOUCA BRANCA DE 15X15CM | UN | 67.7357 | FDE-Jan/19 | 87.86
08.16.070 | CABIDE DE LOUCA BRANCA COM 2 GANCHOS | UN | 45.6557 | FDE-Jan/19 | 59.22
08.16.073 | BC-23 BANCO DE GRANITO 2CM COM BORDA ARREDONDADA PARA VESTIÁRIO | M | 245.3165 | FDE-Jan/19 | 318.2
08.16.083 | VA-01 VARAL/TOALHEIRO | UN | 281.7901 | FDE-Jan/19 | 365.51
08.16.089 | BR-01 BACIA P/ SANITARIO ACESSIVEL | CJ | 1903.2997 | FDE-Jan/19 | 2468.77
08.16.090 | BR-02 LAVATORIO PARA SANITARIO ACESSIVEL | CJ | 1215.8739 | FDE-Jan/19 | 1577.11
08.16.091 | BR-03 CONJUNTO LAVATORIO E BACIA ACESSIVEIS | CJ | 2124.9942 | FDE-Jan/19 | 2756.33
08.16.092 | BR-04 BARRA DE APOIO COM FIXAÇÃO LATERAL | UN | 446.9586 | FDE-Jan/19 | 579.75
08.16.093 | BR-05 TROCADOR ACESSÍVEL | UN | 2188.4049 | FDE-Jan/19 | 2838.58
08.16.094 | BR-06 CHUVEIRO ACESSIVEL | CJ | 1759.8566 | FDE-Jan/19 | 2282.71
08.16.099 | SERVICOS EM LOUCAS | MV | 363.9041 | FDE-Jan/19 | 472.02
08.17.013 | MICTORIO COLETIVO DE ACO INOXIDAVEL | M | 1188.4203 | FDE-Jan/19 | 1541.5
08.17.030 | TAMPO PARA PIA MARMORE NACIONAL ESPESSURA DE 3 CM | M2 | 804.379 | FDE-Jan/19 | 1043.36
08.17.037 | CHUVEIRO ANTIVANDALISMO | UN | 519.852 | FDE-Jan/19 | 674.3
08.17.038 | CHUVEIRO SIMPLES C/ARTICULACAO, LATAO CROMADO DN 15MM (1/2") | UN | 131.8557 | FDE-Jan/19 | 171.03
08.17.041 | CHUVEIRO ELETRICO COM RESISTENCIA BLINDADA | UN | 386.2462 | FDE-Jan/19 | 501
08.17.043 | AQUECEDOR ELETRICO DE PASSAGEM COM RESISTENCIA BLINDADA | UN | 704.0629 | FDE-Jan/19 | 913.24
08.17.049 | PURIFICADOR/BEBEDOURO DE AGUA REFRIGERADA | UN | 2160.5659 | FDE-Jan/19 | 2802.47
08.17.050 | BEBEDOURO ELETRICO COM CAPACIDADE DE 40 L | UN | 789.0988 | FDE-Jan/19 | 1023.54
08.17.051 | BEBEDOURO ELETRICO COM CAPACIDADE DE 80 L | UN | 1039.704 | FDE-Jan/19 | 1348.6
08.17.055 | FILTRO PRESSAO CUNO(AQUALAR)C/ELEM FILTR CARVAO ATIVADO E CEL 180/L/H | UN | 327.4381 | FDE-Jan/19 | 424.72
08.17.056 | FILTRO PRESSAO CUNO (AQUALAR)C/ELEM FILTRANTE CARVAO E CEL 360/L/H | UN | 433.4284 | FDE-Jan/19 | 562.2
08.17.058 | FT-02 FILTRO PARA AGUA POTAVEL | UN | 424.1153 | FDE-Jan/19 | 550.12
08.17.077 | RESTRITOR DE VAZAO 12L/MIN PARA CHUVEIRO SIMPLES | UN | 45.4013 | FDE-Jan/19 | 58.89
08.17.078 | RESTRITOR DE VAZAO 6L/MIN PARA TORNEIRAS E MISTURADORES | UN | 62.6552 | FDE-Jan/19 | 81.27
08.17.079 | TORNEIRA DE PAREDE ANTIVANDALISMO - 85MM | UN | 296.0065 | FDE-Jan/19 | 383.95
08.17.080 | TORNEIRA DE LAVAGEM COM CANOPLA DE 1/2" | UN | 51.7385 | FDE-Jan/19 | 67.11
08.17.081 | TJ-03 TORNEIRA DE JARDIM | UN | 265.4768 | FDE-Jan/19 | 344.35
08.17.084 | TORNEIRA ELETRICA - ELETROD. PVC Ø 25MM AMARELO. | UN | 539.5343 | FDE-Jan/19 | 699.83
08.17.085 | TORNEIRA DE FECHAMENTO AUTOMATICO DE MESA | UN | 295.2972 | FDE-Jan/19 | 383.03
08.17.086 | TORNEIRA DE FECHAMENTO AUTOMATICO DE PAREDE | UN | 281.2505 | FDE-Jan/19 | 364.81
08.17.087 | TORNEIRA DE PAREDE ANTIVANDALISMO -140mm | UN | 307.6093 | FDE-Jan/19 | 399
08.17.088 | TORNEIRA DE USO RESTRITO DE 1/2 | UN | 112.0962 | FDE-Jan/19 | 145.4
08.17.089 | TORNEIRA DE USO RESTRITO DE 3/4 | UN | 142.7415 | FDE-Jan/19 | 185.15
08.17.099 | SERVICOS EM APARELHOS E METAIS | MV | 363.9041 | FDE-Jan/19 | 472.02
08.50.001 | DEMOLIÇÃO DE TUBULACÕES EM GERAL INCLUINDO CONEXÕES, CAIXAS E RALOS | M | 6.2755 | FDE-Jan/19 | 8.14
08.50.020 | DEMOLIÇÃO DE CALHAS E RUFOS EM CHAPAS METALICAS | M | 3.608 | FDE-Jan/19 | 4.68
08.50.021 | DEMOLIÇÃO DE CONDUTORES APARENTES | M | 2.3514 | FDE-Jan/19 | 3.05
08.50.099 | DEMOLICOES | MV | 363.9041 | FDE-Jan/19 | 472.02
08.60.005 | RETIRADA DE REGISTROS E VÁLVULAS DE DESCARGA | UN | 54.0282 | FDE-Jan/19 | 70.08
08.60.006 | RETIRADA DE VÁLVULAS DE RETENCAO | UN | 22.2265 | FDE-Jan/19 | 28.83
08.60.007 | RETIRADA DE TORNEIRAS | UN | 5.2502 | FDE-Jan/19 | 6.81
08.60.010 | RETIRADA DE SIFÕES | UN | 8.0796 | FDE-Jan/19 | 10.48
08.60.011 | RETIRADA DE APARELHOS SANITÁRIOS INCLUINDO ACESSÓRIOS | UN | 40.4132 | FDE-Jan/19 | 52.42
08.60.013 | RETIRADA DE RESERVATÓRIOS DE FIBRO CIMENTO ATE 1000 LITROS | UN | 108.0564 | FDE-Jan/19 | 140.16
08.60.014 | RETIRADA DE CONJUNTO DE MOTOR-BOMBA | UN | 161.6529 | FDE-Jan/19 | 209.68
08.60.015 | RETIRADA DE HIDRANTE DE PAREDE COMPLETO | UN | 60.6198 | FDE-Jan/19 | 78.63
08.60.099 | RETIRADAS | MV | 363.9041 | FDE-Jan/19 | 472.02
08.70.005 | RECOLOCAÇÃO DE REGISTRO E VÁLVULAS DE DESCARGA | UN | 109.0355 | FDE-Jan/19 | 141.43
08.70.006 | RECOLOCAÇÃO DE VÁLVULA DE RETENÇÃO | UN | 37.2755 | FDE-Jan/19 | 48.35
08.70.007 | RECOLOCAÇÃO DE TORNEIRAS | UN | 18.0094 | FDE-Jan/19 | 23.36
08.70.010 | RECOLOCAÇÃO DE SIFÕES | UN | 18.0094 | FDE-Jan/19 | 23.36
08.70.013 | RECOLOCAÇÃO DE RESERVATÓRIO DE FIBRO-CIMENTO ATE 1000 L | UN | 144.0752 | FDE-Jan/19 | 186.88
08.70.014 | RECOLOCAÇÃO DE CONJUNTO MOTOR BOMBA | UN | 144.0752 | FDE-Jan/19 | 186.88
08.70.015 | RECOLOCAÇÃO DE HIDRANTE DE PAREDE COMPLETO | UN | 187.2947 | FDE-Jan/19 | 242.94
08.70.016 | RECOLOCAÇÃO DE APARELHOS SANITARIOS INCLUINDO ACESSORIOS | UN | 90.047 | FDE-Jan/19 | 116.8
08.70.099 | RECOLOCACOES DE INSTALACOES HIDRAULICAS | MV | 363.9041 | FDE-Jan/19 | 472.02
08.80.007 | CAVALETE DE 3/4" (TUBO E CONEXÕES DE AÇO GALVANIZADO) | UN | 214.1932 | FDE-Jan/19 | 277.83
08.80.008 | CAVALETE DE 1" (TUBO E CONEXÕES DE AÇO GALVANIZADO) | UN | 244.2603 | FDE-Jan/19 | 316.83
08.80.009 | CAVALETE DE 1 1/2" (TUBO E CONEXÕES DE AÇO GALVANIZADO) | UN | 313.5841 | FDE-Jan/19 | 406.75
08.80.010 | CANOPLA PARA REGISTROS | UN | 31.1079 | FDE-Jan/19 | 40.35
08.80.011 | CANOPLA PARA VALVULA DE DESCARGA | UN | 82.4455 | FDE-Jan/19 | 106.94
08.80.012 | VOLANTE CROMADO PARA REGISTRO | UN | 16.1129 | FDE-Jan/19 | 20.9
08.80.015 | BOTAO PARA VALVULA DE DESCARGA | UN | 37.1675 | FDE-Jan/19 | 48.21
08.80.018 | ACABAMENTO ANTIVANDALISMO PARA VALVULA DE DESCARGA | UN | 196.4151 | FDE-Jan/19 | 254.77
08.80.019 | REPARO PARA CAIXA DE DESCARGA ACOPLADA | CJ | 144.3451 | FDE-Jan/19 | 187.23
08.80.020 | REPARO DE VALVULA DE DESCARGA | UN | 73.3251 | FDE-Jan/19 | 95.11
08.80.021 | TUBO DE DESCARGA EM PVC DN=40MM | UN | 24.3389 | FDE-Jan/19 | 31.57
08.80.022 | TUBO DE LIGAÇÃO COM CANOPLA PARA VASO SANITÁRIO (METAL CROMADO) | UN | 35.88 | FDE-Jan/19 | 46.54
08.80.031 | TORNEIRA DE PRESSAO CROMADA DE 1/2" EM PAREDE | UN | 130.6376 | FDE-Jan/19 | 169.45
08.80.032 | TORNEIRA PARA LAVATORIO DE LOUCA BRANCA OU BANCADA | UN | 81.2196 | FDE-Jan/19 | 105.35
08.80.040 | LAUDO COM TESTE DE ESTANQUEIDADE EM INSTAL.DE REDES DE DISTRIB.DE GÁSES COMBUST.NBR 15526/07 | UN | 918.7881 | FDE-Jan/19 | 1191.76
08.80.090 | ABRIGO PARA HIDRANTE CAIXA 0,60X0,90X0,17M COM CESTO MEIA LUA P/MANGUEIRA | UN | 274.4584 | FDE-Jan/19 | 356
08.80.091 | RECARGA DE EXTINTOR DE GAS CARBONICO DE 6 LITROS | UN | 72.2535 | FDE-Jan/19 | 93.72
08.80.092 | RECARGA DE EXTINTOR DE ESPUMA DE 10 LITROS | UN | 114.9873 | FDE-Jan/19 | 149.15
08.80.093 | RECARGA DE EXTINTOR DE PO QUIMICO DE 4 KG | UN | 42.3252 | FDE-Jan/19 | 54.9
08.80.095 | EXTINTOR DE INCENDIO DE AGUA PRESSURIZADA 10L : RECARGA | UN | 34.9241 | FDE-Jan/19 | 45.3
08.80.099 | OUTROS SERVICOS DE REDE DE GAS E AGUA FRIA - CONSERVACAO | MV | 363.9041 | FDE-Jan/19 | 472.02
08.82.012 | RALO SIFONADO F.FUNDIDO DN 150MM C/GRELHA PVC CROMADO | UN | 346.7736 | FDE-Jan/19 | 449.8
08.82.023 | GRELHA METALICA CROMADA DIAM 15 CM | UN | 44.1369 | FDE-Jan/19 | 57.25
08.82.024 | GRELHA METALICA CROMADA DIAM 10 CM | UN | 19.8443 | FDE-Jan/19 | 25.74
08.82.030 | GRELHA DE FERRO FUNDIDO DE 20X20 CM | UN | 25.3874 | FDE-Jan/19 | 32.93
08.82.031 | GRELHA DE FERRO FUNDIDO DE 15X15 CM | UN | 15.2031 | FDE-Jan/19 | 19.72
08.82.040 | SIFAO METALICO TIPO COPO DN 2X2" | UN | 197.3094 | FDE-Jan/19 | 255.93
08.82.041 | SIFAO METALICO TIPO COPO DN 1 1/2 X 1 1/2" | UN | 114.8023 | FDE-Jan/19 | 148.91
08.82.046 | SIFAO PVC RIGIDO TIPO COPO DN 1 1/2X1 1/2" | UN | 24.7938 | FDE-Jan/19 | 32.16
08.82.050 | DESENTUPIMENTO DE RAMAIS DE ESGOTO | M | 8.8351 | FDE-Jan/19 | 11.46
08.82.055 | LIMPEZA SIMPLES EM CALHAS METALICAS | M | 2.8448 | FDE-Jan/19 | 3.69
08.82.056 | LIMPEZA SIMPLES EM LAJES/CALHAS DE CONCRETO | M2 | 7.0542 | FDE-Jan/19 | 9.15
08.82.060 | LIMPEZA DE CANALETAS DE ÁGUAS PLUVIAIS | M | 3.9164 | FDE-Jan/19 | 5.08
08.82.061 | SOLDA E REBITAGEM EM CALHAS DE CHAPA GALVANIZADA | M | 60.1264 | FDE-Jan/19 | 77.99
08.82.062 | SOLDA EM CHAPA GALVANIZADA | M | 54.5525 | FDE-Jan/19 | 70.76
08.82.099 | OUTROS SERVICOS DE REDES DE ESGOTO E AGUAS PLUVIAIS | MV | 363.9041 | FDE-Jan/19 | 472.02
08.84.005 | TAMPA DE PLASTICO PARA BACIA SANITARIA | UN | 31.185 | FDE-Jan/19 | 40.45
08.84.012 | BOLSA PLASTICA PARA BACIA SANITARIA | UN | 9.7679 | FDE-Jan/19 | 12.67
08.84.020 | SUPORTE DE FERRO FUNDIDO PARA LAVATORIO | UN | 40.845 | FDE-Jan/19 | 52.98
08.84.030 | TORNEIRA DE PAREDE ANTIVANDALISMO - 85MM | UN | 284.1261 | FDE-Jan/19 | 368.54
08.84.031 | TORNEIRA DE FECHAMENTO AUTOMATICO DE PAREDE | UN | 279.9553 | FDE-Jan/19 | 363.13
08.84.032 | TORNEIRA DE PAREDE ANTIVANDALISMO -140mm | UN | 295.5825 | FDE-Jan/19 | 383.4
08.84.033 | TORNEIRA PRES 1/2 C/ALAVANCA TIPO MESA CROMADO | UN | 135.4329 | FDE-Jan/19 | 175.67
08.84.034 | TORNEIRA MEC/CER 1/4 VOLTA TIPO PARED CROMADO 1/2 | UN | 338.6246 | FDE-Jan/19 | 439.23
08.84.035 | TORNEIRA MEC/CER 1/4 VOLTA TIPO MESA CROMADO 1/2 | UN | 330.6761 | FDE-Jan/19 | 428.92
08.84.036 | MISTURADOR P/PIA 1/4 VOLTA TIPO PARED CROMADO 1/2" | UN | 606.9231 | FDE-Jan/19 | 787.24
08.84.038 | FILTRO DE PRESSAO CUNO (AQUALAR) C/ELEM. FILTRANTE CARVAO E CEL 360/L/H | UN | 296.7697 | FDE-Jan/19 | 384.94
08.84.042 | ELEMENTO FILTRANTE CUNO (AQUALAR)ELEM FILTRANTE CARVAO E CEL/180L/H | UN | 53.5579 | FDE-Jan/19 | 69.47
08.84.043 | ELEMENTO FILTRANTE CUNO (AQUALAR) CARVAO E CELULOSE 360 L/H | UN | 80.4795 | FDE-Jan/19 | 104.39
08.84.047 | TAMPO DE PIA EM MARMORE BRANCO NACIONAL DE 3 CM | M2 | 804.379 | FDE-Jan/19 | 1043.36
08.84.048 | TAMPO DE PIA EM GRANILITE | M2 | 406.2678 | FDE-Jan/19 | 526.97
08.84.049 | TAMPO ACO INOX (304) C/ CUBA SIMPLES - CH.22 | M2 | 1727.708 | FDE-Jan/19 | 2241.01
08.84.050 | TAMPO ACO INOX (304) C/ CUBA DUPLA - CH.22 | M2 | 1747.876 | FDE-Jan/19 | 2267.17
08.84.054 | CUBA SIMPLES ACO INOX(304) - CHAPA 22 560X330X140MM - SEM PERTENCES | UN | 139.2568 | FDE-Jan/19 | 180.63
08.84.055 | CUBA SIMPLES ACO INOX(304) CHAP.22 - 400X340X140MM - SEM PERTENCES | UN | 158.8544 | FDE-Jan/19 | 206.05
08.84.058 | CUBA DUPLA ACO INOX(304) CHAPA 22 835X340X140MM - SEM PERTENCES | UN | 345.7559 | FDE-Jan/19 | 448.48
08.84.060 | TAMPO LISO EM ACO INOX (304) CHAPA 20 | M2 | 816.4058 | FDE-Jan/19 | 1058.96
08.84.073 | VALVULA AMERICANA | UN | 35.4175 | FDE-Jan/19 | 45.94
08.84.076 | VALVULA DE METAL CROMADO DE 1 1/2" | UN | 89.9545 | FDE-Jan/19 | 116.68
08.84.090 | MANGUEIRA PARA HIDRANTE DIAM 1 1/2' L=15,00M | UN | 272.1378 | FDE-Jan/19 | 352.99
08.84.091 | MANGUEIRA PARA HIDRANTE DIAM 1 1/2' L=30,00M | UN | 423.3906 | FDE-Jan/19 | 549.18
08.84.099 | OUTROS SERVICOS DE APARELHOS E METAIS | MV | 363.9041 | FDE-Jan/19 | 472.02
08.86.099 | OUTROS SERVICOS DE TRATAMENTO DE DESPEJOS SANITARIOS | MV | 363.9041 | FDE-Jan/19 | 472.02
09.01.001 | TE-01 POSTO DE TRANSORMAÇÃO DE ENERGIA EM POSTE - EDP- BANDEIRANTE 112,5 KVA - 15KV. 220/127 V | UN | 27424.3235 | FDE-Jan/19 | 35572.09
09.01.002 | TE-02 POSTO DE TRANSORMAÇÃO DE ENERGIA EM POSTE EDP - BANDEIRANTE 150 KVA - 15KV. 220/127 V | UN | 30626.6286 | FDE-Jan/19 | 39725.8
09.01.003 | TE-03 POSTO DE TRANSORMAÇÃO DE ENERGIA EM POSTE EDP - BANDEIRANTE 225 KVA - 15KV. 220/127 V | UN | 37386.385 | FDE-Jan/19 | 48493.88
09.01.004 | TE-04 POSTO DE TRANSORMAÇÃO DE ENERGIA EM POSTE EDP - BANDEIRANTE 300 KVA - 15KV. 220/127 V | UN | 42843.0961 | FDE-Jan/19 | 55571.78
09.01.005 | TE-05 POSTO DE TRANSORMAÇÃO DE ENERGIA EM POSTE - CPFL 112,5 KVA - 15KV. 220/127 V | UN | 27375.345 | FDE-Jan/19 | 35508.56
09.01.006 | TE-06 POSTO DE TRANSORMAÇÃO DE ENERGIA EM POSTE - CPFL 150 KVA - 15KV. 220/127 V | UN | 30384.527 | FDE-Jan/19 | 39411.77
09.01.007 | TE-07 POSTO DE TRANSORMAÇÃO DE ENERGIA EM POSTE - CPFL 225 KVA - 15KV. 220/127 V | UN | 40156.0481 | FDE-Jan/19 | 52086.41
09.01.008 | TE-08 POSTO DE TRANSORMAÇÃO DE ENERGIA EM POSTE - CPFL 300 KVA - 15KV. 220/127 V | UN | 46156.4798 | FDE-Jan/19 | 59869.57
09.01.009 | TE-09 POSTO DE TRANSORMAÇÃO DE ENERGIA EM POSTE - ELEKTRO 112,5 KVA - 15KV. 220/127 V | UN | 25344.1061 | FDE-Jan/19 | 32873.84
09.01.010 | TE-10 POSTO DE TRANSORMAÇÃO DE ENERGIA EM POSTE - ELEKTRO 150 KVA - 15KV. 220/127 V | UN | 28127.5615 | FDE-Jan/19 | 36484.26
09.01.011 | TE-11 POSTO DE TRANSORMAÇÃO DE ENERGIA EM POSTE - ELEKTRO 225 KVA - 15KV. 220/127 V | UN | 35995.7906 | FDE-Jan/19 | 46690.14
09.01.012 | TE-12 POSTO DE TRANSORMAÇÃO DE ENERGIA EM POSTE - ELEKTRO 300 KVA - 15KV. 220/127 V | UN | 42157.4127 | FDE-Jan/19 | 54682.38
09.01.099 | SERVICOS DE LIGACOES EM TENSAO PRIMARIA | MV | 363.9041 | FDE-Jan/19 | 472.02
09.02.011 | AT-01 ENTRADA AEREA PARA TELEFONE | UN | 1061.067 | FDE-Jan/19 | 1376.31
09.02.020 | AE-23 ABRIGO E ENTRADA DE ENERGIA PADRÃO MULTI 200 CPFL CATEGORIA C-4 | UN | 3054.113 | FDE-Jan/19 | 3961.49
09.02.021 | AE-24 ABRIGO E ENTRADA DE ENERGIA PADRÃO MULTI 200 CPFL CATEGORIA C-5 | UN | 3354.7606 | FDE-Jan/19 | 4351.46
09.02.022 | AE-25 ABRIGO E ENTRADA DE ENERGIA PADRÃO MULTI 200 CPFL CATEGORIA C-6 | UN | 3564.9526 | FDE-Jan/19 | 4624.1
09.02.042 | DPS - DISPOSITIVO PROTECAO CONTRA SURTOS (TELEFONIA) | UN | 112.0962 | FDE-Jan/19 | 145.4
09.02.043 | DPS - DISPOSITIVO PROTECAO CONTRA SURTOS (ENERGIA) | UN | 185.9224 | FDE-Jan/19 | 241.16
09.02.047 | DISJUNTOR TRIPOLAR TERMOMAGNETICO 3X300A | UN | 1520.6461 | FDE-Jan/19 | 1972.43
09.02.048 | CONJ 3 CABOS P/ ENTRADA ENERGIA SECCAO 240MM2 C/ ELETRODUTOS | UN | 4804.2634 | FDE-Jan/19 | 6231.61
09.02.049 | CONJ 4 CABOS P/ ENTRADA ENERGIA SECCAO 240MM2 C/ ELETRODUTOS | UN | 6005.042 | FDE-Jan/19 | 7789.14
09.02.052 | AE-24 ABRIGO E ENTRADA DE ENERGIA (CAIXA M, T e E) COM LEITURA VOLTADA PARA CALÇADA AES ELETROPAULO | UN | 3197.1012 | FDE-Jan/19 | 4146.96
09.02.053 | AE-23 ABRIGO E ENTRADA DE ENERGIA (CAIXA M, T e IV) COM LEITURA VOLTADA PARA CALÇADA - CPFL, EDP BANDEIRANTE E ELEKTRO | UN | 3060.5813 | FDE-Jan/19 | 3969.88
09.02.059 | AE-19 ABRIGO E ENTRADA DE ENERGIA (CAIXA II, IV OU E): AES ELETROP/BANDEIRANTE/CPFL/ELEKTRO | UN | 1598.088 | FDE-Jan/19 | 2072.88
09.02.060 | AE-20 ABRIGO E ENTRADA DE ENERGIA (CAIXAS III OU V):BANDEIRANTE/CPFL/ELEKTRO | UN | 1916.2131 | FDE-Jan/19 | 2485.52
09.02.061 | AE-21 ABRIGO E ENTRADA DE ENERGIA (CAIXA M OU H): AES ELETROP/BANDEIRANTE/ELEKTRO/CPFL | UN | 3968.1829 | FDE-Jan/19 | 5147.13
09.02.062 | CONJ 3 CABOS P/ ENTRADA ENERGIA SECCAO 10MM2 C/ ELETRODUTOS | UN | 648.7009 | FDE-Jan/19 | 841.43
09.02.063 | CONJ 3 CABOS P/ ENTRADA ENERGIA SECCAO 16MM2 C/ ELETRODUTOS | UN | 797.3325 | FDE-Jan/19 | 1034.22
09.02.064 | CONJ 3 CABOS P/ ENTRADA ENERGIA SECCAO 25MM2 C/ ELETRODUTOS | UN | 927.3302 | FDE-Jan/19 | 1202.84
09.02.065 | CONJ 3 CABOS P/ ENTRADA ENERGIA SECCAO 35MM2 C/ ELETRODUTOS | UN | 1064.2433 | FDE-Jan/19 | 1380.43
09.02.066 | CONJ 3 CABOS P/ ENTRADA ENERGIA SECCAO 50MM2 C/ ELETRODUTOS | UN | 1346.8507 | FDE-Jan/19 | 1747
09.02.067 | CONJ 3 CABOS P/ ENTRADA ENERGIA SECCAO 70MM2 C/ ELETRODUTOS | UN | 1762.4393 | FDE-Jan/19 | 2286.06
09.02.068 | CONJ 3 CABOS P/ ENTRADA ENERGIA SECCAO 95MM2 C/ ELETRODUTOS | UN | 2164.7753 | FDE-Jan/19 | 2807.93
09.02.069 | CONJ 3 CABOS P/ ENTRADA ENERGIA SECCAO 120MM2 C/ ELETRODUTOS | UN | 2768.9307 | FDE-Jan/19 | 3591.58
09.02.070 | CONJ 3 CABOS P/ ENTRADA ENERGIA SECCAO 150MM2 C/ ELETRODUTOS | UN | 3232.0253 | FDE-Jan/19 | 4192.26
09.02.071 | CONJ 3 CABOS P/ ENTRADA ENERGIA SECCAO 185MM2 C/ ELETRODUTOS | UN | 3848.3309 | FDE-Jan/19 | 4991.67
09.02.072 | CONJ 4 CABOS P/ ENTRADA ENERGIA SECCAO 10MM2 C/ ELETRUDUTOS | UN | 750.4356 | FDE-Jan/19 | 973.39
09.02.073 | CONJ 4 CABOS P/ ENTRADA ENERGIA SECCAO 16MM2 C/ ELETRODUTOS | UN | 870.8889 | FDE-Jan/19 | 1129.63
09.02.074 | CONJ 4 CABOS P/ ENTRADA ENERGIA SECCAO 25MM2 C/ ELETRODUTOS | UN | 1040.0046 | FDE-Jan/19 | 1348.99
09.02.075 | CONJ 4 CABOS P/ ENTRADA ENERGIA SECCAO 35MM2 C/ ELETRODUTOS | UN | 1219.6669 | FDE-Jan/19 | 1582.03
09.02.076 | CONJ 4 CABOS P/ ENTRADA ENERGIA SECCAO 50MM2 C/ ELETRODUTOS | UN | 1579.0533 | FDE-Jan/19 | 2048.19
09.02.077 | CONJ 4 CABOS P/ ENTRADA ENERGIA SECCAO 70MM2 C/ ELETRODUTOS | UN | 2092.1132 | FDE-Jan/19 | 2713.68
09.02.078 | CONJ 4 CABOS P/ ENTRADA ENERGIA SECCAO 95MM2 C/ ELETRODUTOS | UN | 2620.9853 | FDE-Jan/19 | 3399.68
09.02.079 | CONJ 4 CABOS P/ ENTRADA ENERGIA SECCAO 120MM2 C/ ELETRODUTOS | UN | 3358.5151 | FDE-Jan/19 | 4356.33
09.02.080 | CONJ 4 CABOS P/ ENTRADA ENERGIA SECCAO 150MM2 C/ ELETRODUTOS | UN | 3972.0916 | FDE-Jan/19 | 5152.2
09.02.081 | CONJ 4 CABOS P/ ENTRADA ENERGIA SECCAO 185MM2 C/ ELETRODUTOS | UN | 4758.7773 | FDE-Jan/19 | 6172.61
09.02.083 | CHAVE SECCIONADORA NH C/ CARGA 3X125A TAM 00 C/ FUSIVEIS | UN | 237.6918 | FDE-Jan/19 | 308.31
09.02.084 | CHAVE SECCIONADORA NH C/ CARGA 3X250A TAM 01 C/ FUSIVEIS | UN | 461.0978 | FDE-Jan/19 | 598.09
09.02.085 | CHAVE SECCIONADORA NH C/ CARGA 3X400A TAM 02 C/ FUSIVEIS | UN | 597.5561 | FDE-Jan/19 | 775.09
09.02.086 | DISJUNTOR BIPOLAR TERMOMAGNETICO 2X10A A 2X50A | UN | 72.9165 | FDE-Jan/19 | 94.58
09.02.087 | DISJUNTOR BIPOLAR TERMOMAGNETICO 2X60A A 2X100A | UN | 107.9562 | FDE-Jan/19 | 140.03
09.02.088 | DISJUNTOR TRIPOLAR TERMOMAGNETICO 3X10A A 3X50A | UN | 94.5031 | FDE-Jan/19 | 122.58
09.02.089 | DISJUNTOR TRIPOLAR TERMOMAGNETICO 3X60A A 3X100A | UN | 118.4488 | FDE-Jan/19 | 153.64
09.02.091 | DISJUNTOR TRIPOLAR TERMOMAGNETICO 3X125A A 3X225A | UN | 358.6848 | FDE-Jan/19 | 465.25
09.02.096 | CHAVE SECCIONADORA NH COM CARGA 3X125A SECA | UN | 184.0259 | FDE-Jan/19 | 238.7
09.02.097 | CHAVE SECCIONADORA NH COM CARGA 3X250A SECA | UN | 1297.7103 | FDE-Jan/19 | 1683.26
09.02.098 | CHAVE SECCIONADORA NH COM CARGA 3X400A SECA | UN | 1805.6973 | FDE-Jan/19 | 2342.17
09.02.099 | SERVICOS DE ENTRADA DE BAIXA TENSAO | MV | 363.9041 | FDE-Jan/19 | 472.02
09.02.101 | CONJ. ENTRADA P/INTRAGOV (FIBRA ÓTICA) EM ENTRADA DE ENERGIA | UN | 462.2003 | FDE-Jan/19 | 599.52
09.02.102 | CONJUNTO PARA ENTRADA DE TELEFONE NA ENTRADA DE ENERGIA | UN | 371.5905 | FDE-Jan/19 | 481.99
09.02.103 | CONJUNTO PARA ENTRADA DE TEVE A CABO NA ENTRADA DE ENERGIA | UN | 369.7016 | FDE-Jan/19 | 479.54
09.02.105 | DISJUNTOR BIPOLAR TERMOMAGNETICO 2X225A | UN | 217.3233 | FDE-Jan/19 | 281.89
09.02.108 | DISJUNTOR BIPOLAR TERMOMAGNETICO 2X350A | UN | 238.4704 | FDE-Jan/19 | 309.32
09.02.110 | DISJUNTOR TRIPOLAR TERMOMAGNETICO 3X400A | UN | 1194.3412 | FDE-Jan/19 | 1549.18
09.03.004 | CABO DE 16 MM2 - 750 V DE ISOLACAO | M | 13.2218 | FDE-Jan/19 | 17.15
09.03.005 | CABO DE 25 MM2 - 750 V DE ISOLACAO | M | 22.5118 | FDE-Jan/19 | 29.2
09.03.006 | CABO DE 35 MM2 - 750 V DE ISOLACAO | M | 33.2588 | FDE-Jan/19 | 43.14
09.03.007 | CABO DE 50 MM2 - 750 V DE ISOLACAO | M | 49.7803 | FDE-Jan/19 | 64.57
09.03.008 | CABO DE 70 MM2 - 750 V DE ISOLACAO | M | 64.6134 | FDE-Jan/19 | 83.81
09.03.009 | CABO DE 95 MM2 - 750 V DE ISOLACAO | M | 94.6573 | FDE-Jan/19 | 122.78
09.03.010 | CABO DE 120 MM2 - 750 V DE ISOLACAO | M | 117.4774 | FDE-Jan/19 | 152.38
09.03.011 | CABO DE 150 MM2 - 750 V DE ISOLACAO | M | 142.1941 | FDE-Jan/19 | 184.44
09.03.012 | CABO DE 185 MM2 - 750 V DE ISOLACAO | M | 177.1105 | FDE-Jan/19 | 229.73
09.03.013 | CABO DE 240 MM2 - 750 V DE ISOLACAO | M | 217.3695 | FDE-Jan/19 | 281.95
09.03.014 | CABO DE 300 MM2 - 750 V DE ISOLACAO | M | 215.0798 | FDE-Jan/19 | 278.98
09.03.015 | CABO DE 10 MM2 - 750V DE ISOLAÇÃO | M | 8.7734 | FDE-Jan/19 | 11.38
09.03.017 | CABO DE 4 MM2 - 1000V DE ISOLAÇÃO | M | 5.7282 | FDE-Jan/19 | 7.43
09.03.018 | CABO DE 6 MM2 - 1000V DE ISOLAÇÃO | M | 7.4551 | FDE-Jan/19 | 9.67
09.03.019 | CABO DE 10 MM2 - 1000V DE ISOLAÇÃO | M | 12.9982 | FDE-Jan/19 | 16.86
09.03.020 | CABO DE 16 MM2 - 1000V DE ISOLAÇÃO | M | 21.8179 | FDE-Jan/19 | 28.3
09.03.021 | CABO DE 25 MM2 - 1000V DE ISOLAÇÃO | M | 35.0166 | FDE-Jan/19 | 45.42
09.03.022 | CABO DE 35 MM2 - 1000V DE ISOLAÇÃO | M | 49.2406 | FDE-Jan/19 | 63.87
09.03.023 | CABO DE 50 MM2 - 1000V DE ISOLAÇÃO | M | 60.3115 | FDE-Jan/19 | 78.23
09.03.024 | CABO DE 70 MM2 - 1000V DE ISOLAÇÃO | M | 80.0632 | FDE-Jan/19 | 103.85
09.03.025 | CABO DE 95 MM2 - 1000V DE ISOLAÇÃO | M | 106.2755 | FDE-Jan/19 | 137.85
09.03.026 | CABO DE 120 MM2 - 1000V DE ISOLAÇÃO | M | 128.2939 | FDE-Jan/19 | 166.41
09.03.027 | CABO DE 150 MM2 - 1000V DE ISOLAÇÃO | M | 151.0755 | FDE-Jan/19 | 195.96
09.03.028 | CABO DE 185 MM2 - 1000V DE ISOLAÇÃO | M | 183.0853 | FDE-Jan/19 | 237.48
09.03.029 | CABO DE 240 MM2 - 1000V DE ISOLAÇÃO | M | 221.9258 | FDE-Jan/19 | 287.86
09.03.030 | CABO DE 300 MM2 - 1000V DE ISOLAÇÃO | M | 330.121 | FDE-Jan/19 | 428.2
09.03.046 | ELETRODUTO DE PVC RIGIDO ROSCAVEL DE 25MM - INCL CONEXOES | M | 23.5063 | FDE-Jan/19 | 30.49
09.03.047 | ELETRODUTO DE PVC RIGIDO ROSCAVEL DE 32MM - INCL CONEXOES | M | 29.1265 | FDE-Jan/19 | 37.78
09.03.048 | ELETRODUTO DE PVC RIGIDO ROSCAVEL DE 40MM - INCL CONEXOES | M | 35.0166 | FDE-Jan/19 | 45.42
09.03.049 | ELETRODUTO DE PVC RIGIDO ROSCAVEL DE 50MM - INCL CONEXOES | M | 40.6754 | FDE-Jan/19 | 52.76
09.03.050 | ELETRODUTO DE PVC RIGIDO ROSCAVEL DE 60MM - INCL CONEXOES | M | 47.6062 | FDE-Jan/19 | 61.75
09.03.051 | ELETRODUTO DE PVC RIGIDO ROSCAVEL DE 75MM - INCL CONEXOES | M | 58.8467 | FDE-Jan/19 | 76.33
09.03.052 | ELETRODUTO DE PVC RIGIDO ROSCAVEL DE 85MM - INCL CONEXOES | M | 68.9615 | FDE-Jan/19 | 89.45
09.03.053 | ELETRODUTO DE PVC RIGIDO ROSCAVEL DE 110MM -INCL CONEXOES | M | 91.3808 | FDE-Jan/19 | 118.53
09.03.058 | ELETRODUTO EM POLIETILENO DE 25MM-INCLUSIVE CONEXOES | M | 21.7408 | FDE-Jan/19 | 28.2
09.03.059 | ELETRODUTO EM POLIETILENO DE 32MM-INCLUSIVE CONEXOES | M | 26.6209 | FDE-Jan/19 | 34.53
09.03.090 | ENVELOPE DE CONCRETO PARA DUTOS | M | 14.7637 | FDE-Jan/19 | 19.15
09.03.099 | SERVICOS DE INTERLIGACAO AO QUADRO GERAL | MV | 363.9041 | FDE-Jan/19 | 472.02
09.04.006 | CAIXA EM CHAPA DE AÇO 16 COM PORTA E FECHO | M2 | 1135.7413 | FDE-Jan/19 | 1473.17
09.04.007 | QUADRO GERAL : CHAVE SECCIONADORA NH C/ FUSIVEL 3X125A | UN | 224.7706 | FDE-Jan/19 | 291.55
09.04.008 | QUADRO GERAL : CHAVE SECCIONADORA NH C/ FUSIVEL 3X250A | UN | 456.1637 | FDE-Jan/19 | 591.69
09.04.009 | QUADRO GERAL : CHAVE SECCIONADORA NH C/ FUSIVEL 3X400A | UN | 600.6168 | FDE-Jan/19 | 779.06
09.04.016 | CHAVE SECCIONADORA NH C/FUSIVEL 3X630A | UN | 838.4319 | FDE-Jan/19 | 1087.53
09.04.019 | QUADRO GERAL - DISJUNTOR TERMOMAGNETICO 3X10A A 3X50A | UN | 94.5031 | FDE-Jan/19 | 122.58
09.04.020 | QUADRO GERAL - DISJUNTOR TERMOMAGNETICO 3X60A A 3X100A | UN | 118.4488 | FDE-Jan/19 | 153.64
09.04.021 | QUADRO GERAL - DISJUNTOR TERMO MAGNETICO 3X200A | UN | 446.604 | FDE-Jan/19 | 579.29
09.04.022 | QUADRO GERAL - DISJUNTOR TERMO MAGNETICO 3X400A | UN | 1150.3662 | FDE-Jan/19 | 1492.14
09.04.023 | QUADRO GERAL - DISJUNTOR TERMO MAGNETICO 3X600A | UN | 1591.7046 | FDE-Jan/19 | 2064.6
09.04.024 | QUADRO GERAL - DISJUNTOR TERMO MAGNETICO 3X800A | UN | 3361.8457 | FDE-Jan/19 | 4360.65
09.04.025 | QUADRO GERAL - DISJUNTOR TERMO MAGNETICO 3X125A A 3X225A | UN | 358.6848 | FDE-Jan/19 | 465.25
09.04.028 | QUADRO GERAL-DISJUNTOR TERMOMAGNETICO 3X300A | UN | 1520.6461 | FDE-Jan/19 | 1972.43
09.04.036 | INTERRUPTOR AUTOM. DIFERENCIAL (DISPOSITIVO DR) 40A/30MA | UN | 289.1219 | FDE-Jan/19 | 375.02
09.04.037 | INTERRUPTOR AUTOM. DIFERENCIAL (DISPOSITIVO DR) 63A/30MA | UN | 342.7723 | FDE-Jan/19 | 444.61
09.04.038 | INTERRUPTOR AUTOM. DIFERENCIAL (DISPOSITIVO DR) 40A/300 mA | UN | 328.7333 | FDE-Jan/19 | 426.4
09.04.039 | INTERRUPTOR AUTOM. DIFERENCIAL (DISPOSITIVO DR) 63A/300 mA | UN | 389.1296 | FDE-Jan/19 | 504.74
09.04.040 | QUADRO GERAL-BARRAMENTO DE 30 A | M | 11.6876 | FDE-Jan/19 | 15.16
09.04.041 | QUADRO GERAL-BARRAMENTO DE 60 A | M | 12.2967 | FDE-Jan/19 | 15.95
09.04.042 | QUADRO GERAL-BARRAMENTO DE 100 A | M | 18.7187 | FDE-Jan/19 | 24.28
09.04.043 | QUADRO GERAL-BARRAMENTO DE 150 A | M | 24.1308 | FDE-Jan/19 | 31.3
09.04.044 | QUADRO GERAL-BARRAMENTO DE 200 A | M | 35.7336 | FDE-Jan/19 | 46.35
09.04.045 | QUADRO GERAL-BARRAMENTO DE 400 A | M | 112.474 | FDE-Jan/19 | 145.89
09.04.046 | QUADRO GERAL-BARRAMENTO DE 800 A | M | 208.5421 | FDE-Jan/19 | 270.5
09.04.047 | QUADRO GERAL-BARRAMENTO DE 1000 A | M | 304.8724 | FDE-Jan/19 | 395.45
09.04.049 | QUADRO GERAL - BARRAMENTO DE 600A | M | 174.8285 | FDE-Jan/19 | 226.77
09.04.050 | PLACA DE ACRILICO TRANSPARENTE ESP=5MM PROTECAO A CONTATO ACIDENTAL | M2 | 226.4513 | FDE-Jan/19 | 293.73
09.04.072 | QUADRO GERAL - ELETRODUTO DE PVC RIGIDO ROSCAVEL DE 32 MM INCL CONEX | M | 29.1265 | FDE-Jan/19 | 37.78
09.04.075 | QUADRO GERAL - CABO DE COBRE NU DE 6 MM2 | M | 4.6643 | FDE-Jan/19 | 6.05
09.04.076 | QUADRO GERAL - CABO DE COBRE NU DE 10 MM2 | M | 8.6732 | FDE-Jan/19 | 11.25
09.04.077 | QUADRO GERAL - CABO DE COBRE NU DE 16 MM2 | M | 13.4608 | FDE-Jan/19 | 17.46
09.04.078 | QUADRO GERAL - CABO DE COBRE NU DE 25 MM2 | M | 20.4919 | FDE-Jan/19 | 26.58
09.04.079 | QUADRO GERAL - CABO DE COBRE NU DE 35 MM2 | M | 31.1079 | FDE-Jan/19 | 40.35
09.04.080 | QUADRO GERAL - CABO DE COBRE NU DE 50 MM2 | M | 45.594 | FDE-Jan/19 | 59.14
09.04.081 | QUADRO GERAL - CABO DE COBRE NU DE 70 MM2 | M | 57.6979 | FDE-Jan/19 | 74.84
09.04.082 | QUADRO GERAL - CABO DE COBRE NU DE 95 MM2 | M | 77.018 | FDE-Jan/19 | 99.9
09.04.083 | QUADRO GERAL - CABO DE COBRE NU DE 120 MM2 | M | 109.2745 | FDE-Jan/19 | 141.74
09.04.085 | TERRA COMPLETO 1 HASTE Ø 19MM COM CAIXA DE INSPEÇÃO | UN | 175.5454 | FDE-Jan/19 | 227.7
09.04.089 | DISJUNTOR UNIPOLAR TERMOMAGNETICO 1X35A A 1X50A | UN | 19.1042 | FDE-Jan/19 | 24.78
09.04.090 | DISJUNTOR UNIPOLAR TERMOMAGNETICO 1X10A 1X30A | UN | 18.711 | FDE-Jan/19 | 24.27
09.04.091 | DISJUNTOR BIPOLAR TERMOMAGNETICO 2X10A A 2X50A | UN | 46.9278 | FDE-Jan/19 | 60.87
09.04.092 | DISJUNTOR BIPOLAR TERMOMAGNETICO 2X60A A 2X100A | UN | 81.9675 | FDE-Jan/19 | 106.32
09.04.094 | DISJUNTOR BIPOLAR TERMOMAG. 2X125A A 2X225A | UN | 187.341 | FDE-Jan/19 | 243
09.04.095 | DISJUNTOR UNIPOLAR TERMOMAGNETICO 1X50A A 1X70A | UN | 25.6187 | FDE-Jan/19 | 33.23
09.04.096 | DISJUNTOR UNIPOLAR TERMOMAGNETICO 1X90A A 1X100A | UN | 27.23 | FDE-Jan/19 | 35.32
09.04.099 | SERVICOS DE QUADRO GERAL | MV | 363.9041 | FDE-Jan/19 | 472.02
09.05.002 | ELETROD ACO GALV QUENTE (NBR 5624) 20 MM (3/4") - INCL CONEXOES | M | 36.0959 | FDE-Jan/19 | 46.82
09.05.003 | ELETROD ACO GALV QUENTE (NBR 5624) 25 MM (1") - INCL CONEXOES | M | 43.2272 | FDE-Jan/19 | 56.07
09.05.004 | ELETROD ACO GALV QUENTE (NBR 5624) 32 MM (1 1/4") - INCL CONEXOES | M | 54.7837 | FDE-Jan/19 | 71.06
09.05.005 | ELETROD ACO GALV QUENTE (NBR 5624) 40 MM (1 1/2") - INCL CONEXOES | M | 63.1948 | FDE-Jan/19 | 81.97
09.05.006 | ELETROD ACO GALV QUENTE (NBR 5624) 50 MM (2") - INCL CONEXOES | M | 75.4838 | FDE-Jan/19 | 97.91
09.05.007 | ELETROD ACO GALV. QUENTE (NBR5624) 65MM(2X1/2") INCL CONEXOES | M | 93.5317 | FDE-Jan/19 | 121.32
09.05.008 | ELETROD ACO GALV QUENTE (NBR5624) 80MM(3") INCL CONEXOES | M | 107.5553 | FDE-Jan/19 | 139.51
09.05.013 | ELETRODUTO DE PVC RIGIDO ROSCAVEL DE 25MM - INCL CONEXOES | M | 23.5063 | FDE-Jan/19 | 30.49
09.05.014 | ELETRODUTO DE PVC RIGIDO ROSCAVEL DE 32MM - INCL CONEXOES | M | 29.1265 | FDE-Jan/19 | 37.78
09.05.015 | ELETRODUTO DE PVC RIGIDO ROSCAVEL DE 40MM - INCL CONEXOES | M | 35.0166 | FDE-Jan/19 | 45.42
09.05.016 | ELETRODUTO DE PVC RIGIDO ROSCAVEL DE 50MM - INCL CONEXOES | M | 40.6754 | FDE-Jan/19 | 52.76
09.05.017 | ELETRODUTO DE PVC RIGIDO ROSCAVEL DE 60MM - INCL CONEXOES | M | 47.6062 | FDE-Jan/19 | 61.75
09.05.018 | ELETRODUTO DE PVC RIGIDO ROSCAVEL DE 75MM - INCL CONEXOES | M | 58.8467 | FDE-Jan/19 | 76.33
09.05.019 | ELETRODUTO DE PVC RIGIDO ROSCAVEL DE 85MM - INCL CONEXOES | M | 68.9615 | FDE-Jan/19 | 89.45
09.05.020 | ELETRODUTO DE PVC RIGIDO ROSCAVEL DE 110MM -INCL CONEXOES | M | 91.3808 | FDE-Jan/19 | 118.53
09.05.036 | ELETRODUTO EM POLIETILENO DE 25MM-INCLUSIVE CONEXOES | M | 21.7408 | FDE-Jan/19 | 28.2
09.05.037 | ELETRODUTO EM POLIETILENO DE 32MM-INCLUSIVE CONEXOES | M | 26.6209 | FDE-Jan/19 | 34.53
09.05.040 | ENVELOPE DE CONCRETO PARA DUTOS | M | 14.7637 | FDE-Jan/19 | 19.15
09.05.042 | QUADRO DISTRIBUICAO, DISJ. GERAL 30A P/ 4 A 8 DISJS. | UN | 206.9694 | FDE-Jan/19 | 268.46
09.05.045 | QUADRO DISTRIBUICAO, DISJ. GERAL 50A P/ 10 A 12 DISJS. | UN | 213.0214 | FDE-Jan/19 | 276.31
09.05.047 | QUADRO DISTRIBUICAO, DISJ. GERAL 60A P/ 14 A 20 DISJS. | UN | 297.7103 | FDE-Jan/19 | 386.16
09.05.051 | QUADRO DISTRIBUICAO, DISJ. GERAL 80A P/ 22 A 26 DISJS. | UN | 420.4071 | FDE-Jan/19 | 545.31
09.05.054 | QUADRO DISTRIBUICAO, DISJ. GERAL 100A P/ 28 A 42 DISJS. | UN | 745.2933 | FDE-Jan/19 | 966.72
09.05.062 | BARRAMENTO DE 30A P/QUADROS DE DISTRIBUIÇÃO | M | 11.6876 | FDE-Jan/19 | 15.16
09.05.063 | BARRAMENTO DE 60A P/QUADROS DE DISTRIBUIÇÃO | M | 12.2967 | FDE-Jan/19 | 15.95
09.05.064 | BARRAMENTO DE 100A P/QUADROS DE DISTRIBUIÇÃO | M | 18.7187 | FDE-Jan/19 | 24.28
09.05.069 | INTERRUPTOR TIPO AUTOMÁTICO DE BÓIA | UN | 73.5024 | FDE-Jan/19 | 95.34
09.05.070 | DISJUNTOR BIPOLAR TERMOMAGNETICO 2X10A A 2X50A | UN | 60.9205 | FDE-Jan/19 | 79.02
09.05.071 | DISJUNTOR BIPOLAR TERMOMAGNETICO 2X60A A 2X100A | UN | 95.9602 | FDE-Jan/19 | 124.47
09.05.073 | DISJUNTOR UNIPOLAR TERMOMAGNETICO 1X10A A 1X30A | UN | 20.7077 | FDE-Jan/19 | 26.86
09.05.074 | DISJUNTOR TRIPOLAR TERMOMAGNETICO 3X10A A 3X50A | UN | 94.5031 | FDE-Jan/19 | 122.58
09.05.075 | DISJUNTOR TRIPOLAR TERMOMAGNETICO 3X60A A 3X100A | UN | 118.4488 | FDE-Jan/19 | 153.64
09.05.076 | QUADRO COMANDO PARA CONJUNTO MOTOR BOMBA TRIFASICO DE 3/4 A 1 HP | UN | 1011.6722 | FDE-Jan/19 | 1312.24
09.05.077 | QUADRO COMANDO PARA CONJUNTO MOTOR BOMBA TRIFASICO DE 1 1/2 A 2 HP | UN | 1011.6722 | FDE-Jan/19 | 1312.24
09.05.078 | QUADRO COMANDO PARA CONJUNTO MOTOR BOMBA TRIFASICO DE 2 A 3 HP | UN | 1039.357 | FDE-Jan/19 | 1348.15
09.05.079 | QUADRO COMANDO PARA CONJUNTO MOTOR BOMBA TRIFASICO DE 3 A 4 HP | UN | 960.9822 | FDE-Jan/19 | 1246.49
09.05.080 | QUADRO COMANDO PARA CONJUNTO MOTOR BOMBA TRIFASICO DE 4 A 5 HP | UN | 1047.0511 | FDE-Jan/19 | 1358.13
09.05.081 | QUADRO COMANDO PARA CONJUNTO MOTOR BOMBA TRIFASICO DE 7,5 HP | UN | 1134.978 | FDE-Jan/19 | 1472.18
09.05.082 | QUADRO COMANDO PARA CONJUNTO MOTOR BOMBA BIFASICO DE 3/4 A 1 HP | UN | 989.9237 | FDE-Jan/19 | 1284.03
09.05.083 | QUADRO COMANDO PARA CONJUNTO MOTOR BOMBA BIFASICO DE 1 1/2 A 2 HP | UN | 1016.0974 | FDE-Jan/19 | 1317.98
09.05.084 | QUADRO COMANDO PARA CONJUNTO MOTOR BOMBA BIFASICO DE 2 A 3 HP | UN | 1022.7122 | FDE-Jan/19 | 1326.56
09.05.085 | QUADRO COMANDO PARA BOMBA DE INCENDIO TRIFASICO DE 3/4 A 2 HP | UN | 513.8231 | FDE-Jan/19 | 666.48
09.05.086 | QUADRO COMANDO PARA BOMBA DE INCENDIO TRIFASICO DE 2 A 4 HP | UN | 541.2767 | FDE-Jan/19 | 702.09
09.05.087 | QUADRO COMANDO PARA BOMBA DE INCENDIO TRIFASICO DE 5 HP | UN | 543.6358 | FDE-Jan/19 | 705.15
09.05.088 | QUADRO COMANDO PARA BOMBA DE INCENDIO TRIFASICO DE 7,5 HP | UN | 593.0614 | FDE-Jan/19 | 769.26
09.05.089 | QUADRO COMANDO PARA BOMBA DE INCENDIO TRIFASICO DE 10 HP | UN | 741.8703 | FDE-Jan/19 | 962.28
09.05.090 | QUADRO COMANDO PARA BOMBA DE INCENDIO BIFASICO DE 3/4 A 1 HP | UN | 509.5444 | FDE-Jan/19 | 660.93
09.05.091 | QUADRO COMANDO PARA BOMBA DE INCENDIO BIFASICO DE 1 1/2 A 2 HP | UN | 536.9902 | FDE-Jan/19 | 696.53
09.05.092 | INTERRUPTOR AUTOMATICO DIFERENCIAL (DISPOSITIVO DR) 40A/30 mA | UN | 289.1219 | FDE-Jan/19 | 375.02
09.05.093 | INTERRUPTOR AUTOMATICO DIFERENCIAL (DISPOSITIVO DR) 63A/30 mA | UN | 342.7723 | FDE-Jan/19 | 444.61
09.05.094 | INTERRUPTOR AUTOMATICO DIFERENCIAL (DISPOSITIVO DR) 40A/300 mA | UN | 328.7333 | FDE-Jan/19 | 426.4
09.05.095 | INTERRUPTOR AUTOMATICO DIFERENCIAL (DISPOSITIVO DR) 63A/300 mA | UN | 389.1296 | FDE-Jan/19 | 504.74
09.05.096 | CENTRAL DE SISTEMA DE ALARME ATÉ 12 ENDEREÇOS | UN | 632.1409 | FDE-Jan/19 | 819.95
09.05.097 | CENTRAL DE SISTEMA DE ALARME DE 13 A 24 ENDEREÇOS | UN | 730.2675 | FDE-Jan/19 | 947.23
09.05.099 | SERVICOS DE DUTOS/QUADROS PARCIAIS LUZ/ALARMES DE INCÊNDIO | MV | 363.9041 | FDE-Jan/19 | 472.02
09.06.001 | CAIXA DE PASSAGEM ESTAMPADA COM TAMPA PLASTICA DE 4"X2" | UN | 17.092 | FDE-Jan/19 | 22.17
09.06.002 | CAIXA DE PASSAGEM ESTAMPADA COM TAMPA PLASTICA DE 4"X4" | UN | 26.7366 | FDE-Jan/19 | 34.68
09.06.005 | CAIXA DE PASSAGEM CHAPA TAMPA PARAFUSADA DE 10X10X8 CM | UN | 20.276 | FDE-Jan/19 | 26.3
09.06.007 | CAIXA DE PASSAGEM CHAPA TAMPA PARAFUSADA DE 15X15X8 CM | UN | 31.262 | FDE-Jan/19 | 40.55
09.06.009 | CAIXA DE PASSAGEM CHAPA TAMPA PARAFUSADA DE 20X20X10 CM | UN | 47.8529 | FDE-Jan/19 | 62.07
09.06.012 | CAIXA DE PASSAGEM CHAPA TAMPA PARAFUSADA DE 30X30X12 CM | UN | 70.7964 | FDE-Jan/19 | 91.83
09.06.015 | CAIXA DE PASSAGEM CHAPA TAMPA PARAFUSADA DE 40X40X15 CM | UN | 97.5638 | FDE-Jan/19 | 126.55
09.06.019 | CAIXA DE PASSAGEM CHAPA TAMPA PARAFUSADA DE 50X50X15 CM | UN | 131.8094 | FDE-Jan/19 | 170.97
09.06.025 | CAIXA DE PASSAGEM EM ALVENARIA DE 0,40X0,40X0,40 M | UN | 159.1705 | FDE-Jan/19 | 206.46
09.06.026 | CAIXA DE PASSAGEM EM ALVENARIA DE 0,60X0,60X0,60 M | UN | 334.2071 | FDE-Jan/19 | 433.5
09.06.027 | CAIXA DE PASSAGEM EM ALVENARIA DE 0,80X0,80X0,80 M | UN | 550.8827 | FDE-Jan/19 | 714.55
09.06.028 | CAIXA DE PASSAGEM EM ALVENARIA DE 1,00X1,00X1,00 M | UN | 504.7876 | FDE-Jan/19 | 654.76
09.06.029 | CAIXA DE PASSAGEM EM ALVENARIA DE 1,00X1,00X0,60 M | UN | 291.3114 | FDE-Jan/19 | 377.86
09.06.035 | CAIXA DE PASSAGEM A PROVA DE UMIDADE EM ALUMINIO 10X10X6CM | UN | 73.3328 | FDE-Jan/19 | 95.12
09.06.036 | CAIXA DE PASSAGEM A PROVA DE UMIDADE EM ALUMINIO 15X15X10CM | UN | 93.6397 | FDE-Jan/19 | 121.46
09.06.037 | CAIXA DE PASSAGEM A PROVA DE UMIDADE EM ALUMINIO 20X20X10CM | UN | 108.8043 | FDE-Jan/19 | 141.13
09.06.038 | CAIXA DE PASSAGEM A PROVA DE UMIDADE EM ALUMINIO 30X30X12CM | UN | 206.9771 | FDE-Jan/19 | 268.47
09.06.039 | CAIXA DE PASSAGEM A PROVA DE UMIDADE EM ALUMINIO 40X40X20CM | UN | 334.7467 | FDE-Jan/19 | 434.2
09.06.045 | QUADRO EM CHAPA COM PORTA E FECHADURA (TELEBRAS) DE 20X20X12CM | UN | 86.5932 | FDE-Jan/19 | 112.32
09.06.047 | QUADRO EM CHAPA COM PORTA E FECHADURA (TELEBRAS) DE 40X40X12CM | UN | 135.4329 | FDE-Jan/19 | 175.67
09.06.049 | QUADRO EM CHAPA COM PORTA E FECHADURA (TELEBRAS) DE 60X60X12CM | UN | 241.3692 | FDE-Jan/19 | 313.08
09.06.099 | SERVICOS DE CAIXAS DE PASSAGEM | MV | 363.9041 | FDE-Jan/19 | 472.02
09.07.003 | FIO DE 1,50 MM2 - 750 V DE ISOLACAO | M | 2.336 | FDE-Jan/19 | 3.03
09.07.004 | FIO DE 2,50 MM2 - 750 V DE ISOLACAO | M | 3.1763 | FDE-Jan/19 | 4.12
09.07.005 | FIO DE 4 MM2 - 750 V DE ISOLACAO | M | 4.1169 | FDE-Jan/19 | 5.34
09.07.006 | FIO DE 6 MM2 - 750 V DE ISOLACAO | M | 5.2116 | FDE-Jan/19 | 6.76
09.07.009 | FIO TRANCADO PARA TELEFONE - PAD. TELEBRAS | M | 1.1256 | FDE-Jan/19 | 1.46
09.07.011 | CABO DE 10 MM2 - 750 V DE ISOLACAO | M | 8.7734 | FDE-Jan/19 | 11.38
09.07.012 | CABO DE 16 MM2 - 750 V DE ISOLACAO | M | 13.2218 | FDE-Jan/19 | 17.15
09.07.013 | CABO DE 25 MM2 - 750 V DE ISOLACAO | M | 22.5118 | FDE-Jan/19 | 29.2
09.07.014 | CABO DE 35 MM2 - 750 V DE ISOLACAO | M | 33.2588 | FDE-Jan/19 | 43.14
09.07.015 | CABO DE 50 MM2 - 750 V DE ISOLACAO | M | 49.7803 | FDE-Jan/19 | 64.57
09.07.016 | CABO DE 70 MM2 - 750 V DE ISOLACAO | M | 64.6134 | FDE-Jan/19 | 83.81
09.07.017 | CABO DE 95 MM2 - 750 V DE ISOLACAO | M | 94.6573 | FDE-Jan/19 | 122.78
09.07.018 | CABO DE 120 MM2 - 750 V DE ISOLACAO | M | 117.4774 | FDE-Jan/19 | 152.38
09.07.019 | CABO DE 150 MM2 - 750 V DE ISOLACAO | M | 142.1941 | FDE-Jan/19 | 184.44
09.07.020 | CABO DE 185 MM2 - 750 V DE ISOLACAO | M | 177.1105 | FDE-Jan/19 | 229.73
09.07.021 | CABO DE 240 MM2 - 750 V DE ISOLACAO | M | 217.3695 | FDE-Jan/19 | 281.95
09.07.022 | CABO DE 300 MM2 - 750 V DE ISOLACAO | M | 215.0798 | FDE-Jan/19 | 278.98
09.07.023 | CABO DE 1,5MM2 - 750V DE ISOLAÇÃO | M | 2.3437 | FDE-Jan/19 | 3.04
09.07.024 | CABO DE 2,5MM2 - 750V DE ISOLAÇÃO | M | 3.238 | FDE-Jan/19 | 4.2
09.07.025 | CABO DE 4MM2 - 750V DE ISOLAÇÃO | M | 4.6026 | FDE-Jan/19 | 5.97
09.07.026 | CABO DE 6MM2 - 750V DE ISOLAÇÃO | M | 5.5046 | FDE-Jan/19 | 7.14
09.07.061 | FIO BICOLOR POLARIZADO P/ SOM 2X0,75MM2 | M | 3.8779 | FDE-Jan/19 | 5.03
09.07.062 | FIO BICOLOR POLARIZADO P/ SOM 2X1,00MM2 | M | 4.433 | FDE-Jan/19 | 5.75
09.07.063 | FIO BICOLOR POLARIZADO P/ SOM 2X1,50MM2 | M | 6.0751 | FDE-Jan/19 | 7.88
09.07.064 | FIO BICOLOR POLARIZADO P/ SOM 2X2,50MM2 | M | 9.0664 | FDE-Jan/19 | 11.76
09.07.065 | CABO DE CONTROLE 3X1,5MM2 ATE 1KV DE ISOLAÇÃO | M | 5.9672 | FDE-Jan/19 | 7.74
09.07.066 | CABO DE CONTROLE 5X1,5MM2 ATE 1KV DE ISOLAÇÃO | M | 8.3417 | FDE-Jan/19 | 10.82
09.07.067 | CABO DE CONTROLE 7X1,5MM2 ATE 1KV DE ISOLAÇÃO | M | 11.2327 | FDE-Jan/19 | 14.57
09.07.099 | SERVICOS DE ENFIACAO | MV | 363.9041 | FDE-Jan/19 | 472.02
09.08.002 | INTERRUPTOR DE 1 TECLA SIMPLES EM CX.4"X2"-ELETROD.AÇO GALV.A QUENTE | UN | 147.4212 | FDE-Jan/19 | 191.22
09.08.003 | INTERRUPTOR DE 2 TECLAS SIMPLES EM CX.4"X2"-ELETROD.AÇO GALV.A QUENTE | UN | 198.196 | FDE-Jan/19 | 257.08
09.08.004 | INTERRUPTOR DE 3 TECLAS SIMPLES EM CX.4"X2"-ELETROD.AÇO GALV.A QUENTE | UN | 210.2845 | FDE-Jan/19 | 272.76
09.08.005 | INTERRUPTOR DE 1 TECLA BIPOLAR SIMPLES EM CX.4"X2"-ELETROD.DE AÇO GALV.A QUENTE | UN | 169.2005 | FDE-Jan/19 | 219.47
09.08.006 | 2 INTERRUPTORES DE 1 TECLA BIP.SIMPL.CX.4"X4"-ELETR.AÇO GALV.A QUENTE | UN | 246.8275 | FDE-Jan/19 | 320.16
09.08.007 | INTERRUPTOR DE 1 TECLA PARAL.SIMPL.CX.4"X2"-ELETR.AÇO GALV.A QUENTE | UN | 199.8766 | FDE-Jan/19 | 259.26
09.08.008 | INTERRUPTOR DE 1 TECLA PARAL.BIP.CX.4"X2"-ELETR.AÇO GALV.A QUENTE | UN | 237.9693 | FDE-Jan/19 | 308.67
09.08.009 | INTERRUPTOR DE 1 TECLA SIMPL.E TOMADA 2P+T UNIV.CX.4"X4" ELETR.AÇO GALV.A QUENTE | UN | 161.1595 | FDE-Jan/19 | 209.04
09.08.013 | TOMADA 2P+T PADRAO NBR 14136, CORRENTE 10A-250V-ELETR. AÇO GALV. A QUENTE | UN | 159.9029 | FDE-Jan/19 | 207.41
09.08.016 | TOMADA 2P+T PADRAO NBR 14136, CORRENTE 20A-250V-ELETR.AÇO GALV.A QUENTE | UN | 187.7959 | FDE-Jan/19 | 243.59
09.08.029 | INTERRUPTOR DE 1 TECLA - ELETROD. PVC Ø 25MM AMARELO. | UN | 99.761 | FDE-Jan/19 | 129.4
09.08.030 | INTERRUPTOR DE 2 TECLAS - ELETROD. PVC Ø 25MM AMARELO. | UN | 154.5525 | FDE-Jan/19 | 200.47
09.08.032 | INTERRUPTOR DE 3 TECLAS - ELETROD. PVC Ø 25MM AMARELO. | UN | 161.0439 | FDE-Jan/19 | 208.89
09.08.033 | 2 INTERRUPTORES DE 1 TECLA EM CAIXA 4"X4" - ELETROD. PVC Ø 25MM AMARELO. | UN | 161.1672 | FDE-Jan/19 | 209.05
09.08.034 | 3 INTERRUPTORES DE 1 TECLA EM CAIXA 4"X4" - ELETROD. PVC Ø 25MM AMARELO. | UN | 194.9503 | FDE-Jan/19 | 252.87
09.08.036 | INTERRUPTOR DE 1 TECLA BIPOLAR EM CAIXA 4"X2" - ELETROD. PVC Ø 25MM AMARELO. | UN | 123.4138 | FDE-Jan/19 | 160.08
09.08.038 | 2 INTERRUPTORES 1 TECLA BIPOLAR EM CAIXA 4"X4 - ELETROD. PVC Ø 25MM AMARELO. | UN | 177.8429 | FDE-Jan/19 | 230.68
09.08.039 | 3 INTERRUPTORES 1 TECLA BIPOLAR EM CAIXA 4"X4 - ELETROD. PVC Ø 25MM AMARELO. | UN | 220.5767 | FDE-Jan/19 | 286.11
09.08.041 | INTERRUPTOR EM PARALELO EM CAIXA 4"X2" - ELETROD. PVC Ø 25MM AMARELO. | UN | 153.5656 | FDE-Jan/19 | 199.19
09.08.043 | INTERRUPTOR EM PARALELO BIPOLAR EM CAIXA 4"X2" - ELETROD. PVC Ø 25MM AMARELO. | UN | 184.5579 | FDE-Jan/19 | 239.39
09.08.045 | INTERRUPTOR DE 1 TECLA E TOMADA 2P+T EM CAIXA 4"X2" - ELETROD. PVC Ø 25MM AMARELO. | UN | 113.6612 | FDE-Jan/19 | 147.43
09.08.046 | TOMADA 2P+T PADRAO NBR 14136 CORRENTE 10A-250V - ELETROD. PVC Ø 25MM AMARELO. | UN | 114.7483 | FDE-Jan/19 | 148.84
09.08.049 | TOMADA 2P+T PADRAO NBR 14136 CORRENTE 20A-250V - ELETROD. PVC Ø 25MM AMARELO. | UN | 125.3411 | FDE-Jan/19 | 162.58
09.08.050 | TOMADA DE PISO 2P+T PADRAO NBR 14136 CORRENTE 10A-250V - ELETROD. PVC Ø 25MM AMARELO. | UN | 160.3963 | FDE-Jan/19 | 208.05
09.08.052 | PONTO SECO PARA TELEFONE - ELETROD. PVC Ø 25MM AMARELO. | UN | 165.3689 | FDE-Jan/19 | 214.5
09.08.054 | BOTAO PARA CAMPAINHA - ELETROD. PVC Ø 25MM AMARELO. | UN | 250.8596 | FDE-Jan/19 | 325.39
09.08.055 | BOTOEIRA PARA ACIONAMENTO DA BOMBA DE INCENDIO | UN | 319.4434 | FDE-Jan/19 | 414.35
09.08.056 | CIGARRA - ELETROD. PVC Ø 25MM AMARELO. | UN | 230.0748 | FDE-Jan/19 | 298.43
09.08.057 | PONTO SECO P/ INSTALACAO DE SOM/TV/ALARME - ELETROD. PVC Ø 25MM AMARELO. | UN | 125.3874 | FDE-Jan/19 | 162.64
09.08.058 | INTERRUPTOR DE 1 TECLA SIMPLES CAIXA 4"X2"-ELETR PVC RÍGIDO | UN | 104.9495 | FDE-Jan/19 | 136.13
09.08.060 | INTERRUPTOR 2 TECLAS SIMPLES CAIXA DE 4"X2"-ELETR PVC RIGIDO | UN | 159.741 | FDE-Jan/19 | 207.2
09.08.062 | INTERRUPTOR 3 TECLAS SIMPLES CAIXA 4"X2"-ELETR PVC RIGIDO | UN | 166.2324 | FDE-Jan/19 | 215.62
09.08.063 | 2 INTERRUPTORES DE 1 TECLA EM CAIXA 4"X4"-ELETRODUTO DE PVC | UN | 166.3557 | FDE-Jan/19 | 215.78
09.08.065 | 3 INTERRUPTORES DE 1 TECLA EM CAIXA 4"X4"-ELETRODUTO DE PVC | UN | 211.6028 | FDE-Jan/19 | 274.47
09.08.066 | TOMADA INDUSTRIAL DE PAREDE 2P+T 32A 220/240V ESTANQUE IP65-ELETR PVC Ã˜ 25MM AMARELO | UN | 388.3432 | FDE-Jan/19 | 503.72
09.08.067 | INTERRUPTOR 1 TECLA BIPOLAR SIMPLES CAIXA 4"X2"- ELETR PVC RIGIDO | UN | 128.6023 | FDE-Jan/19 | 166.81
09.08.069 | 2 INTERRUPTORES 1 TECLA BIPOLAR SIMPLES CAIXA 4"X4"-ELETR PVC RIGIDO | UN | 206.3758 | FDE-Jan/19 | 267.69
09.08.070 | 3 INTERRUPTORES DE 1 TECLA BIPOLAR EM CAIXA 4"X4"-ELETRODUTO DE PVC | UN | 225.7652 | FDE-Jan/19 | 292.84
09.08.071 | INTERRUPTOR 1 TECLA PARALELO SIMPLES CAIXA 4"X2"- ELETR PVC RIGIDO | UN | 158.7541 | FDE-Jan/19 | 205.92
09.08.073 | INTERRUPTOR 1 TECLA PARALELO BIPOLAR CAIXA 4"X2"- ELETR PVC RIGIDO | UN | 189.7464 | FDE-Jan/19 | 246.12
09.08.075 | INTERRUPTOR 1 TECLA SIMPLES/TOMADA 2P+T PADRÃO NBR 14136 CORRENTE 10A ELETROD.PVC RIGIDO | UN | 118.8497 | FDE-Jan/19 | 154.16
09.08.076 | TOMADA INDUSTRIAL DE PAREDE 2P+T 32 AMPERES 220/240V ESTANQUE IP65 ELETROD.PVC RÍGIDO | UN | 393.5394 | FDE-Jan/19 | 510.46
09.08.079 | TOMADA 2P+T PADRAO NBR 14136 CORRENTE 10A-250V-ELETR. PVC RÍGIDO | UN | 119.9445 | FDE-Jan/19 | 155.58
09.08.080 | TOMADA DE PISO 2P+T PADRAO NBR 14136 CORRENTE 10A-250V-ELETR PVC RÍGIDO | UN | 154.3597 | FDE-Jan/19 | 200.22
09.08.081 | PONTO SECO PARA TELEFONE-ELETRODUTO DE PVC | UN | 87.4489 | FDE-Jan/19 | 113.43
09.08.082 | TOMADA DE PISO PARA TEL/LOGICA - ELETRODUTO DE PVC | UN | 145.0929 | FDE-Jan/19 | 188.2
09.08.083 | BOTAO PARA CIGARRA - ELETRODUTO DE PVC | UN | 87.4566 | FDE-Jan/19 | 113.44
09.08.084 | CIGARRA PARA CHAMADA DE AULA - ELETRODUTO DE PVC | UN | 179.9861 | FDE-Jan/19 | 233.46
09.08.085 | PONTO SECO P/INSTALACAO DE SOM/TV/ALARME/LOGICA - ELETRODUTO PVC | UN | 87.4489 | FDE-Jan/19 | 113.43
09.08.086 | ACIONADOR DO ALARME DE INCENDIO | UN | 170.6422 | FDE-Jan/19 | 221.34
09.08.087 | SIRENE PARA ALARME DE EMERGENCIA- ELETRODUTO DE PVC | UN | 92.1517 | FDE-Jan/19 | 119.53
09.08.089 | TOMADA 2P+T PADRAO NBR 14136, CORRENTE 20A-250V-ELETR.PVC RIGIDO | UN | 130.5296 | FDE-Jan/19 | 169.31
09.08.090 | DETECTOR DE FUMAÇA OPTICO CONVENCIONAL-ELETROD.AÇO GALV.A QUENTE | UN | 243.1655 | FDE-Jan/19 | 315.41
09.08.096 | TOMADA INDUSTRIAL DE PAREDE 2P+T 32A 220/240V ESTANQUE IP65 ELETR AÇO GALV.A QUENTE | UN | 422.0646 | FDE-Jan/19 | 547.46
09.08.099 | SERVICOS DE INTERRUPTORES E TOMADAS | MV | 363.9041 | FDE-Jan/19 | 472.02
09.09.025 | IL-13 REFLETOR PARA LAMPADA DE VAPOR METÁLICO 70W | UN | 398.5892 | FDE-Jan/19 | 517.01
09.09.026 | IL-14 REFLETOR COM GRADE PARA LAMPADA DE VAPOR METÁLICO 70 W | UN | 433.3899 | FDE-Jan/19 | 562.15
09.09.034 | IL-42 LUMINARIA C/ DIFUSOR TRANSPARENTE P/ LAMPADA FLUOR (2X32W) | UN | 202.8679 | FDE-Jan/19 | 263.14
09.09.036 | IL-57 REFLETOR C/ GRADE P/ VAPOR MET 150W | UN | 563.9504 | FDE-Jan/19 | 731.5
09.09.037 | IL-58 ILUMINACAO P/ QUADRA DE ESP. COB. LAMP. VAPOR METALICO (1X250W) | UN | 562.7168 | FDE-Jan/19 | 729.9
09.09.044 | IL-05 ARANDELA BLINDADA | UN | 230.3215 | FDE-Jan/19 | 298.75
09.09.046 | IL-59 ILUMINAÇÃO P/PASSAGEM COBERTA E CIRCULAÇÕES - LAMP.FLUORESC.COMPACTA (1X23W) | UN | 127.8853 | FDE-Jan/19 | 165.88
09.09.051 | IL-44 LUMINARIA PARA LAMPADA FLUORESCENTE (1X32W) | UN | 114.9102 | FDE-Jan/19 | 149.05
09.09.052 | IL-45 LUMINARIA PARA LAMPADA FLUORESCENTE (2X32W) | UN | 148.8243 | FDE-Jan/19 | 193.04
09.09.054 | IL-47 LUMINARIA ABERTA C/ REFLETOR E PEND P/FLUOR (1X32W) | UN | 263.0715 | FDE-Jan/19 | 341.23
09.09.055 | IL-48 LUMINARIA ABERTA C/ REFLETOR E PEND P/FLUOR (2X32W) | UN | 296.9779 | FDE-Jan/19 | 385.21
09.09.060 | IL-60 LUMINARIA DE SOBREPOR C/REFLETOR E ALETAS P/LAMP.FLUORESCENTE (2X32W) | UN | 217.1382 | FDE-Jan/19 | 281.65
09.09.061 | IL-61 LUMINARIA DE EMBUTIR C/ REFLETOR E ALETAS P/ LAMP. FLUORESCENTE (2x32W) | UN | 189.569 | FDE-Jan/19 | 245.89
09.09.062 | IL-62 LUMINARIA DE SOBREPOR C/REFLETOR E ALETAS P/LAMP.FLUORESCENTE (4X16W) | UN | 273.0476 | FDE-Jan/19 | 354.17
09.09.063 | IL-63 LUMINARIA DE EMBUTIR C/ REFLETOR E ALETAS P/ LAMP. FLUORESCENTE (4x16W) | UN | 279.5158 | FDE-Jan/19 | 362.56
09.09.064 | IL-66 LUMINÁRIA DE EMBUTIR C/REFLETOR SEM ALETAS (1X32W) | UN | 146.8738 | FDE-Jan/19 | 190.51
09.09.065 | IL-67 LUMINÁRIA DE EMBUTIR C/REFLETOR SEM ALETAS (2X32W) | UN | 180.865 | FDE-Jan/19 | 234.6
09.09.068 | IL-68 LUMINARIA C/DIFUSOR TRANSLUCIDO P/LAMPADAS FLUOR. (2X16W) | UN | 170.9583 | FDE-Jan/19 | 221.75
09.09.069 | IL-69 LUMINARIA C/DIFUSOR TRANSLUCIDO P/LAMPADAS FLUOR. (2X32W) | UN | 202.8679 | FDE-Jan/19 | 263.14
09.09.070 | IL-70 LUMIN.EMBUTIR C/DIFUSOR TRANSLUCIDO P/LAMP.FLUOR. 2X16W | UN | 168.1366 | FDE-Jan/19 | 218.09
09.09.071 | IL-71 LUMIN.EMBUTIR C/DIFUSOR TRANSLUCIDO P/LAMP.FLUOR. 2X32W | UN | 194.2564 | FDE-Jan/19 | 251.97
09.09.072 | IL-72 LUMINARIA PRISMATICA TRANSP.P/LAMPADA A VAPOR METALICO (250W) | UN | 289.6307 | FDE-Jan/19 | 375.68
09.09.073 | IL-73 LUMINARIA ABERTA C/REFLETOR P/LAMPADAS FLUOR. (1X28W) | UN | 146.789 | FDE-Jan/19 | 190.4
09.09.074 | IL-74 LUMINARIA ABERTA C/REFLETOR P/LAMPADAS FLUOR. (2X28W) | UN | 174.6974 | FDE-Jan/19 | 226.6
09.09.075 | IL-75 LUMINARIA DE SOBREPOR C/REFLETOR E ALETAS P/LAMPADAS FLUOR. (2X28W) | UN | 246.0412 | FDE-Jan/19 | 319.14
09.09.077 | IL-77 LUMINÁRIA DE SOBREPOR C/DIFUSOR TRANSP. P/LAMPADAS FLUOR. (2X28W) | UN | 251.6922 | FDE-Jan/19 | 326.47
09.09.078 | IL-78 LUMINÁRIA DE EMBUTIR C/REFLETOR E ALETAS P/LAMPADAS FLUOR. (2X28W) | UN | 231.6784 | FDE-Jan/19 | 300.51
09.09.079 | IL-79 LUMINÁRIA DE EMBUTIR C/REFLETOR SEM ALETAS P/LAMPADAS FLUOR. (1X28W) | UN | 183.2935 | FDE-Jan/19 | 237.75
09.09.080 | IL-80 LUMINÁRIA DE EMBUTIR C/REFLETOR SEM ALETAS P/LAMPADAS FLUOR. (2X28W) | UN | 208.0873 | FDE-Jan/19 | 269.91
09.09.081 | IL-81 LUMINÁRIA ABERTA C/REFLETOR E PENDENTE P/LAMPADAS FLUOR. (1X28W) | UN | 237.9616 | FDE-Jan/19 | 308.66
09.09.082 | IL-82 LUMINÁRIA ABERTA C/REFLETOR E PENDENTE P/LAMPADAS FLUOR. (2X28W) | UN | 265.87 | FDE-Jan/19 | 344.86
09.09.083 | IL-83 ILUMINAÇÃO AUTONOMA DE EMERGÊNCIA - LED | UN | 53.0645 | FDE-Jan/19 | 68.83
09.09.099 | SERVICOS DE ILUMINACAO | MV | 363.9041 | FDE-Jan/19 | 472.02
09.10.002 | CENTRO DE LUZ EM CAIXA FM - ELETROD. PVC Ø 25MM AMARELO. | UN | 163.9426 | FDE-Jan/19 | 212.65
09.10.003 | CENTRO DE LUZ EM CAIXA FM ELETRODUTO DE PVC | UN | 178.2052 | FDE-Jan/19 | 231.15
09.10.011 | CENTRO DE LUZ EM CONDULETE-ELETRODUTO DE PVC | UN | 178.4828 | FDE-Jan/19 | 231.51
09.10.013 | CENTRO DE LUZ EM CONDULETE - ELETROD. PVC Ø 25MM AMARELO. | UN | 168.1058 | FDE-Jan/19 | 218.05
09.10.021 | CENTRO DE LUZ EM PERFILADOS-CAIXA FM | UN | 191.535 | FDE-Jan/19 | 248.44
09.10.023 | CENTRO DE LUZ EM PERFILADO-TOMADA DE LIGACAO - ELETROD. PVC Ø 25MM AMARELO. | UN | 251.2374 | FDE-Jan/19 | 325.88
09.10.024 | CENTRO DE LUZ EM PERFILADO-TOMADA DE LIGACAO - ELETRODUTO DE PVC | UN | 252.1008 | FDE-Jan/19 | 327
09.10.030 | SENSOR DE PRESENÇA INTERNO | UN | 68.0287 | FDE-Jan/19 | 88.24
09.10.099 | SERVICOS DE CENTROS DE LUZ | MV | 363.9041 | FDE-Jan/19 | 472.02
09.11.021 | IL-37 LUMINARIA C/GRADE C/LAMP. VAPOR SÓDIO 150W C/ BRACO ACO GALV. | UN | 414.1469 | FDE-Jan/19 | 537.19
09.11.026 | IL-50 LUMINARIA VAPOR MET 2X250W C/ POSTE CONCR TUB 11M (QE) | UN | 2219.7749 | FDE-Jan/19 | 2879.27
09.11.028 | IL-52 LUMINARIA P/ VAPOR DE SODIO 1X150W EM POSTE TUB 7M | UN | 1032.5958 | FDE-Jan/19 | 1339.38
09.11.035 | IL-06 LUZ DE OBSTACULO COM LAMPADA | UN | 281.952 | FDE-Jan/19 | 365.72
09.11.038 | IL-51 LUMINARIA P/ VAPOR MET P/SOM/ELETR (2X250W) | UN | 2316.7142 | FDE-Jan/19 | 3005.01
09.11.060 | IL-30 LUMINARIA EM POSTE H= 2,50 M C/ LAMPADA VAPOR SÓDIO 70W | UN | 1614.4245 | FDE-Jan/19 | 2094.07
09.11.068 | IL-53 LUMINARIA P/ VAPOR DE SODIO 1X150W EM POSTE 6M | UN | 1960.2729 | FDE-Jan/19 | 2542.67
09.11.070 | IL-54 LUMINARIA P/ VAPOR DE SODIO 2X150W EM POSTE 6M | UN | 2393.339 | FDE-Jan/19 | 3104.4
09.11.074 | IL-64 ILUMINAÇÃO DECORATIVA P/AREA EXTERNA POSTE METÁLICO 4M LAMP. VAPOR SODIO 1X70W | UN | 1725.0636 | FDE-Jan/19 | 2237.58
09.11.075 | IL-65 ILUMINAÇÃO DECORATIVA P/AREA EXTERNA POSTE METÁLICO 4M LAMP. FLUOR. 2X36W | UN | 1804.379 | FDE-Jan/19 | 2340.46
09.11.076 | IL-84 PROJETOR COM FACHO SIMÉTRICO OU ASSIMETRICO PARA LAMPADA TUBULAR DE VAPOR DE SÓDIO 1X150W. | UN | 506.9463 | FDE-Jan/19 | 657.56
09.11.077 | IL-85 PROJETOR COM FACHO SIMÉTRICO OU ASSIMÉTRICO PARA LAMPADA TUBULAR DE VAPOR DE SÓDIO 1X250W. | UN | 574.5663 | FDE-Jan/19 | 745.27
09.11.099 | SERVICOS DE ILUMINACAO | MV | 363.9041 | FDE-Jan/19 | 472.02
09.12.001 | EX-01 EXAUSTOR AXIAL DN 40CM | UN | 910.4001 | FDE-Jan/19 | 1180.88
09.12.010 | EXAUSTOR DN 150MM VAZAO 280 M3HORA COM VENEZIANA AUTOFECHANTE INCLUSIVE DUTO EXAUSTAO USO EXCLUSIVO PADRAO CRECHE | UN | 534.8778 | FDE-Jan/19 | 693.79
09.12.099 | SERVICOS DE APARELHOS ELETRICOS | MV | 363.9041 | FDE-Jan/19 | 472.02
09.13.010 | PP-02 PARA RAIOS FLANKLIN COM MASTRO AÇO GALVANIZADO Ø2" X 3,00M | UN | 622.612 | FDE-Jan/19 | 807.59
09.13.011 | PP-03 PARA RAIOS FLANKLIN COM MASTRO AÇO GALVANIZADO Ø2" X 6,00M | UN | 778.7911 | FDE-Jan/19 | 1010.17
09.13.015 | BARRA CHATA ACO GALVANIZADO (3/4"X1/8") - CAPTOR P/ PARA RAIOS | M | 36.5353 | FDE-Jan/19 | 47.39
09.13.018 | BARRA CHATA ACO GALVANIZADO (3/4"X1/8") - DESCIDA P/ PARA RAIO | M | 26.5438 | FDE-Jan/19 | 34.43
09.13.025 | CORDOALHA DE AÇO GALV. A QUENTE 80MM2 (7/16") SOB A TERRA | M | 33.4515 | FDE-Jan/19 | 43.39
09.13.027 | TERRA SIMPLES - 1 HASTE COM CAIXA DE INSPEÇÃO E TAMPA DE CONCRETO | UN | 167.9824 | FDE-Jan/19 | 217.89
09.13.028 | TERRA SIMPLES 1 HASTE COPERWELD DN 19MM X 3M SEM CAIXA DE INSPEÇAO | UN | 132.5187 | FDE-Jan/19 | 171.89
09.13.030 | CAIXA SUSPENSA MEDIÇÃO ATERRRAMENTO 4"X2" POLIPROPILENO Ø2'' | UN | 55.6626 | FDE-Jan/19 | 72.2
09.13.032 | CONEXAO EXOTERMICA CABO/CABO | UN | 40.8295 | FDE-Jan/19 | 52.96
09.13.033 | CONEXAO EXOTERMICA CABO/HASTE | UN | 50.3431 | FDE-Jan/19 | 65.3
09.13.034 | CONEXAO EXOTERMICA EM ESTRUTURA METALICA | UN | 37.4528 | FDE-Jan/19 | 48.58
09.13.035 | RELATORIO DE INSPEÇAO E MEDIÇAO COM LAUDO TECNICO DO SISTEMA DE PROTEÇAO CONTRA DESCARGAS ATMOSFERICAS CONFORME NBR 5419 | UN | 1788.4435 | FDE-Jan/19 | 2319.79
09.13.036 | TUBO DE PVC Ø 2'' X 3,00M PARA PROTEÇAO DESCIDA DE CORDOALHA | UN | 76.964 | FDE-Jan/19 | 99.83
09.13.040 | CORDOALHA DE AÇO GALV. A QUENTE 50 MM2 (3/8") C/SUPORTE.DE FIXAÇÃO. | M | 29.6739 | FDE-Jan/19 | 38.49
09.13.099 | SERVICOS DE PARA-RAIOS | MV | 363.9041 | FDE-Jan/19 | 472.02
09.50.001 | REMOCAO DE OLEO DE DISJUNTOR OU TRANSFORMADOR EM CABINE PRIMARIA | L | 0.69386 | FDE-Jan/19 | 0.9
09.50.003 | REMOCAO DE ISOLADOR TIPO DISCO COMPL, INCL GANCHO DE SUSPENSAO OLHAL | UN | 5.9903 | FDE-Jan/19 | 7.77
09.50.004 | REMOCAO DE BUCHA DE PASSAGEM INT/EXT, OU DE CHAPA P/ BUCHA PASS A.T. | UN | 15.9895 | FDE-Jan/19 | 20.74
09.50.005 | REMOCAO DE BUCHA DE PASSAGEM PARA NEUTRO EM CABINE PRIMARIA | UN | 11.9883 | FDE-Jan/19 | 15.55
09.50.007 | REMOCAO DE CANTONEIRA METALICA | M | 9.9915 | FDE-Jan/19 | 12.96
09.50.008 | REMOCAO DE ISOLADOR TIPO CASTANHA, INCLUSIVE GANCHO DE SUSTENTACAO | UN | 1.7501 | FDE-Jan/19 | 2.27
09.50.009 | REMOCAO DE ISOLADOR TIPO PINO PARA A.T., INCLUSIVE PINO | UN | 9.9915 | FDE-Jan/19 | 12.96
09.50.011 | REMOCAO DE VERGALHAO DE COBRE | M | 7.9948 | FDE-Jan/19 | 10.37
09.50.013 | REMOCAO DE MUFLA EXTERNA TRIPOLAR | UN | 86.2462 | FDE-Jan/19 | 111.87
09.50.014 | REMOCAO DE MUFLA INTERNA TRIPOLAR | UN | 57.4975 | FDE-Jan/19 | 74.58
09.50.016 | REMOCAO DE CABO DE A.T. TRIPOLAR | M | 28.7487 | FDE-Jan/19 | 37.29
09.50.018 | REMOCAO CHAVE SECCION TRIP SECA, COMANDO POR VARA/ESTRIBO FRONTAL | UN | 114.995 | FDE-Jan/19 | 149.16
09.50.020 | REMOCAO DE TRANSFORMADOR DE POTENCIAL COMPLETO | UN | 25.981 | FDE-Jan/19 | 33.7
09.50.022 | REMOCAO DE DISJUNTOR DE VOLUME NORMAL OU REDUZIDO | UN | 141.4849 | FDE-Jan/19 | 183.52
09.50.023 | REMOCAO DE MANOPLA DE COMANDO DE DISJUNTOR DE A.T.(ENGRENAGEM INTERNA) | UN | 19.983 | FDE-Jan/19 | 25.92
09.50.024 | REMOCAO DE JANELA DE VENTILACAO PADRAO ELETROPAULO | UN | 28.7487 | FDE-Jan/19 | 37.29
09.50.025 | REMOCAO RELE DE SOBRE-CORRENTE,INFRATENSAO/BOBINA MINIMA DO DISJ A.T. | UN | 17.9631 | FDE-Jan/19 | 23.3
09.50.026 | REMOCAO DE TRANSFORMADOR DE POTENCIA EM CABINE PRIMARIA | UN | 256.4875 | FDE-Jan/19 | 332.69
09.50.027 | REMOCAO DE TRANSFORMADOR DE POTENCIA EM POSTE OU ESTALEIRO | UN | 285.2363 | FDE-Jan/19 | 369.98
09.50.029 | REMOÇÃO DE POSTE DE CONCRETO | UN | 199.8844 | FDE-Jan/19 | 259.27
09.50.030 | REMOCAO DE PARA-RAIO TIPO CRISTAL VALVE EM POSTE SINGELO OU ESTALEIRO | UN | 79.9476 | FDE-Jan/19 | 103.7
09.50.031 | REMOCAO DE PARA-RAIO TIPO CRISTAL-VALVE EM CABINE PRIMARIA | UN | 59.9645 | FDE-Jan/19 | 77.78
09.50.032 | REMOCAO DE CRUZETA DE MADEIRA | UN | 86.2462 | FDE-Jan/19 | 111.87
09.50.033 | REMOCAO DE MAO FRANCESA | UN | 17.516 | FDE-Jan/19 | 22.72
09.50.034 | REMOCAO DE CHAVE FUSIVEL INDICADORA TIPO MATHEUS | UN | 59.9645 | FDE-Jan/19 | 77.78
09.50.036 | REMOCAO DE SUPORTE DE TRANSFORMADOR EM POSTE SINGELO OU ESTALEIRO | UN | 28.0318 | FDE-Jan/19 | 36.36
09.50.037 | REMOCAO CINTA FIXACAO DE ELETRODUTO OU SELA P/CRUZETA MAD EM POSTE | UN | 8.758 | FDE-Jan/19 | 11.36
09.50.039 | REMOCAO DE CAIXAS DE MEDICAO OU CAIXAS P/ TRANSF. DE CORRENTE | UN | 46.2647 | FDE-Jan/19 | 60.01
09.50.099 | DEMOLICOES DE ALTA TENSAO | MV | 363.9041 | FDE-Jan/19 | 472.02
09.52.001 | REMOCAO DE POSTE ACO GALV. OU CAIXA ACO P/ ENTRADA ENERGIA EM B.T. | UN | 159.9029 | FDE-Jan/19 | 207.41
09.52.002 | REMOCAO DE POSTE DE CONCRETO DE ENTRADA EM B.T. | UN | 199.8844 | FDE-Jan/19 | 259.27
09.52.003 | REMOCAO DE ARMACAO TIPO BRAQUET | UN | 19.983 | FDE-Jan/19 | 25.92
09.52.004 | REMOCAO DE CABECOTE TIPO TELEFONICA | UN | 9.9915 | FDE-Jan/19 | 12.96
09.52.005 | REMOCAO DE CAIXA DE ENTRADA DE TELEFONE PADRAO TELEFONICA | UN | 79.9476 | FDE-Jan/19 | 103.7
09.52.007 | REMOCAO DE TUBULACAO ELETRICA EMBUTIDA ATE 2" | M | 9.9915 | FDE-Jan/19 | 12.96
09.52.008 | REMOCAO DE TUBULACAO ELETRICA EMBUTIDA ACIMA DE 2" | M | 19.983 | FDE-Jan/19 | 25.92
09.52.009 | REMOCAO DE TUBULACAO ELETRICA APARENTE ATE 2" | M | 4.9958 | FDE-Jan/19 | 6.48
09.52.010 | REMOCAO DE TUBULACAO ELETRICA APARENTE ACIMA 2" | M | 9.9915 | FDE-Jan/19 | 12.96
09.52.015 | REMOCAO DE CAIXA PARA FUSIVEL OU TOMADA INSTALADA EM PERFILADOS | UN | 19.983 | FDE-Jan/19 | 25.92
09.52.016 | REMOCAO DE CAIXAS ESTAMPADAS | UN | 39.9738 | FDE-Jan/19 | 51.85
09.52.017 | REMOCAO DE FIO EMBUTIDO ATE 16 MM2 | M | 0.99453 | FDE-Jan/19 | 1.29
09.52.018 | REMOCAO DE CABO EMBUTIDO ACIMA DE 16 MM2 | M | 1.9968 | FDE-Jan/19 | 2.59
09.52.019 | REMOCAO DE FIO APARENTE ATE 16 MM2 | M | 1.195 | FDE-Jan/19 | 1.55
09.52.020 | REMOCAO DE CABO APARENTE ACIMA DE 16 MM2 | M | 2.3977 | FDE-Jan/19 | 3.11
09.52.021 | REMOCAO DE TERMINAIS ,CONECTORES DE PRESSAO OU ROLDANAS PARA CABOS | UN | 7.9948 | FDE-Jan/19 | 10.37
09.52.022 | REMOCAO DE TERMINAIS OU CONECTORES DE SOLDA PARA CABOS | UN | 19.983 | FDE-Jan/19 | 25.92
09.52.026 | REMOCAO DE FUNDO OU PORTAS MADEIRA/METAL .P/QUADROS OU CAIXAS PASSAGEM | M2 | 39.9738 | FDE-Jan/19 | 51.85
09.52.028 | REMOCAO DE FECHADURAS TIPO YALE (Q.DISTRIBUICAO) | UN | 7.9948 | FDE-Jan/19 | 10.37
09.52.029 | REMOCAO DE CHAVES BASE MARMORE,NH UNIPOLAR OU DISJUNT.NO-FUSE EM BT | UN | 19.983 | FDE-Jan/19 | 25.92
09.52.030 | REMOCAO DE DISJUNTOR QUICK-LAG OU BASE P/ FUSIVEL DIAZED EM B.T | UN | 4.9958 | FDE-Jan/19 | 6.48
09.52.034 | REMOCAO DE BASE OU CHAVE PARA FUSIVEL NH TIPO UNIPOLAR | UN | 19.983 | FDE-Jan/19 | 25.92
09.52.035 | REMOCAO DE CHAVE OU BASE NH TRIPOL. OU CHAVE PACCO ROTATIVA EM B.T | UN | 29.9823 | FDE-Jan/19 | 38.89
09.52.037 | REMOCAO DE CHAVE DE ACAO RAPIDA,COMANDO FRONTAL MONTADO EM PAINEL B.T | UN | 39.9738 | FDE-Jan/19 | 51.85
09.52.039 | REMOCAO DE BARRAMENTO DE COBRE | M | 19.983 | FDE-Jan/19 | 25.92
09.52.099 | DEMOLICOES DE BAIXA TENSAO | MV | 363.9041 | FDE-Jan/19 | 472.02
09.54.001 | REMOCAO DE INTERRUPTORES TOMADAS BOTOES DE CAMPAINHA E CIGARRAS | UN | 15.9895 | FDE-Jan/19 | 20.74
09.54.002 | REMOCAO DE CHAVE AUTOMATICA DA BOIA | UN | 23.9843 | FDE-Jan/19 | 31.11
09.54.003 | REMOCAO DE CONTACTOR MAGNETICO P/ QUADRO DE COMANDO DE BOMBA RECALQUE | UN | 39.9738 | FDE-Jan/19 | 51.85
09.54.004 | REMOCAO DE MOTOR BOMBA DE RECALQUE | UN | 59.9645 | FDE-Jan/19 | 77.78
09.54.005 | REMOCAO AP.ILUM FLUORESC.C/PLAFON E PEND,OU CANOPLA P/ LUM.PENDENTE | UN | 5.9903 | FDE-Jan/19 | 7.77
09.54.006 | REMOCAO APARELHO ILUMINACAO,PLAFONS E PENDENTES P/LAMPADAS FLUORESC | UN | 5.9903 | FDE-Jan/19 | 7.77
09.54.007 | REMOCAO DE SOQUETES P/ LAMPADAS INCANDES OU DE CORRENTES P/ PENDENTES | UN | 7.9948 | FDE-Jan/19 | 10.37
09.54.013 | REMOCAO DE REATORES PARA LAMPADAS HG EM POSTES | UN | 39.9738 | FDE-Jan/19 | 51.85
09.54.014 | REMOCAO DE AP. ILUMIN. EM POSTES OU DE PROJETORES EM FACHADAS | UN | 59.9645 | FDE-Jan/19 | 77.78
09.54.016 | REMOCAO DE PROJETORES EM JARDINS OU DE LUZ DE OBSTACULO | UN | 39.9738 | FDE-Jan/19 | 51.85
09.54.017 | REMOCAO DE ARANDELA EXTERNA EM BRACO DE FERRO | UN | 59.9645 | FDE-Jan/19 | 77.78
09.54.018 | REMOCAO DO APARELHO A PROVA DE TEMPO, GASES E VAPOR | UN | 19.983 | FDE-Jan/19 | 25.92
09.54.019 | REMOCAO DE CRUZETAS DE FERRO PARA FIXACAO DE PROJETORES | UN | 59.9645 | FDE-Jan/19 | 77.78
09.54.020 | REMOCAO DE POSTE CURVO, INCLUINDO BASES DE FIXACAO | UN | 199.8844 | FDE-Jan/19 | 259.27
09.54.021 | REMOCAO DE POSTE DE FERRO RETO ENGASTADO NO SOLO | UN | 319.8134 | FDE-Jan/19 | 414.83
09.54.099 | DEMOLICOES DE APARELHOS E EQUIPAMENTOS | MV | 363.9041 | FDE-Jan/19 | 472.02
09.56.001 | REMOCAO DE CAPTOR DE PARA-RAIOS TIPO FRANKLIN OU RADIATIVO | UN | 19.983 | FDE-Jan/19 | 25.92
09.56.003 | REMOCAO DE BASE E HASTE DE PARA-RAIO | UN | 39.9738 | FDE-Jan/19 | 51.85
09.56.004 | REMOCAO CABOS E ESTICADORES OU DE BRACADEIRAS P/ 3 ESTAIS EM P.RAIOS | M | 19.983 | FDE-Jan/19 | 25.92
09.56.005 | REMOCAO DE CABO DE COBRE NU | M | 7.9948 | FDE-Jan/19 | 10.37
09.56.006 | REMOCAO DE CABO COBRE NU PARA ATERRAMENTO | M | 9.9915 | FDE-Jan/19 | 12.96
09.56.007 | REMOCAO DE CONECTOR TIPO SPLIT-BOLDT PARA CABOS DE ATERRAMENTO | UN | 7.9948 | FDE-Jan/19 | 10.37
09.56.009 | REMOCAO DE BRACADEIRAS PARA PASSAGEM DE CABOS DE COBRE NU | UN | 15.9895 | FDE-Jan/19 | 20.74
09.56.012 | REMOCAO DE TUBO DE PROTECAO DE CABO DE COBRE NU INCL. FIXACOES | UN | 39.9738 | FDE-Jan/19 | 51.85
09.56.099 | DEMOLICOES DE PARA-RAIOS E ATERRAMENTO | MV | 363.9041 | FDE-Jan/19 | 472.02
09.60.003 | RETIRADA DE ISOLADOR TIPO DISCO COMPL INCL GANCHO DE SUSPENSAO TIPO OLHAL | UN | 5.9903 | FDE-Jan/19 | 7.77
09.60.004 | RETIRADA DE BUCHA DE PASS.INT/EXT, OU DE CHAPA ACO P/ BUCHA PASSAGEM A.T. | UN | 15.9895 | FDE-Jan/19 | 20.74
09.60.007 | RETIRADA DE CANTONEIRA METÁLICA | M | 9.9915 | FDE-Jan/19 | 12.96
09.60.008 | RETIRADA DE ISOLADOR TIPO CASTANHA INCL GANCHO DE SUSTENTAÇÃO | UN | 1.7501 | FDE-Jan/19 | 2.27
09.60.009 | RETIRADA DE ISOLADOR TIPO PINO PARA A.T. INCLUSIVE PINO | UN | 9.9915 | FDE-Jan/19 | 12.96
09.60.011 | RETIRADA DE VERGALHÃO DE COBRE | M | 7.9948 | FDE-Jan/19 | 10.37
09.60.012 | RETIRADA DE TERMINAL OU CONECTOR PARA VERGALHAO DE COBRE | UN | 3.5001 | FDE-Jan/19 | 4.54
09.60.018 | RETIRADA DE CHAVE SECCION TRIP SECA, COMANDO POR VARA/ESTRIBO FRONTAL | UN | 114.995 | FDE-Jan/19 | 149.16
09.60.020 | RETIRADA DE TRANSFORMADOR DE POTENCIAL COMPLETO | UN | 25.981 | FDE-Jan/19 | 33.7
09.60.022 | RETIRADA DE DISJUNTOR DE VOLUME NORMAL OU REDUZIDO | UN | 141.4849 | FDE-Jan/19 | 183.52
09.60.023 | RETIRADA DE MANOPLA DE COMANDO DO DISJUNTOR DE A.T. (ENGRENAGEM INTERNA) | UN | 19.983 | FDE-Jan/19 | 25.92
09.60.026 | RETIRADA DE TRANSFORMADOR DE POTENCIA EM CABINE PRIMARIA | UN | 256.4875 | FDE-Jan/19 | 332.69
09.60.027 | RETIRADA DE TRANSFORMADOR DE POTENCIA EM POSTE OU ESTALEIRO | UN | 285.2363 | FDE-Jan/19 | 369.98
09.60.029 | RETIRADA DE POSTE DE CONCRETO | UN | 199.8844 | FDE-Jan/19 | 259.27
09.60.034 | RETIRADA DE CHAVE FUSIVEL INDICADORA TIPO MATHEUS | UN | 59.9645 | FDE-Jan/19 | 77.78
09.60.099 | RETIRADAS DE ALTA TENSAO | MV | 363.9041 | FDE-Jan/19 | 472.02
09.62.001 | RETIRADA DE POSTE GALVANIZADO DE ENTRADA EM B.T. | UN | 159.9029 | FDE-Jan/19 | 207.41
09.62.002 | RETIRADA DE POSTE DE CONCRETO DE ENTRADA EM B.T. | UN | 199.8844 | FDE-Jan/19 | 259.27
09.62.003 | RETIRADA DE ARMACAO T BRAQUET, CONDULETES OU DE CX.FUSIV/TOMADAS EM PERFILADO | UN | 19.983 | FDE-Jan/19 | 25.92
09.62.004 | RETIRADA DE CABECOTE PADRAO TELEFONICA OU DE BASE P/DISJUNTOR QUICK LAG | UN | 9.9915 | FDE-Jan/19 | 12.96
09.62.009 | RETIRADA DE TUBULACAO ELETRICA APARENTE ATE 2" | M | 9.9915 | FDE-Jan/19 | 12.96
09.62.010 | RETIRADA DE TUBULACAO ELETRICA APARENTE ACIMA 2" | M | 19.983 | FDE-Jan/19 | 25.92
09.62.012 | RETIRADA DE PERFILADOS | M | 15.9895 | FDE-Jan/19 | 20.74
09.62.014 | RETIRADA DE GANCHOS DE SUSTENTACAO DE LUMINARIAS EM PERFILADOS | UN | 7.9948 | FDE-Jan/19 | 10.37
09.62.017 | RETIRADA DE FIO EMBUTIDO ATE 16 MM2 | M | 1.9968 | FDE-Jan/19 | 2.59
09.62.018 | RETIRADA DE CABO EMBUTIDO ACIMA DE 16 MM2 | M | 3.9935 | FDE-Jan/19 | 5.18
09.62.019 | RETIRADA DE FIO APARENTE ATE 16 MM2 | M | 2.3977 | FDE-Jan/19 | 3.11
09.62.020 | RETIRADA DE CABO APARENTE ACIMA DE 16 MM2 | M | 4.7953 | FDE-Jan/19 | 6.22
09.62.021 | RETIRADA DE TERMINAIS/CONECTORES DE PRESSAO P/CABOS OU DE ROLDANAS | UN | 7.9948 | FDE-Jan/19 | 10.37
09.62.024 | RETIRADA E DESMONTAGEM QD.DISTRIB, CAIXA PASSAGEM OU QD. CHAMADA | M2 | 79.9476 | FDE-Jan/19 | 103.7
09.62.099 | RETIRADAS DE BAIXA TENSAO | MV | 363.9041 | FDE-Jan/19 | 472.02
09.64.004 | RETIRADA DE MOTOR DE BOMBA DE RECALQUE | UN | 59.9645 | FDE-Jan/19 | 77.78
09.64.005 | RETIRADA DE APARELHO DE ILUMINACAO, PLAFONS E PENDENTES P/LAMPADAS INCANDESC | UN | 3.9935 | FDE-Jan/19 | 5.18
09.64.006 | RETIRADA DE APARELHOS DE ILUMINACAO, PLAFONS E PENDENTES P/LAMPADAS FLUORESC | UN | 2.6212 | FDE-Jan/19 | 3.4
09.64.014 | RETIRADA DE AP.ILUM.EM POSTE,ARANDELA EXT BRACO ACO OU PROJET EM FACHADA | UN | 59.9645 | FDE-Jan/19 | 77.78
09.64.016 | RETIRADA DE PROJETORES EM JARDINS | UN | 39.9738 | FDE-Jan/19 | 51.85
09.64.018 | RETIRADA DE APARELHO A PROVA DE TEMPO, GASES E VAPOR | UN | 19.983 | FDE-Jan/19 | 25.92
09.64.020 | RETIRADA DE POSTE CURVO, INCLUINDO BASES DE FIXACAO | UN | 199.8844 | FDE-Jan/19 | 259.27
09.64.023 | RETIRADA DE POSTE DE FERRO RETO ENGASTADO NO SOLO | UN | 199.8844 | FDE-Jan/19 | 259.27
09.64.024 | RETIRADA DE POSTE DE CONCRETO DE ATE 10M ACIMA DO SOLO | UN | 199.8844 | FDE-Jan/19 | 259.27
09.64.099 | RETIRADAS DE APARELHOS E EQUIPAMENTOS | MV | 363.9041 | FDE-Jan/19 | 472.02
09.66.001 | RETIRADA DE CAPTOR DE PARA-RAIOS TIPO FRANKLIN | UN | 19.983 | FDE-Jan/19 | 25.92
09.66.003 | RETIRADA DE BASE E HASTE,OU DE BRAÇADEIRA C/3 ESTAIS EM PARA-RAIOS | UN | 39.9738 | FDE-Jan/19 | 51.85
09.66.004 | RETIRADA DE CABOS DE AÇO E ESTICADORES DE PARA-RAIOS | M | 19.983 | FDE-Jan/19 | 25.92
09.66.005 | RETIRADA DE CABO DE COBRE NU | M | 7.9948 | FDE-Jan/19 | 10.37
09.66.006 | RETIRADA DE CABO DE COBRE NU PARA ATERRAMENTO | M | 9.9915 | FDE-Jan/19 | 12.96
09.66.007 | RETIRADA DE CONECTOR TIPO SPLIT-BOLT PARA CABOS DE ATERRAMENTO | UN | 7.9948 | FDE-Jan/19 | 10.37
09.66.009 | RETIRADA DE BRAÇADEIRAS PARA PASSAGEM DE CABO DE COBRE NU | UN | 15.9895 | FDE-Jan/19 | 20.74
09.66.099 | RETIRADAS DE PARA-RAIOS E ATERRAMENTOS | MV | 363.9041 | FDE-Jan/19 | 472.02
09.70.003 | RECOLOCAÇÃO DE ISOLADOR TIPO DISCO COMPL, INCLUS GANCHO DE SUSPENSAO TIPO OLHAL | UN | 7.9948 | FDE-Jan/19 | 10.37
09.70.004 | RECOLOCAÇÃO DE BUCHA PASS.INT/EXT OU DE CH.ACO P/BUCHA PASSAGEM EM A.T | UN | 19.983 | FDE-Jan/19 | 25.92
09.70.007 | RECOLOCAÇÃO DE CANTONEIRA METALICA | M | 19.983 | FDE-Jan/19 | 25.92
09.70.008 | RECOLOCAÇÃO DE ISOLADOR CASTANHA OU DE TERMINAL/CONEC. P/BARRAM.COBRE A.T | UN | 3.5001 | FDE-Jan/19 | 4.54
09.70.009 | RECOLOCAÇÃO DE ISOLADOR TIPO PINO PARA A.T. INCLUSIVE PINO | UN | 23.9843 | FDE-Jan/19 | 31.11
09.70.011 | RECOLOCAÇÃO DE VERGALHÃO DE COBRE | M | 15.9895 | FDE-Jan/19 | 20.74
09.70.018 | RECOLOCAÇÃO DE CHAVE SECCIONADORA TRIP SECA,COMANDO POR VARA/ESTRIBO FRONTAL | UN | 185.7374 | FDE-Jan/19 | 240.92
09.70.020 | RECOLOCAÇÃO DE CH.FUSIV.INDICADORA OU DE TRANSF.DE POTENCIAL COMPL. A.T | UN | 65.446 | FDE-Jan/19 | 84.89
09.70.022 | RECOLOCAÇÃO DE DISJUNTOR DE VOLUME NORMAL OU REDUZIDO | UN | 346.3033 | FDE-Jan/19 | 449.19
09.70.023 | RECOLOCAÇÃO DE MANOPLA DE COMANDO DO DISJUNTOR DE A.T. (ENGRENAGEM INTERNA) | UN | 53.2187 | FDE-Jan/19 | 69.03
09.70.026 | RECOLOCAÇÃO DE TRANSFORMADOR DE POTENCIA EM POSTE OU CAB.PRIMARIA | UN | 565.9548 | FDE-Jan/19 | 734.1
09.70.029 | RECOLOCAÇÃO DE POSTE DE CONCRETO | UN | 256.4413 | FDE-Jan/19 | 332.63
09.70.099 | RECOLOCACOES DE ALTA TENSAO | MV | 363.9041 | FDE-Jan/19 | 472.02
09.72.003 | RECOLOCAÇÃO DE CABECOTE TELEFONICA, ARMACAO BRAQUET OU CONECTORES PRESSAO P/CABOS | UN | 15.9895 | FDE-Jan/19 | 20.74
09.72.004 | RECOLOCAÇÃO DE POSTE GALVANIZADO DE ENTRADA B.T. | UN | 256.4413 | FDE-Jan/19 | 332.63
09.72.005 | RECOLOCAÇÃO DE POSTE DE CONCRETO DE ENTRADA EM B.T. | UN | 256.4413 | FDE-Jan/19 | 332.63
09.72.009 | RECOLOCAÇÃO DE TUBULACAO ELETRICA APARENTE ATE 2" | M | 11.9883 | FDE-Jan/19 | 15.55
09.72.010 | RECOLOCAÇÃO DE TUBULACAO ELETRICA APARENTE ACIMA DE 2" | M | 23.9843 | FDE-Jan/19 | 31.11
09.72.011 | RECOLOCAÇÃO DE CONDULETES OU DE CX.FUSIV. OU DE TOMADA INSTAL. EM PERFILADOS | UN | 19.983 | FDE-Jan/19 | 25.92
09.72.012 | RECOLOCAÇÃO DE PERFILADOS | M | 19.983 | FDE-Jan/19 | 25.92
09.72.014 | RECOLOCAÇÃO DE GANCHOS DE SUSTENTACAO DE LUMINARIAS E PERFILADOS | UN | 9.9915 | FDE-Jan/19 | 12.96
09.72.017 | RECOLOCAÇÃO DE FIO EMBUTIDO ATE 16 MM2 | M | 1.9968 | FDE-Jan/19 | 2.59
09.72.018 | RECOLOCAÇÃO DE CABO EMBUTIDO ACIMA DE 16 MM2 | M | 3.9935 | FDE-Jan/19 | 5.18
09.72.019 | RECOLOCAÇÃO DE FIO APARENTE ATE 16 MM2 | M | 1.195 | FDE-Jan/19 | 1.55
09.72.020 | RECOLOCAÇÃO DE CABO APARENTE ACIMA DE 16 MM2 | M | 11.9883 | FDE-Jan/19 | 15.55
09.72.023 | RECOLOCAÇÃO DE ROLDANAS | UN | 11.9883 | FDE-Jan/19 | 15.55
09.72.024 | RECOLOCAÇÃO E MONTAGEM DE QD.DISTRIB,CX DE PASSAG MET OU QD.CHAMADA | M2 | 237.3911 | FDE-Jan/19 | 307.92
09.72.031 | RECOLOCAÇÃO DE BASE DE DISJUNTOR TIPO QUICK-LAG EM CHAPA DE FERRO | UN | 9.9915 | FDE-Jan/19 | 12.96
09.72.099 | RECOLOCACOES DE BAIXA TENSAO | MV | 363.9041 | FDE-Jan/19 | 472.02
09.74.004 | RECOLOCAÇÃO DE MOTOR DE BOMBA DE RECALQUE | UN | 119.9291 | FDE-Jan/19 | 155.56
09.74.005 | RECOLOCAÇÃO DE AP.ILUM.(PLAFON OU PEND.)P/LAMP.INCAND OU DE PROJET EM JARDINS | UN | 31.979 | FDE-Jan/19 | 41.48
09.74.006 | RECOLOCAÇÃO DE APARELHO DE ILUMINACAO,PLAFONS OU PENDENTES P/ LAMP FLUORESCENTES | UN | 4.4869 | FDE-Jan/19 | 5.82
09.74.015 | RECOLOCAÇÃO DE PROJ.EM FACHADAS OU AP.ILUMIN.A PROVA DE TEMPO | UN | 39.9738 | FDE-Jan/19 | 51.85
09.74.017 | RECOLOCAÇÃO DE ARANDELA EXTERNA EM BRACO DE FERRO | UN | 79.9476 | FDE-Jan/19 | 103.7
09.74.018 | RECOLOCAÇÃO DE APARELHOS DE ILUMINAÇÃO EM POSTE | UN | 59.9645 | FDE-Jan/19 | 77.78
09.74.019 | RECOLOCAÇÃO DE POSTE CURVO, INCLUINDO BASE DE FIXACAO | UN | 256.4413 | FDE-Jan/19 | 332.63
09.74.023 | RECOLOCAÇÃO DE POSTE DE FERRO RETO ENGASTADO NO SOLO | UN | 256.4413 | FDE-Jan/19 | 332.63
09.74.024 | RECOLOCAÇÃO DE POSTE DE CONCRETO DE ATE 10M ACIMA DO SOLO | UN | 256.4413 | FDE-Jan/19 | 332.63
09.74.099 | RECOLOCACOES DE APARELHOS E EQUIPAMENTOS | MV | 363.9041 | FDE-Jan/19 | 472.02
09.76.001 | RECOLOCAÇÃO DE CAPTOR DE PARA-RAIOS TIPO FRANKLIN OU RADIOATIVO | UN | 39.9738 | FDE-Jan/19 | 51.85
09.76.003 | RECOLOCAÇÃO DE BASE E HASTE DE PARA-RAIOS | UN | 159.9029 | FDE-Jan/19 | 207.41
09.76.004 | RECOLOCAÇÃO DE CABO ACO E ESTICADORES,OU DE CABO COBRE NU P/ATERR. P.RAIOS | M | 7.9948 | FDE-Jan/19 | 10.37
09.76.005 | RECOLOCAÇÃO DE CABO DE COBRE NU | M | 19.983 | FDE-Jan/19 | 25.92
09.76.007 | RECOLOCAÇÃO DE CONECTOR TIPO SPLIT-BOLT PARA CABOS DE ATERRAMENTO | UN | 7.9948 | FDE-Jan/19 | 10.37
09.76.009 | RECOLOCAÇÃO DE BRACADEIRAS PARA 3 ESTAIS OU PARA PASSAGEM DE CABO DE COBRE NU | UN | 39.9738 | FDE-Jan/19 | 51.85
09.76.099 | RECOLOCACOES DE PARA-RAIOS E ATERRAMENTO | MV | 363.9041 | FDE-Jan/19 | 472.02
09.80.001 | OLEO P/DISJUNTOR EM TRANSFOMADOR DE ALTA TENSAO EM CABINE | L | 11.5488 | FDE-Jan/19 | 14.98
09.80.002 | OLEO PARA TRANSFORMADOR DE ALTA TENSAO EM POSTE SINGELO OU ESTALEIRO | L | 11.8958 | FDE-Jan/19 | 15.43
09.80.003 | ISOLADOR TIPO DISCO 15 KV 6" (150 MM) | UN | 69.1851 | FDE-Jan/19 | 89.74
09.80.004 | CHAPA DE FERRO DE 1,50 X 0,50 M PARA BUCHA DE PASSAGEM | UN | 582.0137 | FDE-Jan/19 | 754.93
09.80.005 | BUCHA PARA PASSAGEM INTERNA/EXTERNA COM ISOLACAO PARA 15 KV | UN | 298.5121 | FDE-Jan/19 | 387.2
09.80.006 | BUCHA DE PASSAGEM PARA NEUTRO | UN | 294.5185 | FDE-Jan/19 | 382.02
09.80.007 | CANTONEIRA DE FERRO 1 1/2" X 1 1/2" X 1/8" | M | 28.2708 | FDE-Jan/19 | 36.67
09.80.008 | JANELA DE VENTILACAO PADRAO ELETROPAULO DE 0,40 X 0,40 X 0,15 M | UN | 68.0441 | FDE-Jan/19 | 88.26
09.80.010 | ISOLADOR TIPO PINO PARA 15 KV, INCLUSIVE PINO, INSTALADO EM CABINE | UN | 39.8659 | FDE-Jan/19 | 51.71
09.80.011 | ISOLADOR TIPO PINO PARA 15 KV, INCLUSIVE PINO, INSTALADO EM POSTE | UN | 45.8561 | FDE-Jan/19 | 59.48
09.80.012 | VERGALHAO DE COBRE DE 3/8" (10MM) | M | 44.9387 | FDE-Jan/19 | 58.29
09.80.013 | VERGALHAO DE COBRE DE 1/2" (12,5MM) | M | 67.5969 | FDE-Jan/19 | 87.68
09.80.014 | TERMINAL OU CONECTOR PARA VERGALHAO DE COBRE DE 3/8" (10 MM2) | UN | 17.7087 | FDE-Jan/19 | 22.97
09.80.015 | TERMINAL OU CONECTOR PARA VERGALHAO DE COBRE DE 1/2" (12,5 MM2) | UN | 32.7114 | FDE-Jan/19 | 42.43
09.80.017 | MUFLA TERMINAL UNIPOLAR EXTERNA P/ CABO ISOLAÇÃO XLPE 15KV ATE 35MM2 | UN | 394.5725 | FDE-Jan/19 | 511.8
09.80.019 | MUFLA TERMINAL UNIPOLAR INTERNA P/ CABO ISOLAÇÃO XLPE 15KV ATE 35MM2 | UN | 289.33 | FDE-Jan/19 | 375.29
09.80.021 | CABO SECO TRIPOLAR (THV SINTENAX) 3X25 MM2 / 15KV | M | 131.555 | FDE-Jan/19 | 170.64
09.80.022 | CABO SECO TRIPOLAR (THV SINTENAX) 3 X 35 MM2 / 15KV | M | 145.3165 | FDE-Jan/19 | 188.49
09.80.023 | CABO SECO UNIPOLAR (THV SINTENAX) 16 MM2/15 KV | M | 44.4607 | FDE-Jan/19 | 57.67
09.80.024 | CABO DE POTENCIA UNIPOLAR ISOLAÇÃO XLPE CLASSE 15KV 25MM2 | M | 49.3023 | FDE-Jan/19 | 63.95
09.80.025 | CABO DE POTENCIA UNIPOLAR ISOLAÇÃO XLPE CLASSE 15KV 35MM2 | M | 62.5318 | FDE-Jan/19 | 81.11
09.80.026 | CHAVE SECCIONADORA TRIPOLAR SECA PARA 200A/15 KV C/ CMD PROLONGADO | UN | 1218.603 | FDE-Jan/19 | 1580.65
09.80.029 | CHAVE FUSIVEL INDIC 'MATHEUS' P/100 A/15 KV RUPTURA 1200A POSTE/ESTAL | UN | 227.9701 | FDE-Jan/19 | 295.7
09.80.030 | CHAVE FUSIVEL INDIC 'MATHEUS' P/100A/15 KV RUPTURA 1200A EM CABINE | UN | 216.4752 | FDE-Jan/19 | 280.79
09.80.033 | TRANSFORMADOR DE CORRENTE PARA M.T. 15 KV | UN | 701.6344 | FDE-Jan/19 | 910.09
09.80.034 | TRANSFORMADOR DE POTENCIAL 400 W/220V COM FUSIVEL DE M.T. 15 KV | UN | 1422.8664 | FDE-Jan/19 | 1845.6
09.80.036 | DISJUNTOR VOL REDUZIDO OLEO 15KV/250 PL15B MVA 630 ACION. MANUAL - COMPLETO | UN | 11399.0903 | FDE-Jan/19 | 14785.76
09.80.038 | BOBINA MINIMA DO DISJUNTOR | UN | 885.907 | FDE-Jan/19 | 1149.11
09.80.039 | RELE FALTA-DE-FASE TRIFASICO TIPO ST 220/110 V PEXTRON OU SIMILAR | UN | 492.2597 | FDE-Jan/19 | 638.51
09.80.040 | RELE PRIMARIO DE SOBRECORRENTE P/DISJ. DE MEDIA TENSAO | UN | 2181.0346 | FDE-Jan/19 | 2829.02
09.80.041 | MANOPLA DE COMANDO DE DISJUNTOR DE A. T. | UN | 186.0689 | FDE-Jan/19 | 241.35
09.80.042 | TAPETE DE BORRACHA DE 100 X 100 X 0,5 CM | UN | 295.3589 | FDE-Jan/19 | 383.11
09.80.043 | LUVA DE BORRACHA PARA A.T. 20 KV | PR | 389.7386 | FDE-Jan/19 | 505.53
09.80.044 | VARA MANOPLA DE FENOLITE DE 2,70 M P/ CHAVE SECCIONADORA - 15 KV | UN | 144.7999 | FDE-Jan/19 | 187.82
09.80.048 | SELA PARA CRUZETA DE MADEIRA | UN | 66.163 | FDE-Jan/19 | 85.82
09.80.049 | SUPORTE DE TRANSFORMADOR EM POSTE OU ESTALEIRO | UN | 205.4737 | FDE-Jan/19 | 266.52
09.80.050 | CRUZETA DE MADEIRA DE 2400 MM | UN | 253.7121 | FDE-Jan/19 | 329.09
09.80.051 | MAO FRANCESA DE 700 MM | UN | 49.4642 | FDE-Jan/19 | 64.16
09.80.052 | CAIXA PARA TRANSFORMADOR DE CORRENTE PADRAO ELEKTRO | UN | 555.9787 | FDE-Jan/19 | 721.16
09.80.053 | CAIXA DE MEDICAO PADRAO ELEKTRO - 0,70 X 0,60 X 0,25 M | UN | 555.9787 | FDE-Jan/19 | 721.16
09.80.055 | TRANSF-POT 45 KVA-M.T.13,2(5%)B.T.220/127V(5%)EM POSTE/ESTALEIRO | UN | 5446.7813 | FDE-Jan/19 | 7065.02
09.80.057 | TRANSF-POT 75 KVA-M.T.13,2 KV(5%)B.T.220/127V(5%)EM POSTE/ESTALEIRO | UN | 8104.0783 | FDE-Jan/19 | 10511.8
09.80.058 | TRANSF-POT 112,5 KVA-M.T.13,2 KV(5%)220/127V(5%) EM POSTE /ESTALEIRO | UN | 8804.4715 | FDE-Jan/19 | 11420.28
09.80.059 | TRANSF-POT 112,5 KVA-M.T.13,2 KV(5%)B.T.220/127V(5%) EM CABINE | UN | 8662.979 | FDE-Jan/19 | 11236.75
09.80.060 | TRANSF-POT 150 KVA-M.T.13,2 KV(5%) B.T. 220/127V(5%) EM CABINE | UN | 10865.1607 | FDE-Jan/19 | 14093.2
09.80.061 | TRANSF-POT 225 KVA-M.T.13,2 KV(5%)B.T. 220/127(5%) EM CABINE | UN | 15092.1517 | FDE-Jan/19 | 19576.03
09.80.062 | TRANSF-POT 300 KVA-M.T.13,2 KV(5%)B.T. 220/127(5%) EM CABINE | UN | 17183.6713 | FDE-Jan/19 | 22288.94
09.80.063 | TRANSF-POT 500 KVA-M.T.13,2 KV(5%)B.T. 220/127V(5%) EM CABINE | UN | 29414.1469 | FDE-Jan/19 | 38153.09
09.80.064 | MUDANCA DE TAP DO TRANSFORMADOR | UN | 229.99 | FDE-Jan/19 | 298.32
09.80.065 | LIMPEZA DE POSTO PRIMARIO E PINTURA DOS BARRAMENTOS | UN | 823.1131 | FDE-Jan/19 | 1067.66
09.80.071 | CAPACITOR PARA CORRECAO DO FATOR DE POTENCIA 5 KVAR-220/60HZ | UN | 525.4414 | FDE-Jan/19 | 681.55
09.80.074 | CAPACITOR PARA CORRECAO DO FATOR DE POTENCIA 7,5 KVAR-220V/60HZ | UN | 562.0076 | FDE-Jan/19 | 728.98
09.80.076 | CAPACITOR PARA CORRECAO DO FATOR DE POTENCIA 10KVAR - 220 V/60HZ | UN | 915.897 | FDE-Jan/19 | 1188.01
09.80.078 | CAPACITOR PARA CORRECAO DO FATOR DE POTENCIA 12,5 KVAR-220V/60HZ | UN | 1199.0055 | FDE-Jan/19 | 1555.23
09.80.090 | PLACA DE AVISO EM CABINE PRIMARIA | UN | 43.9056 | FDE-Jan/19 | 56.95
09.80.099 | OUTROS SERVICOS EM ALTA TENSAO - CONSERVACAO | MV | 363.9041 | FDE-Jan/19 | 472.02
09.82.001 | POSTE DE ACO GALVANIZADO DE 3 1/2" X 6,00 M | UN | 985.7837 | FDE-Jan/19 | 1278.66
09.82.004 | CABECOTE TIPO TELEFONICA | UN | 19.8366 | FDE-Jan/19 | 25.73
09.82.005 | BRAQUET COM 2 ISOLADORES PARA B.T. | UN | 18.8266 | FDE-Jan/19 | 24.42
09.82.006 | BRAQUET COM 3 ISOLADORES PARA B.T. | UN | 26.6595 | FDE-Jan/19 | 34.58
09.82.007 | BRAQUET COM 4 ISOLADORES PARA B.T. | UN | 32.9658 | FDE-Jan/19 | 42.76
09.82.009 | CAIXA ESTAMPADA 4" X 2" | UN | 11.2482 | FDE-Jan/19 | 14.59
09.82.010 | CAIXA ESTAMPADA 4" X 4" | UN | 13.137 | FDE-Jan/19 | 17.04
09.82.011 | BRACADEIRA PARA FIXACAO DE ELETRODUTO | UN | 6.7535 | FDE-Jan/19 | 8.76
09.82.025 | TERMINAL OU CONECTOR DE PRESSAO PARA CABO 10MM | UN | 15.6272 | FDE-Jan/19 | 20.27
09.82.026 | TERMINAL OU CONECTOR DE PRESSAO PARA CABO 16MM | UN | 16.7373 | FDE-Jan/19 | 21.71
09.82.027 | TERMINAL OU CONECTOR DE PRESSAO PARA CABO 25MM | UN | 16.8299 | FDE-Jan/19 | 21.83
09.82.028 | TERMINAL OU CONECTOR DE PRESSAO PARA CABO 35MM | UN | 20.8542 | FDE-Jan/19 | 27.05
09.82.029 | TERMINAL OU CONECTOR DE PRESSAO PARA CABO 50MM | UN | 23.514 | FDE-Jan/19 | 30.5
09.82.030 | TERMINAL OU CONECTOR DE PRESSAO PARA CABO 70MM | UN | 23.3752 | FDE-Jan/19 | 30.32
09.82.031 | TERMINAL OU CONECTOR DE PRESSAO PARA CABO 95MM | UN | 26.6903 | FDE-Jan/19 | 34.62
09.82.032 | TERMINAL OU CONECTOR DE PRESSAO PARA CABO 120MM | UN | 36.2038 | FDE-Jan/19 | 46.96
09.82.033 | TERMINAL OU CONECTOR DE PRESSAO PARA CABO 150MM | UN | 36.1576 | FDE-Jan/19 | 46.9
09.82.034 | TERMINAL OU CONECTOR DE PRESSAO PARA CABO 185MM | UN | 40.2976 | FDE-Jan/19 | 52.27
09.82.035 | TERMINAL OU CONECTOR DE PRESSAO PARA CABO 240MM | UN | 43.4816 | FDE-Jan/19 | 56.4
09.82.042 | BASE DE CHAPA DE FERRO N 14 PARA FIXACAO DE DISJUNTOR NO Q.D. | M2 | 194.7652 | FDE-Jan/19 | 252.63
09.82.046 | FECHADURA TIPO YALE | UN | 46.8121 | FDE-Jan/19 | 60.72
09.82.084 | CHAVE BLINDADA COM FUSIVEIS DE 3 X 30 A - B.T. | UN | 276.5323 | FDE-Jan/19 | 358.69
09.82.085 | CHAVE BLINDADA COM FUSIVEIS DE 3 X 60 A - B.T. | UN | 401.4802 | FDE-Jan/19 | 520.76
09.82.086 | CHAVE BLINDADA COM FUSIVEIS DE 3X100 A - B.T. | UN | 917.1459 | FDE-Jan/19 | 1189.63
09.82.087 | CHAVE BLINDADA COM FUSIVEIS DE 3X200 A - B.T. | UN | 1925.0019 | FDE-Jan/19 | 2496.92
09.82.090 | CHAVE SECCIONADORA NH 3X125A COM FUSIVEIS | UN | 272.7392 | FDE-Jan/19 | 353.77
09.82.091 | CHAVE SECCIONADORA NH 3X250A COM FUSIVEIS | UN | 579.5621 | FDE-Jan/19 | 751.75
09.82.092 | CHAVE SECCIONADORA NH 3X400A COM FUSIVEIS | UN | 811.1402 | FDE-Jan/19 | 1052.13
09.82.093 | CHAVE SECCIONADORA NH 3X600A COM FUSIVEIS | UN | 1495.9294 | FDE-Jan/19 | 1940.37
09.82.095 | PERFILADO EM CHAPA DE ACO 38X38MM | M | 35.9109 | FDE-Jan/19 | 46.58
09.82.099 | OUTROS SERVICOS DE BAIXA TENSAO | MV | 363.9041 | FDE-Jan/19 | 472.02
09.83.001 | CH.SEC.DE ACAO RAP.SOBRE CARGA COMANDO FRONTAL 3X100 A PAINEL BL.B.T | UN | 316.8376 | FDE-Jan/19 | 410.97
09.83.002 | CH.SECCION. AÇAO RAPIDA SOBRECARGA COMANDO FRONTAL 3X250A PAINEL BL.BT | UN | 1403.7468 | FDE-Jan/19 | 1820.8
09.83.003 | CH.SEC.DE ACAO RAP.SOBRE CARGA COMANDO FRONTAL 3X400 A PAINEL BL.B.T | UN | 540.1434 | FDE-Jan/19 | 700.62
09.83.004 | CH.SEC.DE ACAO RAP.SOBRE CARGA COMANDO FRONTAL 3X630 A PAINEL BL.B.T | UN | 1326.9756 | FDE-Jan/19 | 1721.22
09.83.013 | FUSIVEL NH 01 DE 160A RETARDADO | UN | 36.119 | FDE-Jan/19 | 46.85
09.83.014 | FUSIVEL NH DE 300 A 400A | UN | 65.4614 | FDE-Jan/19 | 84.91
09.83.015 | FUSIVEL NH DE 425 A 630 A | UN | 90.9645 | FDE-Jan/19 | 117.99
09.83.016 | FUSIVEL NH ATE 125A | UN | 21.5712 | FDE-Jan/19 | 27.98
09.83.017 | FUSIVEL NH DE 200 A 250A | UN | 53.0954 | FDE-Jan/19 | 68.87
09.83.033 | BARRA DE COBRE PARA NEUTRO - 200 A | UN | 36.9902 | FDE-Jan/19 | 47.98
09.83.034 | BARRA DE COBRE PARA NEUTRO - 400 A | UN | 113.7306 | FDE-Jan/19 | 147.52
09.83.035 | BARRA DE COBRE PARA NEUTRO - 600 A | UN | 33.0815 | FDE-Jan/19 | 42.91
09.83.036 | BARRA DE COBRE PARA NEUTRO - 30 A | UN | 14.0698 | FDE-Jan/19 | 18.25
09.83.037 | BARRA DE COBRE PARA NEUTRO - 60 A | UN | 14.6789 | FDE-Jan/19 | 19.04
09.83.038 | BARRA DE COBRE PARA NEUTRO - 100 A | UN | 21.1009 | FDE-Jan/19 | 27.37
09.83.050 | BOTOEIRA LIGA-DESLIGA PARA COMANDO DA BOMBA DE RECALQUE | UN | 81.6514 | FDE-Jan/19 | 105.91
09.83.052 | DISJUNTOR BIPOLAR TERMOMAGNETICO 2X60A a 2X100A | UN | 101.9582 | FDE-Jan/19 | 132.25
09.83.063 | DISJUNTOR TRIPOLAR TERMOMAGNETICO 3X200A | UN | 450.6052 | FDE-Jan/19 | 584.48
09.83.065 | DISJUNTOR TRIPOLAR TERMOMAGNETICO 3X10A a 3X50A | UN | 88.5051 | FDE-Jan/19 | 114.8
09.83.066 | DISJUNTOR TRIPOLAR TERMOMAGNETICO 3X60A a 3X100A | UN | 112.4509 | FDE-Jan/19 | 145.86
09.83.067 | DISJUNTOR TRIPOLAR TERMOMAGNETICO 3X400A | UN | 1194.3412 | FDE-Jan/19 | 1549.18
09.83.069 | DISJUNTOR TRIPOLAR TERMOMAGNETICO 3X600A | UN | 1635.6796 | FDE-Jan/19 | 2121.64
09.83.070 | RELE BIMETALICO DE SOBRECORRENTE FAIXA AJUSTAVEL DE 6,3A - 10A PARA QD.COMANDO BOMBA RECALQUE | UN | 169.2468 | FDE-Jan/19 | 219.53
09.83.071 | RELE BIMETALICO DE SOBRECORRENTE FAIXA AJUSTAVEL DE 8,0A - 12,5A PARA QD.COMANDO BOMBA RECALQUE | UN | 167.9747 | FDE-Jan/19 | 217.88
09.83.072 | RELE BIMETALICO DE SOBRECORRENTE FAIXA AJUSTAVEL DE 10A - 16A PARA QD.COMANDO BOMBA RECALQUE | UN | 174.5818 | FDE-Jan/19 | 226.45
09.83.073 | RELE BIMETALICO DE SOBRECORRENTE FAIXA AJUSTAVEL DE 16A - 25A PARA QD.COMANDO BOMBA RECALQUE | UN | 213.0753 | FDE-Jan/19 | 276.38
09.83.077 | CONTACTOR TRIPOLAR ATE 9A PARA QD.COMANDO BOMBA RECALQUE | UN | 189.677 | FDE-Jan/19 | 246.03
09.83.078 | CONTACTOR TRIPOLAR ATE 12A PARA QD.COMANDO BOMBA RECALQUE | UN | 217.1228 | FDE-Jan/19 | 281.63
09.83.079 | CONTACTOR TRIPOLAR ATE 16A PARA QD.COMANDO BOMBA RECALQUE | UN | 219.4819 | FDE-Jan/19 | 284.69
09.83.080 | CONTACTOR TRIPOLAR ATE 25A PARA QD.COMANDO BOMBA RECALQUE | UN | 268.9153 | FDE-Jan/19 | 348.81
09.83.099 | OUTROS SERVICOS DE BAIXA TENSAO | MV | 363.9041 | FDE-Jan/19 | 472.02
09.84.001 | INTERRUPTOR DE 1 TECLA | UN | 13.9696 | FDE-Jan/19 | 18.12
09.84.002 | INTERRUPTOR DE 2 TECLAS | UN | 27.7542 | FDE-Jan/19 | 36
09.84.003 | INTERRUPTOR DE 3 TECLAS | UN | 29.7741 | FDE-Jan/19 | 38.62
09.84.004 | INTERRUPTOR PARALELO | UN | 15.365 | FDE-Jan/19 | 19.93
09.84.009 | TOMADA 2P+T PADRAO NBR 14136 CORRENTE 10A-250V | UN | 16.1437 | FDE-Jan/19 | 20.94
09.84.010 | TOMADA 2P+T PADRAO NBR 14136 CORRENTE 20A-250V | UN | 20.0756 | FDE-Jan/19 | 26.04
09.84.017 | BOTAO DE CAMPAINHA | UN | 16.1283 | FDE-Jan/19 | 20.92
09.84.020 | ESPELHO DE 4'X2' | UN | 4.3559 | FDE-Jan/19 | 5.65
09.84.021 | ESPELHO 4'X4' | UN | 8.1181 | FDE-Jan/19 | 10.53
09.84.030 | CIGARRA TIPO FABRICA | UN | 136.1267 | FDE-Jan/19 | 176.57
09.84.035 | PLAFON DE ALUMINIO DE SOBREPOR - BOCA 10 PARA GLOBO TIPO BRASIL | UN | 17.8244 | FDE-Jan/19 | 23.12
09.84.037 | CALHA DA LUMINARIA P/LAMPADA FLUOR. 2X32W C/DIFUSOR E SOQUETE (IL-42) | UN | 163.4724 | FDE-Jan/19 | 212.04
09.84.038 | CALHA DA LUMINARIA P/LAMPADA FLUOR. 1X32W C/REFLETOR ALUM. E SOQUETE (IL-44) | UN | 103.8239 | FDE-Jan/19 | 134.67
09.84.039 | CALHA DA LUMINARIA P/LAMPADA FLUOR. 2X32W C/REFLETOR ALUM. E SOQUETE (IL-45) | UN | 109.421 | FDE-Jan/19 | 141.93
09.84.040 | CALHA DA LUMINÁRIA P/LÂMPADA FLUOR. 2X16W C/DIFUSOR E SOQUETES (IL-68) | UN | 129.0725 | FDE-Jan/19 | 167.42
09.84.041 | CALHA DA LUMINÁRIA P/LÂMPADA FLUOR.4X16W COM REFLETOR, ALETAS E SOQUETES (IL-62) | UN | 189.2684 | FDE-Jan/19 | 245.5
09.84.042 | ADEQUAÇÃO DE LUMINARIA FLUORESCENTE 1X32W PARA LED TUBULAR POLICARBONATO 18W TEMPERATURA DE COR 4000ºK | UN | 43.4508 | FDE-Jan/19 | 56.36
09.84.045 | REATOR ELETRONICO P/LAMPADA FLUORESC.AFP 1X32W BIVOLT COM PROTEÇÃO | UN | 38.216 | FDE-Jan/19 | 49.57
09.84.046 | REATOR ELETRONICO P/LAMPADA FLUORESC.AFP 2X32W BIVOLT COM PROTEÇÃO | UN | 41.6853 | FDE-Jan/19 | 54.07
09.84.049 | ADEQUAÇÃO DE LUMINARIA FLUORESCENTE 2X32W PARA LED TUBULAR POLICARBONATO 18W TEMPERATURA DE COR 4000ºK | UN | 76.9254 | FDE-Jan/19 | 99.78
09.84.050 | RECEPTACULO PORCELANA P/LAMP FLUORESC. COMPACTA ROSCA E-27 | UN | 15.2417 | FDE-Jan/19 | 19.77
09.84.051 | RECEPTACULO P/LAMPADA HG OU MHL P/LUMINARIA EXT.OU PROJ-ROSCA E-40 | UN | 40.4826 | FDE-Jan/19 | 52.51
09.84.052 | SOQUETE P/LAMPADA FLUORESCENTE TIPO ANTI-VIBR. S/PORTA-STAR | UN | 4.8493 | FDE-Jan/19 | 6.29
09.84.054 | PORTA LAMP ROSCA E-27 P/PLAFON PEND,EM BAQUELITE,FIX.P/ROSCA 1/8" | UN | 22.982 | FDE-Jan/19 | 29.81
09.84.055 | PORTA LAMP ROSCA E-27,PORCEL.C/FLANGE FIX.P/PRATO FIX.P/ROSCA 3/8" GAS | UN | 34.8778 | FDE-Jan/19 | 45.24
09.84.060 | CORRENTE PARA PENDENTE DE APARELHO PARA ILUMINACAO | M | 20.8619 | FDE-Jan/19 | 27.06
09.84.061 | ADEQUAÇÃO DE LUMINARIA FLUORESCENTE 1X32W PARA LED TUBULAR VIDRO 18W TEMPERATURA DE COR 4000ºK | UN | 37.6224 | FDE-Jan/19 | 48.8
09.84.062 | ADEQUAÇÃO DE LUMINARIA FLUORESCENTE 2X32W PARA LED TUBULAR VIDRO 18W TEMPERATURA DE COR 4000ºK | UN | 65.261 | FDE-Jan/19 | 84.65
09.84.070 | CANOPLA DE FIXACAO PARA PENDENTE DE LUMINARIA FLUORESCENTE | UN | 26.9062 | FDE-Jan/19 | 34.9
09.84.071 | REATOR ELETRONICO PT RAP P/FLUOR. AFP 1X28W BIVOLT C/PROTEÇÃO | UN | 84.2109 | FDE-Jan/19 | 109.23
09.84.072 | REATOR ELETRONICO PT RAP P/FLUOR. AFP 2X28W BIVOLT C/PROTEÇÃO | UN | 83.7484 | FDE-Jan/19 | 108.63
09.84.074 | REATOR SIMPLES P/VAPOR SODIO AFP 70W 220V CAP/IGN | UN | 86.6163 | FDE-Jan/19 | 112.35
09.84.075 | REATOR SIMPLES P/VAPOR SODIO AFP 150W 220V CAP/IGN | UN | 108.6346 | FDE-Jan/19 | 140.91
09.84.076 | REATOR SIMPLES P/VAPOR SODIO AFP 250W 220V CAP/IGN | UN | 128.8644 | FDE-Jan/19 | 167.15
09.84.077 | REATOR SIMPLES P/VAPOR METAL. AFP 70W 220V CAP/IGN | UN | 99.7456 | FDE-Jan/19 | 129.38
09.84.078 | REATOR SIMPLES P/VAPOR METAL. AFP 150W 220V CAP/IGN | UN | 132.0022 | FDE-Jan/19 | 171.22
09.84.079 | REATOR SIMPLES P/VAPOR METAL. AFP 250W 220V CAP/IGN | UN | 123.992 | FDE-Jan/19 | 160.83
09.84.080 | REATOR ELETRONICO P/LAMPADA FLUORESCENTE 2X16W BIVOLT C/PROTEÇÃO | UN | 44.1138 | FDE-Jan/19 | 57.22
09.84.092 | REATOR PARA LAMPADA HG - 220V/250W | UN | 95.5362 | FDE-Jan/19 | 123.92
09.84.099 | OUTROS SERVICOS DE APARELHOS E EQUIPAMENTOS | MV | 363.9041 | FDE-Jan/19 | 472.02
09.84.100 | CALHA P/LUMIN.SOBREPOR C/REFLETOR ALUM.P/LAMP.FLUOR. 1X28W (IL-73 E IL-81) | UN | 74.2734 | FDE-Jan/19 | 96.34
09.84.101 | CALHA P/LUMIN.SOBREPOR C/REFLETOR ALUM.P/LAMP.FLUOR. 2X28W (IL-74 E IL-82) | UN | 94.3644 | FDE-Jan/19 | 122.4
09.84.102 | CALHA P/LUMIN.SOBREPOR C/REFLETOR E ALETAS P/LAMP.FLUOR. 2X28W (IL-75) | UN | 165.7004 | FDE-Jan/19 | 214.93
09.84.103 | CALHA P/LUMIN.SOBREPOR C/DIFUSOR TRANSP.P/LAMP.FLUOR. 2X28W (IL-77) | UN | 171.3515 | FDE-Jan/19 | 222.26
09.84.104 | CALHA P/LUMIN.DE EMBUTIR C/REFLETOR E ALETAS P/LAMP.FLUOR. 2X28W (IL-78) | UN | 151.3376 | FDE-Jan/19 | 196.3
09.84.105 | CALHA P/LUMIN.DE EMBUTIR C/REFLETOR S/ALETAS P/LAMP.FLUOR. 1X28W (IL-79) | UN | 110.7702 | FDE-Jan/19 | 143.68
09.84.106 | CALHA P/LUMIN.DE EMBUTIR C/REFLETOR S/ALETAS P/LAMP.FLUOR. 2X28W (IL-80) | UN | 127.7542 | FDE-Jan/19 | 165.71
09.84.107 | ADEQUAÇÃO DE LUMINARIA FLUORESCENTE 4X16W PARA LED TUBULAR VIDRO 10W TEMPERATURA DE COR 4000ºK | UN | 96.3765 | FDE-Jan/19 | 125.01
09.84.108 | ADEQUAÇÃO DE LUMINARIA FLUORESCENTE 2X16W PARA LED TUBULAR VIDRO 10W TEMPERATURA DE COR 4000ºK | UN | 52.8255 | FDE-Jan/19 | 68.52
09.84.109 | ADEQUAÇÃO DE LUMINARIA FLUORESCENTE 4X16W PARA LED TUBULAR POLICARBONATO 10W TEMPERATURA DE COR 4000ºK | UN | 119.9753 | FDE-Jan/19 | 155.62
09.84.110 | ADEQUAÇÃO DE LUMINARIA FLUORESCENTE 2X16W PARA LED TUBULAR POLICARBONATO 10W TEMPERATURA DE COR 4000ºK | UN | 64.6211 | FDE-Jan/19 | 83.82
09.85.005 | LAMPADA FLUORESCENTE DE 32W | UN | 10.6006 | FDE-Jan/19 | 13.75
09.85.006 | LAMPADA FLUORESCENTE COMPACTA 23W | UN | 15.2571 | FDE-Jan/19 | 19.79
09.85.010 | LAMPADA VAPOR DE SODIO 70W | UN | 34.2456 | FDE-Jan/19 | 44.42
09.85.011 | LAMPADA VAPOR DE SODIO 150W | UN | 45.0929 | FDE-Jan/19 | 58.49
09.85.012 | LAMPADA VAPOR DE SODIO 250W | UN | 51.5226 | FDE-Jan/19 | 66.83
09.85.016 | LAMPADA FLUORESCENTE DE 16W | UN | 10.6314 | FDE-Jan/19 | 13.79
09.85.017 | LAMPADA VAPOR METÁLICO 70W | UN | 219.2121 | FDE-Jan/19 | 284.34
09.85.018 | LAMPADA VAPOR METALICO 150W | UN | 276.8792 | FDE-Jan/19 | 359.14
09.85.019 | LAMPADA VAPOR METALICO 250W | UN | 76.4166 | FDE-Jan/19 | 99.12
09.85.023 | LUMIN. BLINDADA ARANDELA P/ LAMP. MISTA 160 W | UN | 156.7188 | FDE-Jan/19 | 203.28
09.85.024 | LUMIN. BLINDADA PLAFONIER P/ LAMP. MISTA 160W | UN | 159.9954 | FDE-Jan/19 | 207.53
09.85.025 | LUMIN. BLINDADA ARANDELA P/ LAMP. FLUOR.COMPACTA 23 W | UN | 218.5568 | FDE-Jan/19 | 283.49
09.85.037 | BRACO ACO GALVANIZADO DN 1 1/2" X 2,00 M | UN | 210.9321 | FDE-Jan/19 | 273.6
09.85.039 | BRACO ACO GALVANIZADO DE 1" X 1.00M | UN | 133.7368 | FDE-Jan/19 | 173.47
09.85.043 | LUMINARIA ABERTA (APARELHO) TIPO ECON. P/ LAMP. V. MERC./MISTA 250W | UN | 140.2513 | FDE-Jan/19 | 181.92
09.85.045 | CRUZETA DE FERRO GALVANIZADO PARA 2 PROJETORES | UN | 291.1341 | FDE-Jan/19 | 377.63
09.85.047 | POSTE ACO GALVANIZADO RETO 4" X6.00M P/ILUMIN EXTERNA | UN | 1048.7626 | FDE-Jan/19 | 1360.35
09.85.048 | POSTE DE FERRO GALV.TIPO CURVO,C/JANELAS INSP.R=7 M ACIMA DO SOLO | UN | 1167.0033 | FDE-Jan/19 | 1513.72
09.85.050 | POSTE DE FERRO GALV.TIPO RETO, C/JANELA INSP. R=10M ACIMA DO SOLO | UN | 2947.6987 | FDE-Jan/19 | 3823.46
09.85.053 | POSTE DE CONCRETO TUBULAR OCO DE 7 M DE COMPR C/ JANELA ISNPECAO | UN | 599.6608 | FDE-Jan/19 | 777.82
09.85.060 | CONDULETE DE 1" | UN | 32.6266 | FDE-Jan/19 | 42.32
09.85.061 | CONDULETE DE 1 1/4" | UN | 35.9263 | FDE-Jan/19 | 46.6
09.85.062 | CONDULETE DE 1 1/2" | UN | 49.6569 | FDE-Jan/19 | 64.41
09.85.063 | CONDULETE DE 2" | UN | 72.1378 | FDE-Jan/19 | 93.57
09.85.064 | CONDULETE DE 3/4" | UN | 33.1355 | FDE-Jan/19 | 42.98
09.85.065 | CONDULETE DE 1/2" | UN | 34.2148 | FDE-Jan/19 | 44.38
09.85.080 | MOTOR PARA BOMBA DE RECALQUE DE 1/2 HP - 220 V BIFASICO | UN | 565.8546 | FDE-Jan/19 | 733.97
09.85.081 | MOTOR PARA BOMBA DE RECALQUE DE 3/4 HP - 220 V BIFASICO | UN | 665.5231 | FDE-Jan/19 | 863.25
09.85.082 | MOTOR PARA BOMBA DE RECALQUE DE 1 HP - 220 V BIFASICO | UN | 663.4492 | FDE-Jan/19 | 860.56
09.85.083 | MOTOR PARA BOMBA DE RECALQUE DE 2 HP - 220 V TRIFASICO | UN | 937.0827 | FDE-Jan/19 | 1215.49
09.85.084 | MOTOR PARA BOMBA DE RECALQUE DE 3 HP - 220 V TRIFASICO | UN | 1108.0873 | FDE-Jan/19 | 1437.3
09.85.085 | MOTOR PARA BOMBA DE RECALQUE DE 5 HP - 220 V TRIFASICO | UN | 1465.8161 | FDE-Jan/19 | 1901.31
09.85.099 | OUTROS SERVICOS DE APARELHOS E EQUIPAMENTOS | MV | 363.9041 | FDE-Jan/19 | 472.02
09.85.102 | LAMPADA FLUORESCENTE DE 28W C/BASE G5 TEMPER.COR DE 4000° K | UN | 10.0378 | FDE-Jan/19 | 13.02
09.86.001 | CAPTOR TIPO FRANKLIN, BOUQUET NIQUELADO DE 4 PONTAS-CONECTOR GRANDE | UN | 227.2608 | FDE-Jan/19 | 294.78
09.86.020 | SUPORTE SIMPLES COM ROLDANA PARA CABO DE COBRE NU 25 A 35 MM2 | UN | 46.3033 | FDE-Jan/19 | 60.06
09.86.021 | SUPORTE SIMPLES COM ROLDANA PARA CABO DE COBRE NU 70 A 95 MM2 | UN | 46.3033 | FDE-Jan/19 | 60.06
09.86.025 | CONECTOR TIPO SPLIT-BOLT PARA CABO DE 25 MM2 | UN | 12.9211 | FDE-Jan/19 | 16.76
09.86.026 | CONECTOR TIPO SPLIT-BOLT PARA CABO DE 35 MM2 | UN | 14.2086 | FDE-Jan/19 | 18.43
09.86.027 | CONECTOR TIPO SPLIT-BOLT PARA CABO DE 95 MM2 | UN | 25.8346 | FDE-Jan/19 | 33.51
09.86.035 | ELETRODUTO DE PVC DE 2" X 3,00 M PARA PROTECAO DE CABO DE COBRE NU | UN | 71.683 | FDE-Jan/19 | 92.98
09.86.099 | OUTROS SERVICOS DE PARA-RAIOS E ATERRAMENTOS | MV | 363.9041 | FDE-Jan/19 | 472.02
10.01.020 | FORRO DE TABUA APAR. 10X1CM MACHO-FEMEA G1-C4 SEMI ENTARUGADO | M2 | 63.1331 | FDE-Jan/19 | 81.89
10.01.021 | FORRO DE TABUA APAR. 10X1CM MACHO-FEMEA G1-C4 ENTARUGADO | M2 | 87.4798 | FDE-Jan/19 | 113.47
10.01.038 | FORRO DE RIPA APARELHADA 5X1CM G1-C4 EM XADREZ | M2 | 107.5322 | FDE-Jan/19 | 139.48
10.01.049 | FORRO DE GESSO ACARTONADO INCL ESTRUTURA | M2 | 64.8832 | FDE-Jan/19 | 84.16
10.01.058 | ISOLACAO TERMOACUSTICA - LA DE VIDRO ESP 1" | M2 | 16.1745 | FDE-Jan/19 | 20.98
10.01.059 | ISOLACAO TERMOACUSTICA - LA DE VIDRO E=2" | M2 | 21.2011 | FDE-Jan/19 | 27.5
10.01.060 | ISOLACAO TERMICA - CHAPA DE ISOPOR E=30MM | M2 | 11.0323 | FDE-Jan/19 | 14.31
10.01.061 | ISOLACAO TERMOACUSTICA - LA DE ROCHA E=2`` | M2 | 17.2924 | FDE-Jan/19 | 22.43
10.01.071 | FORRO PLACA MINERAL NRC 0,55 GERGIAN INCL.PERFIS FORNEC/INST. | M2 | 91.9436 | FDE-Jan/19 | 119.26
10.01.074 | FORRO PLACA MINERAL NRC 0,65 SAHARA INCL.PERFIS FORNEC/INST. | M2 | 102.1432 | FDE-Jan/19 | 132.49
10.01.075 | FORRO PLACA MINERAL NRC 0,70 CONSTELATION INCL.PERFIS FORNEC/INST. | M2 | 84.9665 | FDE-Jan/19 | 110.21
10.01.076 | FORRO PLACA MINERAL NRC 0,70 MP COMPLETE INCL.PERFIS FORNEC/INST. | M2 | 84.6966 | FDE-Jan/19 | 109.86
10.01.077 | FORRO PLACA MINERAL NRC 0,85 THERMOFON INCL.PERFIS FORNEC/INST. | M2 | 107.324 | FDE-Jan/19 | 139.21
10.01.078 | FORRO EM PLACA MINERAL NRC 0,75 TÔNICA INC. PERFIS FORNEC/INSTALADO | M2 | 140.2436 | FDE-Jan/19 | 181.91
10.01.082 | FORRO EM LÂMINA DE PVC 200MM E = 7 OU 8MM | M2 | 25.9502 | FDE-Jan/19 | 33.66
10.01.083 | ESTRUTURA METÁLICA TUBULAR 20X20 GALV. E=0,95MM MALHA 1,20X0,40M P/SUSTENTAÇÃO DE FORRO PVC | M2 | 28.9646 | FDE-Jan/19 | 37.57
10.01.099 | FORROS | MV | 363.9041 | FDE-Jan/19 | 472.02
10.50.001 | DEMOLIÇÃO DE FORRO DE ESTUQUE OU MADEIRA, INCLUSIVE ENTARUGAMENTO | M2 | 2.5056 | FDE-Jan/19 | 3.25
10.50.003 | DEMOLIÇÃO DE FORRO EM GESSO | M2 | 3.4461 | FDE-Jan/19 | 4.47
10.50.004 | DEMOLIÇÃO DE ENTARUGAMENTO | M2 | 1.2489 | FDE-Jan/19 | 1.62
10.50.005 | DEMOLIÇÃO DE FORROS DE MADEIRA, EXCLUSIVE ENTARUGAMENTO. | M2 | 1.2489 | FDE-Jan/19 | 1.62
10.50.099 | DEMOLICOES | MV | 363.9041 | FDE-Jan/19 | 472.02
10.60.001 | RETIRADA DE FORROS DE MADEIRA PREGADOS (PLACAS OU TABUAS) | M2 | 9.9144 | FDE-Jan/19 | 12.86
10.60.002 | RETIRADA DE FORROS EM PLACAS APOIADAS | M2 | 5.3118 | FDE-Jan/19 | 6.89
10.60.005 | RETIRADA DE FORRO DE PVC EM LAMINAS | M2 | 9.9144 | FDE-Jan/19 | 12.86
10.60.099 | RETIRADAS | MV | 363.9041 | FDE-Jan/19 | 472.02
10.70.001 | RECOLOCAÇÃO DE FORRO DE MADEIRA PREGADO (PLACAS OU TABUAS) | M2 | 11.2944 | FDE-Jan/19 | 14.65
10.70.002 | RECOLOCAÇÃO DE FORRO EM PLACAS APOIADAS | M2 | 5.3118 | FDE-Jan/19 | 6.89
10.70.005 | RECOLOCACAO DE FORRO DE PVC EM LAMINAS | M2 | 9.9144 | FDE-Jan/19 | 12.86
10.70.099 | RECOLOCACOES DE FORROS | MV | 363.9041 | FDE-Jan/19 | 472.02
10.80.012 | FORRO DE ESTUQUE | M2 | 124.5548 | FDE-Jan/19 | 161.56
10.80.033 | PERFIL DE FERRO SECCAO CARTOLA EM CHAPA N 20 P/SUST DE FORRO | M | 18.233 | FDE-Jan/19 | 23.65
10.80.034 | TABUA DE 10 X 1 CM TIPO MACHO-FEMEA G1-C4 PARA FORRO | M2 | 43.0499 | FDE-Jan/19 | 55.84
10.80.038 | REPREGAMENTO DE FORROS DE MADEIRA | M2 | 4.2402 | FDE-Jan/19 | 5.5
10.80.040 | ESTRUTURA DE ENTARUGAMENTO PARA FORRO DE MADEIRA | M2 | 44.6689 | FDE-Jan/19 | 57.94
10.80.099 | SERVICOS EM FORROS - CONSERVACAO | MV | 363.9041 | FDE-Jan/19 | 472.02
11.01.001 | IMPERMEABILIZACAO DE SUB-SOLOS C/ARG CIM-AREIA 1:3 CONTENDO HIDROFUGO | M2 | 48.6393 | FDE-Jan/19 | 63.09
11.01.002 | IMPERMEABILIZACAO DE SUB-SOLOS C/ARG CIM-AREIA 1:3 HIDR TINTA BETUMINOSA | M2 | 62.9096 | FDE-Jan/19 | 81.6
11.01.003 | IMPERMEABILIZACAO POR CRISTALIZACAO - SUB SOLOS | M2 | 9.7679 | FDE-Jan/19 | 12.67
11.01.010 | IMPERMEAB C/ ARGAM POLIMERICA SEMIFLEXIVEL P/ CORTINAS E POCOS DE ELEV COM APLICAÇAO 4 DEMAOS | M2 | 15.5809 | FDE-Jan/19 | 20.21 | Impermeab C/ Argam Polimerica Semiflexivel P/ Cortinas E Pocos De Elev Com Aplicaçao 4 Demaos
11.01.099 | IMPERMEABILIZACOES | MV | 363.9041 | FDE-Jan/19 | 472.02
11.02.022 | IMPERMEABILIZACAO MULTIMEMBRANAS ASFALTICAS - FELTRO ASFALTO | M2 | 200.2698 | FDE-Jan/19 | 259.77
11.02.023 | IMPERMEABILIZACAO COM MANTA ELASTOMERICA BUTILICA OU EPDM | M2 | 275.1831 | FDE-Jan/19 | 356.94
11.02.024 | IMPERMEABILIZACAO COM MANTA ASFALTICA PRE FABRICADA 4MM | M2 | 78.6292 | FDE-Jan/19 | 101.99
11.02.025 | IMPERMEABILIZACAO COM MANTA ASFALTICA PRE FABRICADA 4MM - ACAB AREIA | M2 | 100.7787 | FDE-Jan/19 | 130.72
11.02.026 | IMPERM C/ EMULSAO ACRILICA ESTRUT C/ VEU DE POLIESTER-6 DEMAOS / 2 EST | M2 | 48.539 | FDE-Jan/19 | 62.96
11.02.027 | IMPERMEABILIZACAO C/ EMULSAO ACRILICA - 6 DEMAOS | M2 | 36.6202 | FDE-Jan/19 | 47.5
11.02.035 | IMPERMEAB C/ MANTA ASF PRE-FABR 4MM ACAB ALUMIN SEM PROT MECANICA | M2 | 86.5778 | FDE-Jan/19 | 112.3
11.02.040 | IMPERMEABIL.EMULSAO ASFALTICA ELASTOMERICA MONOCOMPONENTE. APLICAÇAO 4 DEMÃOS INCLUS.TELA ESTRUTURANTE | M2 | 52.9258 | FDE-Jan/19 | 68.65
11.02.050 | ISOLACAO TERMOACUSTICA - LA DE VIDRO ESP 1" | M2 | 16.1745 | FDE-Jan/19 | 20.98
11.02.053 | ISOLAMENTO TERMICO COM TIJOLOS CERAMICOS FURADOS ESPESSURA DE 10 CM | M2 | 26.1661 | FDE-Jan/19 | 33.94
11.02.054 | ISOLAMENTO TERMICO COM CAMADAS DE ARGILA EXPANDIDA | M3 | 335.4483 | FDE-Jan/19 | 435.11
11.02.055 | FORNEC E COLOCACAO DE ISOPOR P/ TRATAMENTO ACUSTICO ENTRE LAJES | M3 | 361.4216 | FDE-Jan/19 | 468.8
11.02.061 | PROTECAO TERMO-MECANICA C/LAJOTAS CERAM VERM INCL ARGAM ASSENT | M2 | 101.2566 | FDE-Jan/19 | 131.34
11.02.062 | PROTECAO TERMO-MECANICA C/LADR HIDRAUL 1 COR INCL ARGAM ASSENT | M2 | 108.6578 | FDE-Jan/19 | 140.94
11.02.066 | REGULARIZACAO DE SUPERFICIE P/ PREPARO IMPERM 1:3 E=2,5CM | M2 | 23.4061 | FDE-Jan/19 | 30.36
11.02.067 | ARGAMASSA PARA PROTEÇAO MECANICA SOBRE SUPERFICIE IMPERMEABILIZADA TRAÇO 1:4 ESPESSURA 3CM | M2 | 22.9049 | FDE-Jan/19 | 29.71
11.02.099 | IMPERMEABILIZACOES | MV | 363.9041 | FDE-Jan/19 | 472.02
11.03.001 | COM ARGAMASSA CIM AREIA 1:3 COM HIDROFUGO (APLICACAO INTERNA) | M2 | 48.6393 | FDE-Jan/19 | 63.09
11.03.002 | COM ARGAMASSA CIM AREIA 1:3 COM HIDROFUGO E TINTA BET (APLIC INTERNA) | M2 | 62.9096 | FDE-Jan/19 | 81.6
11.03.004 | IMPERMEABILIZACAO POR CRISTALIZACAO - RESERVATORIOS ENTERRADOS | M2 | 9.7679 | FDE-Jan/19 | 12.67
11.03.006 | IMPERMEABILIZAÇAO RESERV.ELEV COM ARGAMASSA POLIMERICA APLICAÇAO 2 DEMÃOS SEMIFLEXIVEL + 4 DEMÃOS FLEXIVEL INCLUS.TELA ESTRUTURANTE | M2 | 43.6204 | FDE-Jan/19 | 56.58
11.03.007 | IMPERMEABIL RESERV.ENTERRADO COM ARGAMASSA POLIMERICA SEMIFLEXIVEL COM APLICAÇÃO 4 DEMÃOS | M2 | 18.657 | FDE-Jan/19 | 24.2
11.03.010 | COM TINTA BETUMINOSA (APLICACAO EXTERNA) | M2 | 9.4827 | FDE-Jan/19 | 12.3
11.03.099 | IMPERMEABILIZACOES | MV | 363.9041 | FDE-Jan/19 | 472.02
11.04.001 | JUNTAS DE DILATACAO EM CHAPA DE COBRE N 26 | M | 103.9318 | FDE-Jan/19 | 134.81
11.04.002 | JUNTAS DE DILATACAO FUGENBAND ELASTICO PERFIL 0-12 | M | 45.9949 | FDE-Jan/19 | 59.66
11.04.003 | JUNTAS DE DILATACAO FUGENBANB ELASTICO PERFIL 0-22 | M | 78.2746 | FDE-Jan/19 | 101.53
11.04.004 | JUNTAS DE DILATACAO/MASTIQUE ELASTICO OU POLIURETANO | C3 | 0.16961 | FDE-Jan/19 | 0.22
11.04.010 | MANGUEIRA PLASTICA FLEXIVEL PARA JUNTA DE DILATACAO | M | 8.8197 | FDE-Jan/19 | 11.44
11.04.012 | ISOPOR PARA SUPORTE DE MASTIQUE | M | 5.7744 | FDE-Jan/19 | 7.49
11.04.021 | JUNTA ELASTICA ESTRUTURAL NEOPRENE (REF 2020F) INCLUSIVE LIMPEZA | M | 201.9968 | FDE-Jan/19 | 262.01
11.04.022 | JUNTA ELASTICA ESTRUTURAL NEOPRENE (REF 2027M) INCLUSIVE LIMPEZA | M | 147.9994 | FDE-Jan/19 | 191.97
11.04.030 | CANTONEIRA DE ABAS IGUAIS 1"x1/8" ALUMINIO | M | 36.836 | FDE-Jan/19 | 47.78
11.04.041 | SELANTE DE POLIURETANO P/JUNTAS MOVIMENTACAO/DESSOLIDARIZACAO QUADRO | M | 21.6097 | FDE-Jan/19 | 28.03
11.04.099 | SERVICOS EM JUNTAS DE DILATACAO | MV | 363.9041 | FDE-Jan/19 | 472.02
11.50.001 | DEMOLIÇÃO DE IMPERMEABILIZACOES COM MULTIMEMBRANAS ASFALT - ELEM SINT | M2 | 7.8406 | FDE-Jan/19 | 10.17
11.50.002 | DEMOLIÇÃO DE ARGAMASSA COM IMPERMEABILIZANTE | M2 | 9.4133 | FDE-Jan/19 | 12.21
11.50.003 | DEMOLIÇÃO DE ISOLAMENTO TÉRMICO COM CONCRETO CELULAR | M2 | 1.565 | FDE-Jan/19 | 2.03
11.50.004 | DEMOLIÇÃO DE ISOLAMENTO TÉRMICO DE MANTA DE LA DE VIDRO | M2 | 0.77866 | FDE-Jan/19 | 1.01
11.50.005 | DEMOLIÇÃO PROTECAO TERMOMECANICA COM CONCRETO CELULAR | M2 | 7.8406 | FDE-Jan/19 | 10.17
11.50.050 | DEMOLIÇÃO DE JUNTAS DE DILATACAO METALICAS | M | 3.1378 | FDE-Jan/19 | 4.07
11.50.099 | DEMOLICOES | MV | 363.9041 | FDE-Jan/19 | 472.02
11.60.001 | RETIRADA DE ISOLAMENTO TÉRMICO COM CONCRETO CELULAR OU TIJOLOS CERÂMICOS | M2 | 4.7028 | FDE-Jan/19 | 6.1
11.60.002 | RETIRADA DE ISOLAMENTO TERMICO COM DOLOMITA/SEIXOS ROLADOS/ARGILA EXPANDIDA | M2 | 1.565 | FDE-Jan/19 | 2.03
11.60.099 | RETIRADAS | MV | 363.9041 | FDE-Jan/19 | 472.02
11.70.015 | RECOLOCAÇÃO DE ISOLAMENTO TÉRMICO EM BRITAS, SEIXOS ROLADOS E ARGILA EXPANDIDA | M3 | 67.4736 | FDE-Jan/19 | 87.52
11.70.099 | RECOLOCACOES DE IMPERMEABILIZACOES/JUNTA DE DILATACAO | MV | 363.9041 | FDE-Jan/19 | 472.02
11.80.099 | SERVICOS DE IMPERMEABILIZACAO/JUNTAS DE DILATACAO - CONSERVACAO | MV | 363.9041 | FDE-Jan/19 | 472.02
12.01.001 | CHAPISCO | M2 | 9.6986 | FDE-Jan/19 | 12.58
12.01.006 | EMBOCO DESEMPENADO | M2 | 33.4824 | FDE-Jan/19 | 43.43
12.01.099 | REVESTIMENTOS PARA TETOS | MV | 363.9041 | FDE-Jan/19 | 472.02
12.02.002 | CHAPISCO | M2 | 5.2193 | FDE-Jan/19 | 6.77
12.02.003 | CHAPISCO ROLADO PARA SUPERFICIES LISAS | M2 | 6.7227 | FDE-Jan/19 | 8.72
12.02.005 | EMBOCO | M2 | 27.3148 | FDE-Jan/19 | 35.43
12.02.006 | EMBOCO DESEMPENADO | M2 | 33.6057 | FDE-Jan/19 | 43.59
12.02.007 | REBOCO | M2 | 20.7077 | FDE-Jan/19 | 26.86
12.02.009 | REVESTIMENTO COM GESSO | M2 | 17.0303 | FDE-Jan/19 | 22.09
12.02.010 | REVESTIMENTO TEXTURIZADO ACRILICO BRANCO | M2 | 24.6704 | FDE-Jan/19 | 32
12.02.011 | REVESTIMENTO TEXTURIZADO ACRILICO BRANCO E PINTURA ACRILICA | M2 | 29.0571 | FDE-Jan/19 | 37.69
12.02.012 | CERAMICA ESMALTADA 10X10CM - LARANJA,VERMELHO,AMARELO | M2 | 110.3076 | FDE-Jan/19 | 143.08
12.02.013 | CERAMICA ESMALTADA 10X10CM - AZUL,VERDE,PRETO | M2 | 93.6705 | FDE-Jan/19 | 121.5
12.02.014 | CERAMICA ESMALTADA 10X10CM - BRANCO,AREIA,BEGE,OCRE,CINZA | M2 | 91.1109 | FDE-Jan/19 | 118.18
12.02.029 | CERAMICA ESMALTADA 20X20CM | M2 | 63.7576 | FDE-Jan/19 | 82.7
12.02.036 | REVESTIMENTO COM AZULEJOS LISOS, BRANCO BRILHANTE | M2 | 50.0809 | FDE-Jan/19 | 64.96
12.02.043 | PERFIL SEXTAVADO EM ALUMINIO PARA AZULEJO | M | 8.2569 | FDE-Jan/19 | 10.71
12.02.044 | PERFIL CANTONEIRA EM ALUMINIO PARA REBOCO | M | 21.9875 | FDE-Jan/19 | 28.52
12.02.050 | REVESTIMENTO TEXT. ACRIL. PIGMENTADO (CORES PRONTAS) - ACAB RANHURADO | M2 | 30.3446 | FDE-Jan/19 | 39.36
12.02.051 | REVESTIMENTO TEXTURIZADO ACRILICO PIGMENTADO (CORES PRONTAS) | M2 | 25.1176 | FDE-Jan/19 | 32.58
12.02.072 | GUARNICAO P/ACABAM JUNTAS DILATACAO APARELHADA 5 X 1 CM G1-C4 | M | 9.1281 | FDE-Jan/19 | 11.84
12.02.099 | REVESTIMENTOS P/ PAREDES INTERNAS | MV | 363.9041 | FDE-Jan/19 | 472.02
12.04.004 | CHAPISCO | M2 | 5.2193 | FDE-Jan/19 | 6.77
12.04.005 | EMBOCO | M2 | 27.3148 | FDE-Jan/19 | 35.43
12.04.006 | EMBOCO DESEMPENADO | M2 | 33.4824 | FDE-Jan/19 | 43.43
12.04.007 | REBOCO | M2 | 20.7077 | FDE-Jan/19 | 26.86
12.04.008 | CHAPISCO FINO PENEIRADO | M2 | 6.3218 | FDE-Jan/19 | 8.2
12.04.013 | REVESTIMENTO TEXT. ACRIL. PIGMENTADO (CORES PRONTAS)- ACAB RANHURADO | M2 | 30.3446 | FDE-Jan/19 | 39.36
12.04.014 | REVESTIMENTO TEXTURIZADO ACRILICO PIGMENTADO (CORES PRONTA) | M2 | 25.1176 | FDE-Jan/19 | 32.58
12.04.018 | REVESTIMENTO TEXTURIZADO ACRILICO BRANCO | M2 | 24.6704 | FDE-Jan/19 | 32
12.04.019 | REVESTIMENTO TEXTURIZADO ACRILICO BRANCO E PINTURA ACRILICA | M2 | 29.0571 | FDE-Jan/19 | 37.69
12.04.020 | REVESTIMENTO COM PASTILHAS NATURAIS 2,5X2,5CM | M2 | 209.8296 | FDE-Jan/19 | 272.17
12.04.021 | REVESTIMENTO COM PASTILHAS NATURAIS 5,0X5,0CM | M2 | 203.7931 | FDE-Jan/19 | 264.34
12.04.022 | REVESTIMENTO COM PASTILHAS ESMALTADAS 2,5X 2,5 CM | M2 | 149.8882 | FDE-Jan/19 | 194.42
12.04.023 | REVESTIMENTO COM PASTILHAS ESMALTADAS 4,0X 4,0 CM | M2 | 111.3792 | FDE-Jan/19 | 144.47
12.04.024 | REVESTIMENTO COM PASTILHAS ESMALTADAS 5,0X 5,0 CM | M2 | 157.112 | FDE-Jan/19 | 203.79
12.04.040 | REVESTIMENTO C/ PLAQUETA LAMINADA | M2 | 160.6892 | FDE-Jan/19 | 208.43
12.04.048 | CERAMICA ESMALTADA 10X10CM - LARANJA,VERMELHO,AMARELO | M2 | 115.7043 | FDE-Jan/19 | 150.08
12.04.049 | CERAMICA ESMALTADA 10X10CM - AZUL,VERDE,PRETO | M2 | 99.0749 | FDE-Jan/19 | 128.51
12.04.050 | CERAMICA ESMALTADA 10X10CM - BRANCO,AREIA,BEGE,OCRE,CINZA | M2 | 96.5076 | FDE-Jan/19 | 125.18
12.04.099 | REVESTIMENTOS PARA PAREDES EXTERNAS | MV | 363.9041 | FDE-Jan/19 | 472.02
12.50.001 | DEMOLIÇÃO DE REVESTIMENTO EM ARGAMASSA/GESSO EM FORRO E PAREDES | M2 | 8.812 | FDE-Jan/19 | 11.43
12.50.002 | DEMOLIÇÃO DE REVEST DE AZULEJOS, PASTILHAS E LADRILHOS INCL ARG ASSENTAMENTO | M2 | 13.2218 | FDE-Jan/19 | 17.15
12.50.003 | DEMOLIÇÃO SOMENTE DE AZULEJO | M2 | 4.4021 | FDE-Jan/19 | 5.71
12.50.099 | DEMOLICOES | MV | 363.9041 | FDE-Jan/19 | 472.02
12.60.001 | RETIRADA DE MÁRMORE PEDRAS OU GRANITOS INCL DEMOLICÃO ARGAMASSA ASSENTAMENTO | M2 | 28.2399 | FDE-Jan/19 | 36.63
12.60.099 | RETIRADAS | MV | 363.9041 | FDE-Jan/19 | 472.02
12.70.001 | RECOLOCAÇÃO DE MÁRMORE, PEDRAS E GRANITOS | M2 | 88.3586 | FDE-Jan/19 | 114.61
12.70.099 | RECOLOCACOES DE REVESTIMENTOS DE FORRO E PAREDE | MV | 363.9041 | FDE-Jan/19 | 472.02
12.80.003 | CHAPISCO RUSTICO COM PEDRISCO | M2 | 9.4287 | FDE-Jan/19 | 12.23
12.80.030 | REPARO EM TRINCAS E RACHADURAS | M | 10.6006 | FDE-Jan/19 | 13.75
12.80.050 | CANTONEIRA DE FERRO DE 1"X1"X1/8" | M | 33.3899 | FDE-Jan/19 | 43.31
12.80.051 | CANTONEIRA DE ABAS IGUAIS 1"x1/8" ALUMINIO | M | 33.6982 | FDE-Jan/19 | 43.71
12.80.099 | SERVICOS EM REVESTIMENTOS DE FORRO E PAREDE - CONSERVACAO | MV | 363.9041 | FDE-Jan/19 | 472.02
13.01.004 | LASTRO DE CONCRETO C/ HIDROFUGO E=5CM | M2 | 29.0494 | FDE-Jan/19 | 37.68
13.01.006 | LASTRO DE PEDRA BRITADA - 5CM | M2 | 6.3989 | FDE-Jan/19 | 8.3
13.01.009 | ENCHIMENTO DE LAJE COM CARVAO VEGETAL | M3 | 232.7577 | FDE-Jan/19 | 301.91
13.01.010 | ENCHIMENTO DE REBAIXO DE LAJE COM TIJOLOS CERAMICOS FURADOS | M3 | 235.9571 | FDE-Jan/19 | 306.06
13.01.011 | ENCHIMENTO DE REBAIXO DE LAJE COM CACOS DE CONCRETO CELULAR | M3 | 469.347 | FDE-Jan/19 | 608.79
13.01.017 | ARGAMASSA DE REGULARIZACAO CIM/AREIA 1:3 ESP=2,50CM | M2 | 23.4061 | FDE-Jan/19 | 30.36
13.01.018 | ARGAMASSA DE REGULARIZACAO CIM/AREIA 1:3 C/ IMPERM. ESP=2,50CM | M2 | 24.4854 | FDE-Jan/19 | 31.76
13.01.099 | SERVICOS DE LASTROS E/OU ENCHIMENTOS | MV | 363.9041 | FDE-Jan/19 | 472.02
13.02.004 | CIMENTADO DESEMPENADO E ALISADO C/ CORANTE E=3,5CM INCL ARG REG | M2 | 49.6492 | FDE-Jan/19 | 64.4
13.02.005 | CIMENTADO DESEMPENADO ALISADO E=3,50CM INCL ARG REG | M2 | 46.7582 | FDE-Jan/19 | 60.65
13.02.006 | PISO DE CONCRETO Fck 25MPa DESEMPENAMENTO MECÂNICO E=8CM | M2 | 41.1611 | FDE-Jan/19 | 53.39
13.02.007 | PISO DE CONCRETO LISO-FUNDACAO DIRETA FCK-25 MPA | M2 | 105.6356 | FDE-Jan/19 | 137.02
13.02.009 | PISO DE CONCRETO CAMURCADO-FUNDACAO DIRETA FCK-25 MPA | M2 | 97.9724 | FDE-Jan/19 | 127.08
13.02.010 | QE-26 QUADRA DE ESPORTES/DE CONCRETO/LAJE ALVEOLAR | M2 | 19.3123 | FDE-Jan/19 | 25.05
13.02.011 | QE-27 QUADRA DE ESPORTES/PISO DE CONCRETO/PRE-LAJE TRELICADA | M2 | 19.3123 | FDE-Jan/19 | 25.05
13.02.012 | QE-28 QUADRA DE ESPORTES/PISO COM PROTECAO ACUSTICA SOBRE LAJE | M2 | 157.9524 | FDE-Jan/19 | 204.88
13.02.013 | QE-29 ESPACO MULTIESPORTIVO/PISO DE CONCRETO/LAJE ALVEOLAR | M2 | 32.8965 | FDE-Jan/19 | 42.67
13.02.014 | QE-30 ESPACO MULTIESPORTIVO/PISO DE CONCRETO/PRE-LAJE TRELICADA | M2 | 32.9813 | FDE-Jan/19 | 42.78
13.02.015 | QE-31 ESPACO MULTIESPORTIVO/PISO COM PROTECAO ACUSTICA SOBRE LAJE | M2 | 160.6044 | FDE-Jan/19 | 208.32
13.02.017 | LADRILHOS HIDRAULICOS DE 20X20 CM LISOS EM UMA COR | M2 | 79.6315 | FDE-Jan/19 | 103.29
13.02.019 | LADRILHO HIDRAULICO 25X25 E=2CM - PISO TATIL DE ALERTA | M2 | 96.4536 | FDE-Jan/19 | 125.11
13.02.020 | LADRILHO HIDRAULICO 25X25 E=2CM - PISO TATIL DIRECIONAL | M2 | 96.4536 | FDE-Jan/19 | 125.11
13.02.023 | BORRACHA COLADA - PISO TATIL DIRECIONAL | M2 | 142.3021 | FDE-Jan/19 | 184.58
13.02.024 | BORRACHA ASSENTADA C/ ARGAMASSA - PISO TATIL DIRECIONAL | M2 | 174.9056 | FDE-Jan/19 | 226.87
13.02.031 | QE-32 QUADRA DE ESPORTES/PISO DE CONCRETO ARMADO/FUNDACAO DIRETA | M2 | 74.7591 | FDE-Jan/19 | 96.97
13.02.032 | FAIXA ANTIDERRAPANTE A BASE DE RES.E AREIA QUARTZOSA L=4CM | M | 12.3506 | FDE-Jan/19 | 16.02
13.02.033 | QE-33 ESPACO MULTIESPORTIVO/PISO DE CONCRETO ARMADO/FUNDACAO DIRETA | M2 | 76.1776 | FDE-Jan/19 | 98.81
13.02.034 | GRANILITE CINZA / CIMENTO COMUM 8MM C/ POLIMENTO | M2 | 105.6819 | FDE-Jan/19 | 137.08
13.02.038 | GRANILITE PRETO/CIMENTO COMUM E=8MM COM POLIMENTO | M2 | 105.7744 | FDE-Jan/19 | 137.2
13.02.040 | PISO DE ALTA RESISTENCIA TIPO MEDIO, POLIDO E=8MM PRETO/CIMENTO COMUM | M2 | 65.7544 | FDE-Jan/19 | 85.29
13.02.041 | PISO DE ALTA RESISTENCIA TIPO MEDIO, POLIDO E=8MM CINZA/CIMENTO COMUM | M2 | 60.9591 | FDE-Jan/19 | 79.07
13.02.042 | TELA ARMADURA (MALHA ACO CA 60 FYK= 600 M PA) | KG | 7.8097 | FDE-Jan/19 | 10.13
13.02.047 | SOALHO DE TABUAS DE 10X2CM MACHO-FEMEA G1-C6 SOBRE LASTRO/LAJE | M2 | 282.1988 | FDE-Jan/19 | 366.04
13.02.048 | SOALHO DE TABUAS DE 20X2CM MACHO-FEMEA G1-C6 SOBRE LASTRO/LAJE | M2 | 255.8322 | FDE-Jan/19 | 331.84
13.02.049 | QE-34 QUADRA DE ESPORTES/PISO FIBRA POLIPROPILENO CORRUGADO/FUND DIR | M2 | 67.1498 | FDE-Jan/19 | 87.1
13.02.050 | QE-35 ESPACO MULTIESPORTIVO/PISO FIBRA POLIPROP CORRUGADO/FUND DIR | M2 | 69.4241 | FDE-Jan/19 | 90.05
13.02.052 | TRATAMENTO SELADOR PARA GRANILITE - BASE AGUA | M2 | 7.3394 | FDE-Jan/19 | 9.52
13.02.053 | BORRACHA COLADA - PISO TATIL DE ALERTA | M2 | 142.3021 | FDE-Jan/19 | 184.58
13.02.055 | BORRACHA ASSENTADA C/ ARGAMASSA - PISO TATIL DE ALERTA | M2 | 174.9056 | FDE-Jan/19 | 226.87
13.02.058 | SINALIZAÇÃO VISUAL DE DEGRAUS-PINTURA ESMALTE EPOXI | CJ | 11.9883 | FDE-Jan/19 | 15.55
13.02.059 | SINALIZAÇÃO VISUAL DE DEGRAUS-FITA ADESIVA | CJ | 12.0268 | FDE-Jan/19 | 15.6
13.02.061 | PISO DE BORRACHA SINT PASTILHADA COR PRETA ESP 7MM FIXAVEL C/ARGAMASSA | M2 | 126.6518 | FDE-Jan/19 | 164.28
13.02.062 | PISO DE BORRACHA SINT CANELADO COR PRETA ESP 7MM FIXAVEL C/ARGAMASSA | M2 | 120.3994 | FDE-Jan/19 | 156.17
13.02.066 | PISO DE CONCRETO/LAJE ALVEOLAR (TIPO LAJE ZERO) | M2 | 18.3409 | FDE-Jan/19 | 23.79
13.02.067 | PISO DE CONCRETO/LAJE TRELICADA (TIPO LAJE ZERO) | M2 | 18.3409 | FDE-Jan/19 | 23.79
13.02.068 | PISO DE CONCRETO SOBRE LAJE IMPERMEABILIZADA OU SOBRE PROTECAO ACUSTICA | M2 | 91.0184 | FDE-Jan/19 | 118.06
13.02.069 | PORCELANATO ESMALTADO | M2 | 102.5673 | FDE-Jan/19 | 133.04
13.02.075 | CHAPAS VINILICAS (COR ESPECIFICAR) ESPESSURA DE 2 MM | M2 | 83.1316 | FDE-Jan/19 | 107.83
13.02.077 | CHAPAS VINILICAS/TRANSITO PESADO (COR ESPECIFICAR) ESP 2MM | M2 | 118.2021 | FDE-Jan/19 | 153.32
13.02.087 | TACO MADEIRA G1-C6 APLICADO COM COLA | M2 | 150.212 | FDE-Jan/19 | 194.84
13.02.092 | SINTEKO - DUAS DEMAOS INCLUSIVE RASPAGEM - APLICADO | M2 | 60.6969 | FDE-Jan/19 | 78.73
13.02.093 | RASPAGEM COM CALAFETACAO E APLICACAO DE CERA | M2 | 38.4936 | FDE-Jan/19 | 49.93
13.02.099 | SERVICOS DE REVESTIMENTO DE PISOS | MV | 363.9041 | FDE-Jan/19 | 472.02
13.02.100 | CERAMICA ESMALT.ANTIDER. ABSORÇÃO DE AGUA 3% A 8% PEI 4/5 COEF.ATRITO MINIMO 0,4 USO EXCLUSIVO PADRAO CRECHE | M2 | 51.9929 | FDE-Jan/19 | 67.44
13.03.042 | PEDRA ARDOSIA 40X40CM E=7A10MM | M2 | 75.0752 | FDE-Jan/19 | 97.38
13.03.099 | SERVICOS DE REVESTIMENTO DE PISOS | MV | 363.9041 | FDE-Jan/19 | 472.02
13.04.001 | DEGRAUS EM ARGAMASSA DE CIMENTO E AREIA 1:3 ESPESSURA DE 2 CM | M | 39.8196 | FDE-Jan/19 | 51.65
13.04.004 | DEGRAU DE CONCRETO LISO | M | 87.9963 | FDE-Jan/19 | 114.14
13.04.026 | DEGRAUS DE GRANILITE MOLDADOS NO LOCAL | M | 119.6669 | FDE-Jan/19 | 155.22
13.04.027 | DEGRAUS DE GRANILITE PRE-MOLDADOS | M | 41.3769 | FDE-Jan/19 | 53.67
13.04.040 | DEGRAUS DE CHAPA VINILICA ESPESS 2 MM | M | 118.8189 | FDE-Jan/19 | 154.12
13.04.050 | DEGRAU DE BORRACHA SINTETICA COR PRETA C/TESTEIRA FIXAVEL C/ARG | M | 99.3447 | FDE-Jan/19 | 128.86
13.04.099 | SERVICOS DE REVESTIMENTO DE DEGRAUS | MV | 363.9041 | FDE-Jan/19 | 472.02
13.05.001 | RODAPES DE ARGAM CIMENTO E AREIA 1:3 COM ALTURA DE 5 CM | M | 18.8189 | FDE-Jan/19 | 24.41
13.05.003 | RODAPE DE CIMENTADO DE 15 CM | M | 19.2352 | FDE-Jan/19 | 24.95
13.05.004 | RODAPES DE ARGAM CIMENTO E AREIA 1:3 COM ALTURA DE 10 CM | M | 19.1735 | FDE-Jan/19 | 24.87
13.05.005 | RODAPE DE ARGAMASSA DE CIM/AREIA 1:3 PARA ESCADA | M | 31.5242 | FDE-Jan/19 | 40.89
13.05.006 | RODAPÉ DE ARGAMASSA CIMENTO E AREIA 1:3 ESPESSURA 1,5CM X ALTURA DE 7CM | M | 19.3817 | FDE-Jan/19 | 25.14
13.05.009 | RODAPE DE MADEIRA DE 7X1,5CM G1-C4 | M | 19.6207 | FDE-Jan/19 | 25.45
13.05.012 | RODAPE DE MADEIRA DE 5X1,5CM G1-C4 | M | 18.8266 | FDE-Jan/19 | 24.42
13.05.014 | RODAPES DE LADRILHO HIDRAULICO UMA COR COM 10 CM DE ALTURA | M | 39.3416 | FDE-Jan/19 | 51.03
13.05.020 | RODAPES DE GRANILITE SIMPLES DE 10 CM | M | 36.1036 | FDE-Jan/19 | 46.83
13.05.022 | RODAPE PORCELANATO ESMALTADO 7CM | M | 14.332 | FDE-Jan/19 | 18.59
13.05.024 | RODAPES DE GRANILITE PARA ESCADA DE 10 CM | M | 36.1422 | FDE-Jan/19 | 46.88
13.05.025 | RODAPE DE GRANILITE PARA ESCADA DE 7-CM | M | 35.7875 | FDE-Jan/19 | 46.42
13.05.026 | RODAPÉ DE GRANILITE SIMPLES ALTURA 7CM | M | 35.9957 | FDE-Jan/19 | 46.69
13.05.028 | RODAPES DE MASSA GRANIT ALTA RESISTENCIA DE 10 CM TIPO MEDIO SIMPLES | M | 41.2613 | FDE-Jan/19 | 53.52
13.05.030 | RODAPES MASSA GRANIT ALTA RES 10CM MEDIO P/ESCADA INCL TRIANG | M | 45.5632 | FDE-Jan/19 | 59.1
13.05.031 | RODAPE DE ALTA RESISTENCIA 7-CM TIPO MEDIO PARA ESCADA INCL TRIANGULO | M | 39.4881 | FDE-Jan/19 | 51.22
13.05.068 | RODAPE VINILICO DE 5 CM SIMPLES | M | 23.4523 | FDE-Jan/19 | 30.42
13.05.069 | RODAPE VINILICO DE 7 CM SIMPLES | M | 27.5384 | FDE-Jan/19 | 35.72
13.05.070 | RODAPE VINILICO DE 7,5 CM SIMPLES | M | 28.7102 | FDE-Jan/19 | 37.24
13.05.074 | RODAPE VINILICO DE 5 CM PARA ESCADA | M | 25.796 | FDE-Jan/19 | 33.46
13.05.075 | RODAPE VINILICO DE 7,5 CM PARA ESCADA | M | 30.0517 | FDE-Jan/19 | 38.98
13.05.080 | RODAPE DE BORRACHA SINT COR PRETA FAIXA 7CM E=7MM FIXAVEL C/ARG | M | 33.6674 | FDE-Jan/19 | 43.67
13.05.099 | SERVICOS DE REVESTIMENTO DE RODAPES | MV | 363.9041 | FDE-Jan/19 | 472.02
13.05.100 | RODAPE CERAMICA ANTIDERRAPANTE ALTURA 7CM (MONOQUEIMA) USO EXCLUSIVO PADRAO CRECHE | M | 9.7217 | FDE-Jan/19 | 12.61
13.06.005 | SOLEIRA DE ARGAMASSA CIM/AREIA 1:3 EM RAMPA | M | 18.2253 | FDE-Jan/19 | 23.64
13.06.008 | SOLEIRA TABUA DE 15CM G1-C6 | M | 53.5579 | FDE-Jan/19 | 69.47
13.06.009 | SOLEIRA TABUA DE 25CM G1-C6 | M | 68.0981 | FDE-Jan/19 | 88.33
13.06.074 | SO-14 SOLEIRA RAMPADA DESNIVEL ATE 2CM (CIMENTADO / ALVENARIA 15,5CM) | M | 81.1503 | FDE-Jan/19 | 105.26
13.06.075 | SO-15 SOLEIRA RAMPADA DESNIVEL ATE 2CM (CIMENTADO / ALVENARIA 22CM) | M | 89.9776 | FDE-Jan/19 | 116.71
13.06.076 | SO-16 SOLEIRA RAMPADA DESNIVEL ATE 2CM (GRANILITE / ALVENARIA 15,5CM) | M | 91.2343 | FDE-Jan/19 | 118.34
13.06.077 | SO-17 SOLEIRA RAMPADA DESNIVEL ATE 2CM (GRANILITE / ALVENARIA 22CM) | M | 104.3096 | FDE-Jan/19 | 135.3
13.06.082 | SO-22 SOLEIRA DE GRANITO EM NIVEL 1 PEÇA (L= 14 A 17CM) | M | 88.4897 | FDE-Jan/19 | 114.78
13.06.083 | SO-23 SOLEIRA DE GRANITO EM NIVEL 1 PEÇA (L=19 A 22CM) | M | 114.6326 | FDE-Jan/19 | 148.69
13.06.084 | SO-24 - SOLEIRA DE GRANITO RAMPADA DESNIVEL ATE 2CM 2 PEÇAS (L=14 A 17CM) | M | 127.2223 | FDE-Jan/19 | 165.02
13.06.085 | SO-25 SOLEIRA DE GRANITO RAMPADA DESNIVEL ATE 2CM 2 PEÇAS (L=19 A 22CM) | M | 153.3883 | FDE-Jan/19 | 198.96
13.06.086 | SO-26 SOLEIRA DE GRANITO RAMPADA DESNIVEL ATE 2CM 3 PEÇAS (L=14 A 17CM) | M | 165.8777 | FDE-Jan/19 | 215.16
13.06.087 | SO-27 SOLEIRA DE GRANITO RAMPADA DESNIVEL ATE 2CM 3 PEÇAS (L=19 A 22CM) | M | 192.0361 | FDE-Jan/19 | 249.09
13.06.099 | SERVICOS DE REVESTIMENTO DE SOLEIRAS | MV | 363.9041 | FDE-Jan/19 | 472.02
13.07.002 | PE-02 PEITORIL | M | 65.9163 | FDE-Jan/19 | 85.5
13.07.099 | SERVICOS DE REVESTIMENTO DE PEITORIS | MV | 363.9041 | FDE-Jan/19 | 472.02
13.50.001 | DEMOLICAO PISO DE CONCRETO SIMPLES CAPEADO | M3 | 204.0012 | FDE-Jan/19 | 264.61
13.50.002 | DEMOLIÇAO PISO GRANILITE, LADRILHO HIDRAULICO, CERAMICO, CACOS, INCLUSIVE BASE | M2 | 24.6781 | FDE-Jan/19 | 32.01
13.50.003 | DEMOLICAO PISO TACOS DE MADEIRA INCLUSIVE ARG ASSENTAMENTO | M2 | 17.8244 | FDE-Jan/19 | 23.12
13.50.004 | DEMOLICAO PISO SOALHO DE TABUAS INCLUSIVE VIGAMENTOS | M2 | 16.0435 | FDE-Jan/19 | 20.81
13.50.006 | DEMOLIÇÃO DE SOALHO SOMENTE TÁBUAS | M2 | 8.0179 | FDE-Jan/19 | 10.4
13.50.010 | DEMOLIÇÃO DE PISOS VINÍLICOS E DE BORRACHA INCL ARG ASSENT E REGULARIZACÃO | M2 | 6.2755 | FDE-Jan/19 | 8.14
13.50.015 | DEMOLIÇAO REVEST DE DEGRAUS DE ARG/GRANILITE/CACOS/LADRILHOS, INCL ARG ASSENT. | M2 | 7.8406 | FDE-Jan/19 | 10.17
13.50.016 | DEMOLICAO RODAPES EM GERAL INCLUSIVE ARGAMASSA ASSENTAMENTO | M | 1.8811 | FDE-Jan/19 | 2.44
13.50.017 | DEMOLICAO SOLEIRAS EM GERAL INCLUSIVE ARGAMASSA ASSENTAMENTO | M | 2.3514 | FDE-Jan/19 | 3.05
13.50.018 | DEMOLICAO PEITORIS EM GERAL INCLUSIVE ARGAMASSA ASSENTAMENTO | M | 1.8811 | FDE-Jan/19 | 2.44
13.50.019 | DEMOLICAO GUARDA-CORPOS EM GERAL INCLUSIVE ARGAMASSA ASSENTAMENTO | M | 1.8811 | FDE-Jan/19 | 2.44
13.50.099 | DEMOLICOES | MV | 363.9041 | FDE-Jan/19 | 472.02
13.60.001 | RETIRADA DE PISO VINILICO E BORRACHA | M2 | 3.5001 | FDE-Jan/19 | 4.54
13.60.002 | RETIRADA DE PISO DE BORRACHA ARGAMASSADO | M2 | 7.7095 | FDE-Jan/19 | 10
13.60.003 | RETIRADA DE PISO DE CERÂMICA OU LADRILHOS HIDRÁULICOS | M2 | 23.5371 | FDE-Jan/19 | 30.53
13.60.004 | RETIRADA DE PISO DE TACOS DE MADEIRA | M2 | 9.4133 | FDE-Jan/19 | 12.21
13.60.005 | RETIRADA DE SOALHO INCLUSIVE VIGAMENTO | M2 | 21.2474 | FDE-Jan/19 | 27.56
13.60.006 | RETIRADA DE SOALHO SOMENTE TÁBUAS | M2 | 12.3969 | FDE-Jan/19 | 16.08
13.60.007 | RETIRADA DE PISO DE PEDRA | M2 | 20.3994 | FDE-Jan/19 | 26.46
13.60.008 | RETIRADA DE PISO DE GRANITO OU MÁRMORE | M2 | 25.1022 | FDE-Jan/19 | 32.56
13.60.009 | RETIRADA DE DEGRAUS E ESPELHOS EM PEDRA | M | 15.6888 | FDE-Jan/19 | 20.35
13.60.010 | RETIRADA DE DEGRAUS E ESP DE GRANITO OU MÁRMORE | M | 18.8266 | FDE-Jan/19 | 24.42
13.60.011 | RETIRADA DE RODAPÉS DE CERAM LADR-HIDR GRANITO OU MÁRMORE | M | 3.1378 | FDE-Jan/19 | 4.07
13.60.012 | RETIRADA DE RODAPES DE MADEIRA INCLUSIVE CORDÃO | M | 2.3745 | FDE-Jan/19 | 3.08
13.60.013 | RETIRADA DE SOLEIRAS EM GERAL | M | 3.1378 | FDE-Jan/19 | 4.07
13.60.014 | RETIRADA DE PEITORIS EM GERAL | M | 3.1378 | FDE-Jan/19 | 4.07
13.60.015 | RETIRADA DE GUARDA-CORPOS EM GERAL | M | 3.1378 | FDE-Jan/19 | 4.07
13.60.099 | RETIRADAS | MV | 363.9041 | FDE-Jan/19 | 472.02
13.70.001 | RECOLOCAÇÃO DE PISO VINÍLICO E BORRACHA | M2 | 12.3892 | FDE-Jan/19 | 16.07
13.70.002 | RECOLOCAÇÃO DE PISO DE BORRACHA ARGAMASSADO | M2 | 53.9588 | FDE-Jan/19 | 69.99
13.70.005 | RECOLOCAÇÃO E REPREGAMENTO DE SOALHO | M2 | 4.2402 | FDE-Jan/19 | 5.5
13.70.050 | RECOLOCAÇÃO DE RODAPÉS E CORDÕES DE MADEIRA | M | 9.0355 | FDE-Jan/19 | 11.72
13.70.099 | RECOLOCACOES DE PISOS | MV | 363.9041 | FDE-Jan/19 | 472.02
13.80.002 | LASTRO DE CONCRETO | M3 | 553.157 | FDE-Jan/19 | 717.5
13.80.003 | LASTRO DE BRITA GRADUADA COMPACTAÇÃO MECÂNICA E=8CM | M2 | 10.3384 | FDE-Jan/19 | 13.41
13.80.005 | DEGRAU DE CONCRETO LISO | M | 87.9963 | FDE-Jan/19 | 114.14
13.80.006 | ENDURECEDOR SUPERFICIAL PARA CONCRETO | M2 | 7.5322 | FDE-Jan/19 | 9.77
13.80.007 | PISO DE CONCRETO FCK=25MPA E=5CM | M2 | 18.1636 | FDE-Jan/19 | 23.56
13.80.012 | SOALHO DE TABUA 20X2CM MACHO-FEMEA G1-C6 (SOMENTE TABUAS) | M2 | 190.8642 | FDE-Jan/19 | 247.57
13.80.013 | ISOLAMENTO COM LONA PRETA | M2 | 2.1741 | FDE-Jan/19 | 2.82
13.80.014 | FRESAMENTO DE PISO CIMENTADO | M2 | 18.7187 | FDE-Jan/19 | 24.28
13.80.015 | PISO VINILICO DE 2MM DE ESPESSURA | M2 | 78.768 | FDE-Jan/19 | 102.17
13.80.016 | PISO VINILICO DE 3,2MM DE ESPESSURA | M2 | 114.81 | FDE-Jan/19 | 148.92
13.80.018 | REPARO COMPLETO EM GRANILITE-RASPAGEM/ESTUCAMENTO/POLIMENTO | M2 | 29.9052 | FDE-Jan/19 | 38.79
13.80.021 | ARGAMASSA DE REGULARIZACAO CIMENTO/AREIA 1:3 E=2,50CM | M2 | 25.0173 | FDE-Jan/19 | 32.45
13.80.022 | COLAGEM COM NATA DE CIMENTO E ADESIVO P/ ARGAMASSA E CHAPISCO | M2 | 13.1447 | FDE-Jan/19 | 17.05
13.80.023 | SOALHO DE TABUA 10X2,0CM MACHO-FEMEA G1-C6 SOBRE VIGAMENTO 6X16CM | M2 | 279.6623 | FDE-Jan/19 | 362.75
13.80.024 | SOALHO DE TABUA 20X2CM MACHO-FEMEA G1-C6 SOBRE VIGAMENTO 6X16CM | M2 | 252.4555 | FDE-Jan/19 | 327.46
13.80.025 | REPREGAMENTO DE SOALHO DE MADEIRA | M2 | 4.2402 | FDE-Jan/19 | 5.5
13.80.026 | SOALHO DE TABUA 20X2CM MACHO-FEMEA G1-C6 SOBRE VIGAMENTO 6X12CM | M2 | 242.9419 | FDE-Jan/19 | 315.12
13.80.027 | SOALHO DE TABUA 10X2,0CM MACHO-FEMEA G1-C6 SOBRE VIGAMENTO 6X12CM | M2 | 270.1488 | FDE-Jan/19 | 350.41
13.80.028 | SOALHO DE TABUA 10X2,0CM MACHO-FEMEA GI-C6 (SOMENTE TABUAS) | M2 | 217.5623 | FDE-Jan/19 | 282.2
13.80.032 | TELA Q-92 PARA PISO DE CONCRETO | M2 | 10.5929 | FDE-Jan/19 | 13.74
13.80.033 | TELA Q-138 E ESPAÇADOR TRELIÇADO P/PISO DE CONCRETO | M2 | 15.4961 | FDE-Jan/19 | 20.1
13.80.034 | PISO DE CONCRETO FCK=25MPA E=8CM DESEMPENAMENTO MECÂNICO | M2 | 41.1611 | FDE-Jan/19 | 53.39
13.80.035 | PISO DE CONCRETO COM FIBRA FCK=25MPA E=8CM DESEMPENAMENTO MECÂNICO | M2 | 43.2118 | FDE-Jan/19 | 56.05
13.80.050 | RODAPE DE GRANILITE EM PLACAS FORN/APLIC | M | 58.0295 | FDE-Jan/19 | 75.27
13.80.051 | RODAPE DE MARMORE DE 15CM | M | 68.152 | FDE-Jan/19 | 88.4
13.80.055 | CORDAO MEIA CANA 1,5x1,5CM G1-C4 | M | 5.4198 | FDE-Jan/19 | 7.03
13.80.056 | RODAPE DE MADEIRA DE 7X1,5CM G1-C4 COM CORDAO | M | 20.4842 | FDE-Jan/19 | 26.57
13.80.057 | REPARO RODAPÉ EM GRANILITE RASPAGEM/ESTUCAMENTO/POLIMENTO | M | 18.8652 | FDE-Jan/19 | 24.47
13.80.060 | DEGRAU DE GRANILITE | M | 70.781 | FDE-Jan/19 | 91.81
13.80.061 | DEGRAUS DE MARMORE | M | 179.9553 | FDE-Jan/19 | 233.42
13.80.062 | DEGRAU VINILICO COM TESTEIRA DE BORRACHA | M | 78.9993 | FDE-Jan/19 | 102.47
13.80.065 | TESTEIRA DE BORRACHA | M | 23.4446 | FDE-Jan/19 | 30.41
13.80.066 | PISO BORRACHA SINT PASTILHADO PRETO ESPES 4/5MM - COLADO | M2 | 66.5099 | FDE-Jan/19 | 86.27
13.80.075 | ENCHIMENTO DE PISO COM ARGILA EXPANDIDA | M3 | 323.5988 | FDE-Jan/19 | 419.74
13.80.099 | SERVICOS EM PISOS - CONSERVACAO | MV | 363.9041 | FDE-Jan/19 | 472.02
14.01.002 | VIDRO LISO COMUM INCOLOR DE 3MM | M2 | 82.3452 | FDE-Jan/19 | 106.81
14.01.004 | VIDRO LISO COMUM INCOLOR DE 4MM | M2 | 93.4392 | FDE-Jan/19 | 121.2
14.01.006 | VIDRO LISO COMUM INCOLOR DE 5MM | M2 | 105.4429 | FDE-Jan/19 | 136.77
14.01.008 | VIDRO LISO COMUM INCOLOR DE 6MM | M2 | 125.4568 | FDE-Jan/19 | 162.73
14.01.032 | VIDRO LISO FOSCO (DESPOLIDO) ESPESS 3 MM | M2 | 183.0005 | FDE-Jan/19 | 237.37
14.01.035 | VIDRO IMPRESSO INCOLOR (E=4MM) | M2 | 88.5205 | FDE-Jan/19 | 114.82
14.01.040 | VIDRO ARAMADO DE 7/8 MM | M2 | 234.9934 | FDE-Jan/19 | 304.81
14.01.060 | FECHAMENTO EM VIDRO LAMINADO 5+5MM INC ACESS ALUM (CX/ELEVADOR) | M2 | 465.7158 | FDE-Jan/19 | 604.08
14.01.062 | VIDRO LISO INCOLOR LAMINADO 6MM (3+3MM) COM FILME PVB INCLUSIVE GUARNIÇAO NEOPRENE USO EXCLUSIVO PADRAO CRECHE | M2 | 190.2552 | FDE-Jan/19 | 246.78
14.01.063 | VIDRO LISO INCOLOR 6MM INCLUSIVE GUARNIÇAO NEOPRENE USO EXCLUSIVO PADRAO CRECHE | M2 | 108.8043 | FDE-Jan/19 | 141.13
14.01.099 | SERVICOS EM VIDROS | MV | 363.9041 | FDE-Jan/19 | 472.02
14.02.001 | EP-01 ESPELHO | UN | 244.1909 | FDE-Jan/19 | 316.74
14.02.099 | SERVICOS DE ESPELHOS | MV | 363.9041 | FDE-Jan/19 | 472.02
14.60.001 | RETIRADA DE VIDRO INCLUSIVE RASPAGEM DE MASSA OU RETIRADA DE BAGUETES | M2 | 13.7615 | FDE-Jan/19 | 17.85
14.60.099 | RETIRADAS | MV | 363.9041 | FDE-Jan/19 | 472.02
14.70.001 | RECOLOCAÇÃO DE VIDRO INCLUSIVE EMASSAMENTO OU RECOLOCACAO DE BAGUETES | M2 | 59.7255 | FDE-Jan/19 | 77.47
14.70.099 | RECOLOCACOES DE VIDRO | MV | 363.9041 | FDE-Jan/19 | 472.02
14.80.001 | ESPELHO DE CRISTAL 6MM LAPIDADO INCLUSIVE FIXAÇÃO COM COLA ADESIVA. | M2 | 268.3139 | FDE-Jan/19 | 348.03
14.80.099 | SERVICOS EM VIDROS - CONSERVACAO | MV | 363.9041 | FDE-Jan/19 | 472.02
15.01.001 | OLEO EM ESTRUTURA METALICA | M2 | 13.5302 | FDE-Jan/19 | 17.55
15.01.002 | GRAFITE EM ESTRUTURA METALICA | M2 | 14.6095 | FDE-Jan/19 | 18.95
15.01.003 | PINTURA ALUMINIO EM ESTRUTURA METALICA | M2 | 15.7968 | FDE-Jan/19 | 20.49
15.01.004 | ESMALTE EM ESTRUTURA METALICA | M2 | 13.7306 | FDE-Jan/19 | 17.81
15.01.005 | PINTURA PARA ESTRUTURA DE ALUMINIO C/ TINTA ESMALTE AUTOMOTIVA | M2 | 17.8398 | FDE-Jan/19 | 23.14
15.01.006 | ESMALTE A BASE DE ÁGUA EM ESTRUTURA METÁLICA | M2 | 17.0766 | FDE-Jan/19 | 22.15
15.01.010 | OLEO SEM APAREL E EMASS PREVIOS EM ESTRUT DE MAD APARENTE (GALPOES) | M2 | 14.8793 | FDE-Jan/19 | 19.3
15.01.012 | ESMALTE S/APAREL EMASS PREVIOS EM ESTRUTURA DE MADEIRA APARENTES | M2 | 18.5028 | FDE-Jan/19 | 24
15.01.013 | ESMALTE A BASE DE ÁGUA SEM APARELHAMENTO E EMASSAMENTO PRÉVIOS EM ESTRUTURA DE MADEIRA | M2 | 18.4334 | FDE-Jan/19 | 23.91
15.01.014 | APLICAÇAO DE IMUNIZANTE CUPINICIDA EM MADEIRA. | M2 | 9.7757 | FDE-Jan/19 | 12.68
15.01.015 | VERNIZ SEM APARELHAMENTO E EMAS PREVIOS EM ESTRUT DE MADEIRA APARENTE | M2 | 15.0567 | FDE-Jan/19 | 19.53
15.01.029 | SERVIÇO GALVANIZACAO A FOGO - ESTRUTURAS | KG | 3.0453 | FDE-Jan/19 | 3.95
15.01.032 | PRIMER P/ GALVANIZADOS (GALVITE/SIMILAR) - ESTRUTURAS | M2 | 9.3285 | FDE-Jan/19 | 12.1
15.01.035 | FUNDO ANTI-OXIDANTE EM ESTRUTURAS | M2 | 11.703 | FDE-Jan/19 | 15.18
15.01.099 | PINTURAS EM ESTRUTURAS | MV | 363.9041 | FDE-Jan/19 | 472.02
15.02.003 | MASSA NIVELADORA PARA INTERIOR | M2 | 15.951 | FDE-Jan/19 | 20.69
15.02.005 | TINTA LATEX ECONOMICA | M2 | 21.8487 | FDE-Jan/19 | 28.34
15.02.006 | LATEX COM MASSA NIVELADORA PARA INTERIOR | M2 | 33.0275 | FDE-Jan/19 | 42.84
15.02.010 | TINTA LATEX ECONOMICA EM ELEMENTO VAZADO | M2 | 21.8487 | FDE-Jan/19 | 28.34
15.02.012 | MASSA CORRIDA A OLEO | M2 | 22.4038 | FDE-Jan/19 | 29.06
15.02.015 | OLEO | M2 | 22.0723 | FDE-Jan/19 | 28.63
15.02.016 | OLEO COM MASSA CORRIDA | M2 | 42.0322 | FDE-Jan/19 | 54.52
15.02.018 | ESMALTE A BASE DE AGUA | M2 | 25.5416 | FDE-Jan/19 | 33.13
15.02.019 | ESMALTE | M2 | 22.4038 | FDE-Jan/19 | 29.06
15.02.020 | MASSA NIVELADORA PARA INTERIOR (AREAS MOLHADAS) | M2 | 19.1273 | FDE-Jan/19 | 24.81
15.02.025 | TINTA LATEX STANDARD | M2 | 22.851 | FDE-Jan/19 | 29.64
15.02.026 | TINTA LATEX STANDARD COM MASSA NIVELADORA | M2 | 32.0022 | FDE-Jan/19 | 41.51
15.02.040 | VERNIZ RETARDANTE DE CHAMA APLICADO EM SUPERFICIE DE MADEIRA ACABAMENTO TRANSPARENTE COM DUAS DEMÃOS | M2 | 20.6538 | FDE-Jan/19 | 26.79
15.02.041 | VERNIZ SELANTE RESISTENTE À ABRASÃO APLICADO SOBRE VERNIZ RETARDANTE EM SUPERFICIE DE MADEIRA ACABAMENTO TRANSPARENTE COM DUAS DEMÃOS | M2 | 14.0005 | FDE-Jan/19 | 18.16
15.02.050 | OLEO EM FORRO DE MADEIRA | M2 | 26.4899 | FDE-Jan/19 | 34.36
15.02.052 | ESMALTE EM FORRO DE MADEIRA | M2 | 29.1265 | FDE-Jan/19 | 37.78
15.02.053 | ESMALTE A BASE DE AGUA EM FORRO DE MADEIRA | M2 | 28.9415 | FDE-Jan/19 | 37.54
15.02.055 | ENVERNIZAMENTO EM FORRO DE MADEIRA | M2 | 18.1713 | FDE-Jan/19 | 23.57
15.02.061 | TINTA LATEX STANDARD EM SUPERFICIE DE GESSO | M2 | 19.5436 | FDE-Jan/19 | 25.35
15.02.062 | TINTA LATEX ECONOMICA EM SUPERFICIE DE GESSO | M2 | 18.5414 | FDE-Jan/19 | 24.05
15.02.080 | TINTA LATEX PARA PISO | M2 | 19.9599 | FDE-Jan/19 | 25.89
15.02.099 | PINTURAS EM FORROS/PAREDES INTERNAS | MV | 363.9041 | FDE-Jan/19 | 472.02
15.03.001 | MASSA CORRIDA A OLEO EM ESQUADRIAS DE MADEIRA | M2 | 16.5677 | FDE-Jan/19 | 21.49
15.03.002 | MASSA NIVELADORA A BASE DE AGUA EM ESQUADRIAS DE MADEIRA | M2 | 17.2076 | FDE-Jan/19 | 22.32
15.03.003 | OLEO SEM MASSA CORRIDA EM ESQUADRIAS DE MADEIRA | M2 | 21.9413 | FDE-Jan/19 | 28.46
15.03.004 | OLEO COM MASSA CORRIDA EM ESQUADRIAS DE MADEIRA | M2 | 38.5167 | FDE-Jan/19 | 49.96
15.03.005 | OLEO EM MADEIRA SEM APARELHAMENTO E EMASS PREVIOS (PORTOES-CERCAS) | M2 | 21.0238 | FDE-Jan/19 | 27.27
15.03.006 | ESMALTE SEM MASSA NIVELADORA EM ESQUADRIAS DE MADEIRA | M2 | 24.5779 | FDE-Jan/19 | 31.88
15.03.007 | ESMALTE COM MASSA NIVELADORA EM ESQUADRIAS DE MADEIRA | M2 | 41.1533 | FDE-Jan/19 | 53.38
15.03.009 | ESMALTE EM CERCAS PORTOES E GRADIS | M2 | 9.3131 | FDE-Jan/19 | 12.08
15.03.010 | VERNIZ PLASTICO BASE POLIURET EM ESQUADRIAS E PECAS MADEIRA EXTERNA | M2 | 20.2606 | FDE-Jan/19 | 26.28
15.03.012 | ENVERNIZAMENTO EM ESQUADRIAS DE MADEIRA | M2 | 18.1713 | FDE-Jan/19 | 23.57
15.03.020 | OLEO EM ESQUADRIAS DE FERRO | M2 | 23.9843 | FDE-Jan/19 | 31.11
15.03.021 | ESMALTE EM ESQUADRIAS DE FERRO | M2 | 24.3158 | FDE-Jan/19 | 31.54
15.03.022 | GRAFITE EM ESQUADRIAS DE FERRO | M2 | 25.7883 | FDE-Jan/19 | 33.45
15.03.024 | PINTURA ALUMINIO EM ESQUADRIAS DE FERRO | M2 | 27.7619 | FDE-Jan/19 | 36.01
15.03.025 | ESMALTE A BASE DE AGUA SEM MASSA NIVELADORA EM ESQUADRIAS DE MADEIRA | M2 | 25.3643 | FDE-Jan/19 | 32.9
15.03.026 | ESMALTE A BASE DE AGUA COM MASSA NIVELADORA EM ESQUADRIAS DE MADEIRA | M2 | 42.5796 | FDE-Jan/19 | 55.23
15.03.027 | ESMALTE A BASE DE AGUA EM CERCAS, PORTÕES E GRADIS | M2 | 12.6667 | FDE-Jan/19 | 16.43
15.03.028 | ESMALTE A BASE DE AGUA EM ESQUADRIAS DE FERRO | M2 | 29.8975 | FDE-Jan/19 | 38.78
15.03.029 | SERVIÇO GALVANIZACAO A FOGO - ESQUADRIAS. | KG | 3.0453 | FDE-Jan/19 | 3.95
15.03.032 | PRIMER P/ GALVANIZADOS (GALVIT/SIMILAR) - ESQUADRIAS | M2 | 24.0537 | FDE-Jan/19 | 31.2
15.03.035 | FUNDO ANTI-OXIDANTE EM ESQUADRIAS | M2 | 27.6694 | FDE-Jan/19 | 35.89
15.03.040 | OLEO EM RODAPES, BAGUETES E MOLDURAS DE MADEIRA | M | 3.3074 | FDE-Jan/19 | 4.29
15.03.041 | ESMALTE EM RODAPES, BAGUETES E MOLDURAS DE MADEIRA | M | 5.2348 | FDE-Jan/19 | 6.79
15.03.042 | ESMALTE A BASE DE AGUA EM RODAPES BAGUETES E MOLDURAS DE MADEIRA | M | 5.1962 | FDE-Jan/19 | 6.74
15.03.050 | ENVERNIZAMENTO DE RODAPES,BAGUETES OU MOLDURAS DE MADEIRA | M | 3.0067 | FDE-Jan/19 | 3.9
15.03.060 | FACE EXTERNA DE CALHAS/CONDUTORES COM TINTA SINTETICA (ESMALTE) | M | 10.909 | FDE-Jan/19 | 14.15
15.03.061 | FACE INTERNA DE CALHAS COM TINTA BETUMINOSA | M | 6.3218 | FDE-Jan/19 | 8.2
15.03.062 | FACE APARENTE DE RUFOS/RINCOES COM TINTA BETUMINOSA | M | 6.3218 | FDE-Jan/19 | 8.2
15.03.063 | FACE EXTERNA DE CALHAS/CONDUTORES COM TINTA A OLEO | M | 10.7779 | FDE-Jan/19 | 13.98
15.03.064 | FACE EXTERNA DE CALHAS/CONDUTORES COM ESMALTE A BASE DE AGUA | M | 10.9475 | FDE-Jan/19 | 14.2
15.03.068 | PINTURA DUAS DEMÃOS ESMALTE FACE APARENTE DE TUBULAÇÃO Ø 3/4" | M | 5.8438 | FDE-Jan/19 | 7.58
15.03.069 | PINTURA DUAS DEMÃOS ESMALTE FACE APARENTE DE TUBULAÇÃO Ø1" | M | 6.0211 | FDE-Jan/19 | 7.81
15.03.072 | PINTURA DUAS DEMÃOS ESMALTE FACE APARENTE DE TUBULAÇÃO Ø1 1/4" | M | 7.9639 | FDE-Jan/19 | 10.33
15.03.073 | PINTURA DUAS DEMÃOS ESMALTE FACE APARENTE DE TUBULAÇÃO Ø1 1/2" | M | 8.1489 | FDE-Jan/19 | 10.57
15.03.074 | PINTURA DUAS DEMÃOS ESMALTE FACE APARENTE DE TUBULAÇÃO Ø 2" | M | 10.2691 | FDE-Jan/19 | 13.32
15.03.075 | PINTURA DUAS DEMÃOS ESMALTE FACE APARENTE DE TUBULAÇÃO Ø 2 1/2" | M | 10.2691 | FDE-Jan/19 | 13.32
15.03.076 | PINTURA DUAS DEMÃOS ESMALTE FACE APARENTE DE TUBULAÇÃO Ø 3" | M | 10.986 | FDE-Jan/19 | 14.25
15.03.077 | PINTURA DUAS DEMÃOS ESMALTE FACE APARENTE DE TUBULAÇÃO Ø 4" | M | 13.4685 | FDE-Jan/19 | 17.47
15.03.079 | PINTURA DUAS DEMÃOS ESMALTE FACE APARENTE DE TUBULAÇÃO PVC Ø 2" | M | 9.6446 | FDE-Jan/19 | 12.51
15.03.080 | PINTURA DUAS DEMÃOS ESMALTE FACE APARENTE DE TUBULAÇÃO PVC Ø 3" | M | 9.953 | FDE-Jan/19 | 12.91
15.03.081 | PINTURA DUAS DEMÃOS ESMALTE FACE APARENTE DE TUBULAÇÃO PVC Ø 4" | M | 12.0345 | FDE-Jan/19 | 15.61
15.03.082 | PINTURA DUAS DEMÃOS ESMALTE FACE APARENTE DE TUBULAÇÃO PVC Ø 6" | M | 12.6436 | FDE-Jan/19 | 16.4
15.03.099 | PINTURAS EM ESQUADRIAS | MV | 363.9041 | FDE-Jan/19 | 472.02
15.04.001 | CAIACAO | M2 | 7.4628 | FDE-Jan/19 | 9.68
15.04.005 | TINTA LÁTEX ECONÔMICA | M2 | 18.6724 | FDE-Jan/19 | 24.22
15.04.006 | TINTA LATEX STANDARD | M2 | 19.6747 | FDE-Jan/19 | 25.52
15.04.007 | MASSA NIVELADORA PARA EXTERIOR | M2 | 19.1273 | FDE-Jan/19 | 24.81
15.04.008 | LATEX EM ELEMENTO VAZADO | M2 | 18.6724 | FDE-Jan/19 | 24.22
15.04.009 | TRATAMENTO DE CONCRETO COM ESTUQUE E LIXAMENTO | M2 | 29.7895 | FDE-Jan/19 | 38.64
15.04.011 | TINTA MINERAL IMPERMEAVEL SEM NATA SELADORA | M2 | 11.3638 | FDE-Jan/19 | 14.74
15.04.012 | TINTA MINERAL IMPERMEAVEL C/ NATA SELADORA S/ BLOCO DE CONCRETO | M2 | 21.124 | FDE-Jan/19 | 27.4
15.04.013 | HIDROFUGO A BASE DE SILICONE | M2 | 28.3941 | FDE-Jan/19 | 36.83
15.04.015 | ESMALTE EM SUPERFICIE REBOCADA SEM MASSA NIVELADORA | M2 | 17.7164 | FDE-Jan/19 | 22.98
15.04.020 | LIQUIDO IMUNIZANTE EM MADEIRA APARENTE | M2 | 9.7757 | FDE-Jan/19 | 12.68
15.04.030 | VERNIZ ACRILICO BASE SOLVENTE COM 1 DEMAO PRIMER +2 DEMAOS VERNIZ ACRILICO BASE SOLVENTE | M2 | 16.8299 | FDE-Jan/19 | 21.83
15.04.031 | VERNIZ ACRILICO BASE AGUA APLICAÇAO 3 DEMAOS | M2 | 8.3879 | FDE-Jan/19 | 10.88
15.04.040 | VERNIZ RETARDANTE DE CHAMA APLICADO EM SUPERFICIE DE MADEIRA ACABAMENTO TRANSPARENTE COM DUAS DEMÃOS | M2 | 20.6538 | FDE-Jan/19 | 26.79
15.04.041 | VERNIZ SELANTE RESISTENTE À ABRASÃO APLICADO SOBRE VERNIZ RETARDANTE EM SUPERFICIE DE MADEIRA ACABAMENTO TRANSPARENTE COM DUAS DEMÃOS | M2 | 14.0005 | FDE-Jan/19 | 18.16
15.04.073 | PINTURA PARA TELHAS DE ALUMINIO COM TINTA ESMALTE AUTOMOTIVA | M2 | 17.8398 | FDE-Jan/19 | 23.14
15.04.078 | SINALIZAÇÃO VISUAL DE DEGRAUS-PINTURA ACRÍLICA P/PISOS | CJ | 11.8572 | FDE-Jan/19 | 15.38
15.04.080 | PINTURA DE QUADRAS ESP-LINHAS DEMARCATORIAS (600M2) | UN | 1011.333 | FDE-Jan/19 | 1311.8
15.04.081 | PINTURA DE LINHAS DEMARCATORIAS DE QUADRA DE ESPORTES | M | 1.6421 | FDE-Jan/19 | 2.13
15.04.082 | TINTA LATEX PARA PISO | M2 | 19.9599 | FDE-Jan/19 | 25.89
15.04.099 | PINTURAS EM PAREDES EXTERNAS | MV | 363.9041 | FDE-Jan/19 | 472.02
15.50.001 | RASPAGEM DE CAIACAO OU TINTA MINERAL IMPERMEAVEL | M2 | 1.5573 | FDE-Jan/19 | 2.02
15.50.002 | REMOCAO DE OLEO,ESMALTE,LATEX/ACRILICO EM PAREDES COM LIXAMENTO | M2 | 2.8679 | FDE-Jan/19 | 3.72
15.50.003 | REMOCAO DE OLEO,ESMALTE OU VERNIZ EM ESQ DE MADEIRA C/LIXAMENTO | M2 | 4.14 | FDE-Jan/19 | 5.37
15.50.004 | REMOCAO DE OLEO,ESMALTE,ALUMIN OU GRAFITE EM ESQ DE FERRO C/LIXAMENTO | M2 | 4.8416 | FDE-Jan/19 | 6.28
15.50.010 | REMOÇAO DE OLEO,ESMALTE,VERNIZ EM RODAPES,BAGUETES E MOLD C/LIXAMENTO | M | 0.82492 | FDE-Jan/19 | 1.07
15.50.011 | REMOCAO DE OLEO,ESMALTE,LATEX/ACRILICO EM PAREDES COM PRODUTO QUIMICO | M2 | 5.4969 | FDE-Jan/19 | 7.13
15.50.012 | REMOCAO DE OLEO ESMALTE OU VERNIZ EM ESQ. DE MADEIRA C/PROD QUIMICO | M2 | 5.4969 | FDE-Jan/19 | 7.13
15.50.013 | REMOCAO DE OLEO,ESMALTE,ALUMIN OU GRAFITE EM ESQ DE FERRO C/PROD QUIM | M2 | 5.4969 | FDE-Jan/19 | 7.13
15.50.014 | REMOÇAO DE OLEO,ESMALTE,VERNIZ EM RODAPES,BAGUETES E MOLD C/PROD.QUIMICO | M | 1.0947 | FDE-Jan/19 | 1.42
15.50.030 | REMOCAO DE PINTURA EM ESTRUTURA METALICA COM LIXAMENTO | M2 | 18.4334 | FDE-Jan/19 | 23.91
15.50.099 | REMOCOES | MV | 363.9041 | FDE-Jan/19 | 472.02
15.80.010 | PINTURA EM AZULEJO | M2 | 15.4961 | FDE-Jan/19 | 20.1
15.80.017 | OLEO EM SUPERFICIE INCLUSIVE PREPARO E RETOQUE DE MASSA | M2 | 14.6635 | FDE-Jan/19 | 19.02
15.80.018 | TINTA LATEX STANDARD INCLUSIVE PREPARO E RETOQUE DE MASSA NIVELADORA | M2 | 12.4277 | FDE-Jan/19 | 16.12
15.80.019 | ESMALTE EM ESQUADRIAS DE MADEIRA INCLUSIVE PREPARO E RETOQUES DE MASSA | M2 | 14.756 | FDE-Jan/19 | 19.14
15.80.020 | OLEO EM ESQUADRIAS DE MADEIRA INCLUSIVE PREPARO E RETOQUES DE MASSA | M2 | 14.4862 | FDE-Jan/19 | 18.79
15.80.021 | OLEO EM ESQUADRIAS DE FERRO INCLUSIVE PREPARO E RETOQUES DE ZARCAO | M2 | 22.134 | FDE-Jan/19 | 28.71
15.80.023 | OLEO EM RODAPES/BAGUETES/MOLD. MAD. INCL. PREPARO E RETOQUE DE MASSA | M | 2.228 | FDE-Jan/19 | 2.89
15.80.024 | ALUMINIO EM ESQUADRIAS DE FERRO INCLUSIVE PREPARO E RETOQUE DE ZARCAO | M2 | 24.4083 | FDE-Jan/19 | 31.66
15.80.025 | REMOVEDOR DE PICHAÇÃO - POS PINTURA ANTIPICHAÇÃO | M2 | 6.1676 | FDE-Jan/19 | 8
15.80.029 | VERNIZ ANTIPICHAÇÃO 2 DEMAOS | M2 | 22.5811 | FDE-Jan/19 | 29.29
15.80.030 | VERNIZ EM ESQUADRIAS DE MADEIRA INCL. PREPARO E RETOQUE DE MASSA | M2 | 17.4852 | FDE-Jan/19 | 22.68
15.80.032 | VERNIZ EM RODAPES/BAGUETES/MOLD. MAD. INCL. PREPARO E RETOQUE DE MASSA | M | 2.2743 | FDE-Jan/19 | 2.95
15.80.040 | PINTURA DE QUADRAS ESPORTIVAS - LINHAS DEMARCATORIAS | UN | 578.5367 | FDE-Jan/19 | 750.42
15.80.042 | PINTURA DE LINHAS DEMARCATORIAS DE QUADRA DE ESPORTES | M | 1.4417 | FDE-Jan/19 | 1.87
15.80.043 | TINTA LATEX ECONOMICA INCLUSIVE PREPARO E RETOQUE DE MASSA NIVELADORA | M2 | 11.6259 | FDE-Jan/19 | 15.08
15.80.044 | ESMALTE EM SUPERFICIE INCLUSIVE PREPARO E RETOQUE DE MASSA | M2 | 14.1161 | FDE-Jan/19 | 18.31
15.80.045 | ESMALTE EM ESQUADRIAS DE FERRO INCLUSIVE PREPARO E RETOQUES DE ZARCAO | M2 | 22.3421 | FDE-Jan/19 | 28.98
15.80.046 | GRAFITE EM ESQUADRIAS DE FERRO INCL. PREPARO E RETOQUE DE ZARCAO | M2 | 23.221 | FDE-Jan/19 | 30.12
15.80.047 | PINTURA EM LOUSA INCL. PREPARO E RETOQUE DE MASSA | M2 | 13.0136 | FDE-Jan/19 | 16.88
15.80.048 | ESMALTE EM FORRO DE MADEIRA INCLUSIVE PREPARO E RETOQUE DE MASSA | M2 | 15.1723 | FDE-Jan/19 | 19.68
15.80.049 | ESMALTE EM SUPERFICIE DE MADEIRA INCLUSIVE PREPARO E RETOQUE DE MASSA | M2 | 14.9333 | FDE-Jan/19 | 19.37
15.80.050 | OLEO EM FORRO DE MADEIRA INCLUSIVE PREPARO E RETOQUE DE MASSA | M2 | 14.9025 | FDE-Jan/19 | 19.33
15.80.060 | ESMALTE EM ESTRUTURA METALICA INCLUSIVE PREPARO E RETOQUE DE ZARCAO | M2 | 13.669 | FDE-Jan/19 | 17.73
15.80.061 | OLEO EM ESTRUTURA METALICA INCLUSIVE PREPARO E RETOQUE DE ZARCAO | M2 | 13.4685 | FDE-Jan/19 | 17.47
15.80.062 | GRAFITE EM ESTRUTURA METALICA INCLUSIVE PREPARO E RETOQUE DE ZARCAO | M2 | 14.5555 | FDE-Jan/19 | 18.88
15.80.070 | GALVANIZACAO A FRIO - PINTURA P/ ESTRUTURAS - CONSERVACAO | M2 | 35.934 | FDE-Jan/19 | 46.61
15.80.071 | GALVANIZACAO A FRIO - PINTURA P/ ESQUADRIAS - CONSERVACAO | M2 | 54.7221 | FDE-Jan/19 | 70.98
15.80.072 | PRIMER P/ GALVANIZADOS (GALVIT/SIMILAR) - ESTRUTURAS - CONSERVACAO | M2 | 8.3802 | FDE-Jan/19 | 10.87
15.80.073 | PRIMER P/ GALVANIZADOS (GALVIT/SIMILAR) - ESQUADRIAS - CONSERVACAO | M2 | 17.2616 | FDE-Jan/19 | 22.39
15.80.075 | FUNDO ANTI-OXIDANTE EM ESTRUTURAS - CONSERVACAO | M2 | 9.899 | FDE-Jan/19 | 12.84
15.80.076 | FUNDO ANTI-OXIDANTE EM ESQUADRIAS - CONSERVACAO | M2 | 19.2198 | FDE-Jan/19 | 24.93
15.80.080 | SERVIÇO GALVANIZACAO A FOGO - ESTRUTURAS / ESQUADRIAS. | KG | 3.0453 | FDE-Jan/19 | 3.95
15.80.099 | SERVICOS DE PINTURA - CONSERVACAO | MV | 363.9041 | FDE-Jan/19 | 472.02
16.01.008 | FD-07 FECHAM DIVISA/BL CONCRETO/REV CHAP GROSSO FACE EXT H=185CM/SAPAT | M | 374.9287 | FDE-Jan/19 | 486.32
16.01.009 | FD-08 FECHAM DIVISA/BL CONCRETO/REV CHAP GROSSO FACE EXT H=185CM/BROCA | M | 429.6045 | FDE-Jan/19 | 557.24
16.01.010 | FD-10 FECHAMENTO PARA DEVISAS/MOUROES | M | 45.4784 | FDE-Jan/19 | 58.99
16.01.011 | FD-11 FECHAMENTO DE DIVISAS - MOUROES C/ PLACAS PRE MOLDADAS | M | 145.6788 | FDE-Jan/19 | 188.96
16.01.012 | FD-12 FECHAMENTO DE DIVISAS - MOUROES C/ ARAMES E HIBISCOS | M | 132.0099 | FDE-Jan/19 | 171.23
16.01.013 | FD-13 FECHAMENTO DIV/BL CONCR/SEM REVESTIMENTO (H=185CM/SAPATA) | M | 357.7673 | FDE-Jan/19 | 464.06
16.01.014 | FD-14 FECHAMENTO DE DIVISA/BLOCO DE CONCRETO/ S/REVEST. H=185CM/BROCA | M | 412.3429 | FDE-Jan/19 | 534.85
16.01.015 | FD-15 FECHAMENTO DE DIVISA/BL CONCRETO/REVEST CHAP FINO H=235CM/SAPATA | M | 452.2088 | FDE-Jan/19 | 586.56
16.01.016 | FD-16 FECHAMENTO DIVISA/BL CONCRETO/REVEST CHAPISCO FINO H=235CM/BROCA | M | 512.0962 | FDE-Jan/19 | 664.24
16.01.021 | FD-21 FECHAMENTO DE DIVISA COM GRADIL ELETROFUNDIDO / SAPATA (H=185CM) | M | 607.2238 | FDE-Jan/19 | 787.63
16.01.022 | FD-22 FECHAMENTO DE DIVISA COM GRADIL ELETROFUNDIDO/SAPATA (H=235CM) | M | 674.8053 | FDE-Jan/19 | 875.29
16.01.028 | FD-23 FECHAMENTO DE DIVISA COM GRADIL ELETROFUNDIDO / BROCA (H=185CM) | M | 660.4194 | FDE-Jan/19 | 856.63
16.01.029 | FD-24 FECHAMENTO DE DIVISA COM GRADIL ELETROFUNDIDO / BROCA (H=235CM) | M | 728.0086 | FDE-Jan/19 | 944.3
16.01.030 | FD-25 FECHAMENTO DIVISA C/ GRADIL ELETROF / SAPATA (199X132.20CM) | M | 574.7668 | FDE-Jan/19 | 745.53
16.01.031 | FD-26 FECHAMENTO DIVISA C/ GRADIL ELETROF / BROCA (199X132.20CM) | M | 634.2688 | FDE-Jan/19 | 822.71
16.01.032 | FD-27 FECHAMENTO DIVISA C/ GRADIL ELETROF / SAPATA (59X211.40CM) | M | 627.8467 | FDE-Jan/19 | 814.38
16.01.033 | FD-28 FECHAMENTO DIVISA C/ GRADIL ELETROF / BROCA (59X211.40CM) | M | 683.0853 | FDE-Jan/19 | 886.03
16.01.045 | PORTÃO EM GRADIL ELETROFUNDIDO | M2 | 934.369 | FDE-Jan/19 | 1211.97
16.01.046 | PORTÃO EM CHAPA DE AÇO | M2 | 652.0854 | FDE-Jan/19 | 845.82
16.01.058 | GRADIL ELETROFUNDIDO GALV. COM PINTURA ELETROSTATICA 62X132MM BARRA 25X2MM | M2 | 220.6152 | FDE-Jan/19 | 286.16
16.01.060 | FD-29 FECHAMENTO DIVISA C/ ELEMENTO VAZADO / SAPATA (239X199CM) | M | 615.4884 | FDE-Jan/19 | 798.35
16.01.061 | FD-30 FECHAMENTO DIVISA C/ ELEMENTO VAZADO / BROCA (239X199CM) | M | 643.7592 | FDE-Jan/19 | 835.02
16.01.062 | FD-31 FECHAMENTO DIVISA C/ ELEMENTO VAZADO / SAPATA (39X199CM) | M | 572.4077 | FDE-Jan/19 | 742.47
16.01.063 | FD-32 FECHAMENTO DIVISA C/ ELEMENTO VAZADO / BROCA (39X199CM) | M | 600.3084 | FDE-Jan/19 | 778.66
16.01.064 | PT-29 PORTAO DE TELA PARA QUADRA | M2 | 577.2415 | FDE-Jan/19 | 748.74
16.01.065 | VERGA/CINTA EM BLOCO DE CONCRETO CANALETA 14X19X39CM | M | 33.467 | FDE-Jan/19 | 43.41
16.01.066 | VERGA/CINTA EM BLOCO DE CONCRETO CANALETA 19X19X39CM | M | 29.6585 | FDE-Jan/19 | 38.47
16.01.067 | FD-33 FECHAMENTO DE DIVISA/BL.CONCRETO/REVEST. CHAPISCO GROSSO H=235CM/SAPATA | M | 459.5328 | FDE-Jan/19 | 596.06
16.01.068 | FD-34 FECHAMENTO DE DIVISA/BL. CONCRETO/REVEST. CHAPISCO GROSSO H=235CM/BROCA | M | 519.081 | FDE-Jan/19 | 673.3
16.01.080 | PT-30 PORTAO GRADIL ELETROFUNDIDO / PILARETE DE CONCRETO (300X185CM) | UN | 6606.3758 | FDE-Jan/19 | 8569.13
16.01.081 | PT-31 PORTAO GRADIL ELETROFUNDIDO / PILARETE DE CONCRETO (300X235CM) | UN | 7124.7552 | FDE-Jan/19 | 9241.52
16.01.082 | PT-32 PORTAO GRADIL ELETROFUNDIDO / PILARETE DE CONCRETO (180X185CM) | UN | 4345.4475 | FDE-Jan/19 | 5636.48
16.01.083 | PT-33 PORTAO GRADIL ELETROFUNDIDO / PILARETE DE CONCRETO (180X235CM) | UN | 4844.7537 | FDE-Jan/19 | 6284.13
16.01.088 | PT-41 PORTAO EM CHAPA DE ACO (300X235CM) | UN | 6229.3424 | FDE-Jan/19 | 8080.08
16.01.089 | PT-42 PORTAO EM CHAPA DE ACO (180X235CM) | UN | 4547.5754 | FDE-Jan/19 | 5898.66
16.01.090 | FE-01 FECHAMENTO PARA SETORIZAÇAO 120<H<200 CM (ALAMBRADO) | M2 | 456.8807 | FDE-Jan/19 | 592.62
16.01.091 | FE-02 FECHAMENTO PARA SETORIZAÇAO (GRADIL ELETROFUNDIDO) | M2 | 210.3616 | FDE-Jan/19 | 272.86
16.01.092 | PT-50 PORTAO DE TELA PARA SETORIZAÇAO 120<H<200 CM | M2 | 710.5235 | FDE-Jan/19 | 921.62
16.01.093 | PT-34 PORTAO GRADIL ELETROFUNDIDO / PILARETE METALICO (300X185CM) | UN | 5558.9623 | FDE-Jan/19 | 7210.53
16.01.094 | PT-35 PORTAO GRADIL ELETROFUNDIDO / PILARETE METALICO (300X235CM) | UN | 6017.3464 | FDE-Jan/19 | 7805.1
16.01.095 | PT-36 PORTAO GRADIL ELETROFUNDIDO / PILARETE METALICO (180X185CM) | UN | 3344.5918 | FDE-Jan/19 | 4338.27
16.01.098 | PT-37 PORTAO GRADIL ELETROFUNDIDO / PILARETE METALICO (180X235CM) | UN | 3791.3037 | FDE-Jan/19 | 4917.7
16.01.099 | SERVICOS PARA FECHAMENTOS | MV | 363.9041 | FDE-Jan/19 | 472.02
16.02.004 | PAVIMENTAÇÃO DE CONCRETO P/PISO PERMEAVEL DRENANTE (DIAGONAL) | M2 | 101.1796 | FDE-Jan/19 | 131.24
16.02.008 | PISO DE CONCRETO LISO-FUNDACAO DIRETA FCK-25 MPA | M2 | 105.6356 | FDE-Jan/19 | 137.02
16.02.009 | PLACA DE CONCRETO MOLDADA NO LOCAL - 90X90 CM | M2 | 62.2003 | FDE-Jan/19 | 80.68
16.02.010 | PAVIMENTAÇÃO DE CONCRETO P/PISO PERMEAVEL DRENANTE (SEXTAVADO) | M2 | 92.3753 | FDE-Jan/19 | 119.82
16.02.012 | PAVIMENTACAO ARTICULADA SOBRE BASE AREIA GROSSA E=5A6CM | M2 | 77.0565 | FDE-Jan/19 | 99.95
16.02.014 | PAVIMENTAÇAO DE CONCRETO PARA PISO PERMEAVEL DRENANTE (GRAMA) | M2 | 91.7971 | FDE-Jan/19 | 119.07
16.02.015 | PAVIMENTACAO ASFALTICA | M2 | 45.5863 | FDE-Jan/19 | 59.13
16.02.018 | BORRACHA ASSENTADA C/ ARGAMASSA - PISO TATIL DIRECIONAL | M2 | 174.9056 | FDE-Jan/19 | 226.87
16.02.020 | BORRACHA ASSENTADA C/ ARGAMASSA - PISO TATIL ALERTA | M2 | 174.9056 | FDE-Jan/19 | 226.87
16.02.022 | PAVIMENTACAO COM PEDRISCO COM ESPESS DE 5 CM | M2 | 7.7712 | FDE-Jan/19 | 10.08
16.02.023 | PAVIMENTACAO DE PEDRA MOSAICO PORTUGUES 2 COR/SOBRE BASE AREIA GROSSA | M2 | 152.7716 | FDE-Jan/19 | 198.16
16.02.025 | GUIAS PRE-MOLDADAS TIPO PMSP | M | 72.9705 | FDE-Jan/19 | 94.65
16.02.026 | SARJETAS MOLDADAS NO LOCAL TIPO PMSP | M | 60.2575 | FDE-Jan/19 | 78.16
16.02.027 | GA-01 GUIA LEVE OU SEPARADOR DE PISOS | M | 22.1571 | FDE-Jan/19 | 28.74
16.02.028 | GA-02 GUIA E SARJETA | M | 70.2799 | FDE-Jan/19 | 91.16
16.02.029 | GA-03 GUIA E SARJETA TIPO PMSP | M | 97.3788 | FDE-Jan/19 | 126.31
16.02.031 | DEGRAU DE CONCRETO CAMURCADO | M | 58.1297 | FDE-Jan/19 | 75.4
16.02.033 | PEDRA MIRACEMA | M2 | 71.5057 | FDE-Jan/19 | 92.75
16.02.036 | PAVIMENTACAO MOSAICO COM BLOCOS DE CONCRETO NATURAL | M2 | 65.7544 | FDE-Jan/19 | 85.29
16.02.039 | PAVIMENTAÇÃO DE CONCRETO P/PISO PERMEAVEL DRENANTE (QUADRICULADO) | M2 | 101.9197 | FDE-Jan/19 | 132.2
16.02.050 | PASTILHA NATURAL 2,5X2,5CM - DETALHES E REQUADROS | M2 | 253.8894 | FDE-Jan/19 | 329.32
16.02.051 | PASTILHA NATURAL 5,0X5,0CM - DETALHES E REQUADROS | M2 | 247.8452 | FDE-Jan/19 | 321.48
16.02.056 | LADRILHO HIDRAULICO 20X20CM LISO 1 COR | M2 | 79.6315 | FDE-Jan/19 | 103.29
16.02.061 | LADRILHO HIDRAULICO 25X25 E=2CM - PISO TATIL DE ALERTA | M2 | 96.4536 | FDE-Jan/19 | 125.11
16.02.062 | LADRILHO HIDRAULICO 25X25 E=2CM - PISO TATIL DIRECIONAL | M2 | 96.4536 | FDE-Jan/19 | 125.11
16.02.064 | PISO DE CONCRETO Fck 25MPa DESEMPENAMENTO MECÂNICO E=8CM | M2 | 41.1611 | FDE-Jan/19 | 53.39
16.02.066 | PISO DE CONCRETO ARMADO Fck 25MPa DESEMPENAMENTO MECÂNICO E=10CM | M2 | 59.5945 | FDE-Jan/19 | 77.3
16.02.067 | TELA ARMADURA (MALHA ACO CA 60 FYK= 600 M PA) | KG | 7.8097 | FDE-Jan/19 | 10.13
16.02.068 | DEGRAU DE CONCRETO ARMADO Fck 25MPa DESEMPENADO E=6CM INCLUSIVE LASTRO DE BRITA | M | 43.8825 | FDE-Jan/19 | 56.92
16.02.069 | SINALIZAÇÃO VISUAL DE DEGRAUS-PINTURA ACRÍLICA P/PISOS | CJ | 11.8572 | FDE-Jan/19 | 15.38
16.02.070 | LASTRO DE CONCRETO - 5CM | M2 | 27.654 | FDE-Jan/19 | 35.87
16.02.071 | LASTRO DE PEDRA BRITADA - 5CM | M2 | 6.3989 | FDE-Jan/19 | 8.3
16.02.080 | PEDRA ARDOSIA 40X40CM E=7A10MM | M2 | 63.3567 | FDE-Jan/19 | 82.18
16.02.090 | CIMENTADO DESEMPENADO COM JUNTA SECA E=3,5CM INCL ARG REG | M2 | 46.7582 | FDE-Jan/19 | 60.65
16.02.091 | CIMENTADO DESEMPENADO ALISADO C/ CORANTE E=3,5CM INCL ARG REG | M2 | 49.6492 | FDE-Jan/19 | 64.4
16.02.099 | REVESTIMENTOS P/ PISOS EXTERNOS | MV | 363.9041 | FDE-Jan/19 | 472.02
16.02.100 | LASTRO DE BRITA E=5CM COM AGREGADO RECICLADO DA CONSTRUÇÃO CIVIL | M2 | 5.3118 | FDE-Jan/19 | 6.89
16.02.101 | LASTRO DE CONCRETO TRAÇO 1:4:8 E=5CM COM AGREGADO RECICLADO DA CONSTRUÇAO CIVIL. | M2 | 23.1208 | FDE-Jan/19 | 29.99
16.02.105 | CIMENTADO DESEMPENADO COM JUNTA SECA E = 5 CM COM AGREGADO RECICLADO DA CONSTRUÇAO CIVIL | M2 | 46.0489 | FDE-Jan/19 | 59.73
16.02.106 | CIMENTADO DESEMPENADO E ALISADO COM CORANTE E = 5 CM COM AGREGADO RECICLADO DA CONSTRUÇAO CIVIL | M2 | 48.9399 | FDE-Jan/19 | 63.48
16.03.001 | CORTE DE MATO E GRAMA - ROÇAGEM MECANIZADA | M2 | 0.70927 | FDE-Jan/19 | 0.92
16.03.002 | GRAMA ESMERALDA EM PLACAS | M2 | 9.29 | FDE-Jan/19 | 12.05
16.03.006 | GRAMA SAO CARLOS EM PLACAS | M2 | 11.0554 | FDE-Jan/19 | 14.34
16.03.010 | FORRACAO - MARANTA | M2 | 82.0446 | FDE-Jan/19 | 106.42
16.03.012 | GRAMA PRETA EM MUDAS | M2 | 41.8241 | FDE-Jan/19 | 54.25
16.03.014 | AP-02 PROTETOR PARA ARVORES | UN | 75.6611 | FDE-Jan/19 | 98.14
16.03.031 | ARVORE ORNAMENTAL H=1,50 A 2.00M - TIPUANA | UN | 114.2549 | FDE-Jan/19 | 148.2
16.03.063 | PALMEIRA JERIVÁ H=1,50 A 2,00 M | UN | 217.0843 | FDE-Jan/19 | 281.58
16.03.066 | ARBUSTO H=0.50 A 0.70M - AZALÉIA | UN | 28.8567 | FDE-Jan/19 | 37.43
16.03.067 | ARBUSTO H=0.50 A 0.70M - BELA EMILIA | UN | 21.4401 | FDE-Jan/19 | 27.81
16.03.075 | ARBUSTO COSTELA- DE -ADAO H=0.50 A 0.70 M | UN | 38.9099 | FDE-Jan/19 | 50.47
16.03.076 | ARBUSTO GUAIMBÊ H=0.50 A 0.70 M | UN | 33.2974 | FDE-Jan/19 | 43.19
16.03.077 | ARBUSTO PRIMAVERA H=0.50 A 0.70 M | UN | 33.413 | FDE-Jan/19 | 43.34
16.03.080 | ARBUSTO H=0,50 A 0,70 M - CALIANDRA | UN | 26.883 | FDE-Jan/19 | 34.87
16.03.083 | BAMBU H=1,00 A 2,00 M - BAMBUZINHO | UN | 30.7378 | FDE-Jan/19 | 39.87
16.03.085 | FORRACAO - CURCULIGO | M2 | 66.5099 | FDE-Jan/19 | 86.27
16.03.087 | FORRACAO - LANTANA | M2 | 55.2155 | FDE-Jan/19 | 71.62
16.03.088 | FORRACAO - LIRIO AMARELO | M2 | 84.4885 | FDE-Jan/19 | 109.59
16.03.090 | ARBUSTO SANQUÉSIA H=0.50 A 0.70 M | M2 | 99.8227 | FDE-Jan/19 | 129.48
16.03.091 | FORRACAO - PILEIA | M2 | 66.1399 | FDE-Jan/19 | 85.79
16.03.092 | FORRACAO - CLOROFITO | M2 | 66.772 | FDE-Jan/19 | 86.61
16.03.093 | FORRACAO - VEDELIA | M2 | 87.7727 | FDE-Jan/19 | 113.85
16.03.096 | FORRACAO - AGAPANTO | M2 | 73.7877 | FDE-Jan/19 | 95.71
16.03.099 | SERVIÇOS DE PAISAGISMO | MV | 363.9041 | FDE-Jan/19 | 472.02
16.03.100 | ARBUSTO ALECRIM H=0,50M A 0,70M | UN | 33.652 | FDE-Jan/19 | 43.65
16.03.101 | FORRAÇÃO AZULZINHA | M2 | 146.843 | FDE-Jan/19 | 190.47
16.03.102 | FORRAÇÃO BARLÉRIA | M2 | 143.1887 | FDE-Jan/19 | 185.73
16.03.103 | FORRAÇÃO BULBINE | M2 | 82.6536 | FDE-Jan/19 | 107.21
16.03.104 | ARBUSTO DICORISANDRA H=0,50 A 0,70M | M2 | 557.0195 | FDE-Jan/19 | 722.51
16.03.105 | FORRAÇÃO DINHEIRO-EM-PENCA | M2 | 54.352 | FDE-Jan/19 | 70.5
16.03.106 | FORRAÇÃO GOTA DE ORVALHO | M2 | 62.1386 | FDE-Jan/19 | 80.6
16.03.107 | FORRAÇÃO GRAMA-AMENDOIM | M2 | 130.6144 | FDE-Jan/19 | 169.42
16.03.108 | FORRAÇÃO JIBÓIA-VERDE | M2 | 187.5877 | FDE-Jan/19 | 243.32
16.03.109 | FORRAÇÃO LAMBARI-ROXO | M2 | 144.6072 | FDE-Jan/19 | 187.57
16.03.110 | ARBUSTO MANJERICÃO H=0,50 A 0,70M | UN | 32.9736 | FDE-Jan/19 | 42.77
16.03.111 | FORRAÇÃO OFIOPOGO | M2 | 86.0381 | FDE-Jan/19 | 111.6
16.03.112 | FORRAÇÃO PAPIRINHO | M2 | 140.3824 | FDE-Jan/19 | 182.09
16.03.113 | FORRAÇÃO SINGÔNIO | M2 | 55.3697 | FDE-Jan/19 | 71.82
16.03.114 | FORRAÇÃO TRAPOERABA | M2 | 143.7437 | FDE-Jan/19 | 186.45
16.03.150 | ÁRVORE ORNAMENTAL AROEIRA-DO-SERTÃO H=2,00M | UN | 164.7136 | FDE-Jan/19 | 213.65
16.03.151 | ÁRVORE ORNAMENTAL CANELA-PRETA H=2,00M | UN | 162.447 | FDE-Jan/19 | 210.71
16.03.152 | ÁRVORE ORNAMENTAL CANELA-SASSAFRÁS H=2,00M | UN | 168.1829 | FDE-Jan/19 | 218.15
16.03.153 | ÁRVORE ORNAMENTAL CASTANHA-DO-PARÁ H=2,00M | UN | 183.1239 | FDE-Jan/19 | 237.53
16.03.154 | ÁRVORE ORNAMENTAL IMBUIA H=2,00M | UN | 178.0819 | FDE-Jan/19 | 230.99
16.03.155 | ÁRVORE ORNAMENTAL JABORANDI H=2,00M | UN | 195.8754 | FDE-Jan/19 | 254.07
16.03.156 | ÁRVORE ORNAMENTAL PEROBA ROSA H=2,00M | UN | 175.7999 | FDE-Jan/19 | 228.03
16.03.157 | ÁRVORE ORNAMENTAL PINHEIRO-DO-PARANÁ H=2,00M | UN | 179.4927 | FDE-Jan/19 | 232.82
16.03.170 | ÁRVORE PEITO DE POMBA H=0,50 A 1,00M. (NATIVA PIONEIRA-SP) | UN | 17.4929 | FDE-Jan/19 | 22.69
16.03.171 | ÁRVORE TÁPIA H=0,50M A 1,00M. (NATIVA PIONEIRA-SP) | UN | 18.6647 | FDE-Jan/19 | 24.21
16.03.172 | ÁRVORE CAPIXINGUI H=0,50M A 1,00M (NATIVA PIONEIRA-SP) | UN | 17.3156 | FDE-Jan/19 | 22.46
16.03.173 | ÁRVORE INGÁ H=0,50M A 1,00M (NATIVA PIONEIRA-SP) | UN | 20.1218 | FDE-Jan/19 | 26.1
16.03.174 | ÁRVORE FUMO BRAVO H=0,50M A 1,00M (NATIVA PIONEIRA-SP) | UN | 18.4643 | FDE-Jan/19 | 23.95
16.03.175 | ÁRVORE MUTAMBO H=0,50M A 1,00M (NATIVA PIONEIRA-SP) | UN | 21.8025 | FDE-Jan/19 | 28.28
16.03.176 | ÁRVORE AÇOITA CAVALO H=0,50M A 1,00M (NATIVA PIONEIRA-SP) | UN | 18.1096 | FDE-Jan/19 | 23.49
16.03.177 | ÁRVORE PAU POLVORA H=0,50M A 1,00M (NATIVA PIONEIRA-SP) | UN | 18.5953 | FDE-Jan/19 | 24.12
16.03.190 | ÁRVORE PEITO DE POMBA H=2,00M (NATIVA PIONEIRA-SP) | UN | 49.4796 | FDE-Jan/19 | 64.18
16.03.191 | ÁRVORE TÁPIA H=2,00M (NATIVA PIONEIRA-SP) | UN | 53.7892 | FDE-Jan/19 | 69.77
16.03.192 | ÁRVORE CAPIXINGUI H=2,00M (NATIVA PIONEIRA-SP) | UN | 54.1978 | FDE-Jan/19 | 70.3
16.03.193 | ÁRVORE INGÁ H=2,00M (NATIVA PIONEIRA-SP) | UN | 59.0857 | FDE-Jan/19 | 76.64
16.03.194 | ÁRVORE FUMO BRAVO H=2,00M (NATIVA PIONEIRA-SP) | UN | 53.7892 | FDE-Jan/19 | 69.77
16.03.195 | ÁRVORE MUTAMBO H=2,00M (NATIVA PIONEIRA-SP) | UN | 55.8631 | FDE-Jan/19 | 72.46
16.03.196 | ÁRVORE AÇOITA CAVALO H=2,00M (NATIVA PIONEIRA-SP) | UN | 52.2936 | FDE-Jan/19 | 67.83
16.03.197 | ÁRVORE PAU POLVORA H=2,00M (NATIVA PIONEIRA-SP) | UN | 55.8631 | FDE-Jan/19 | 72.46
16.03.200 | ÁRVORE ORNAMENTAL ALDRAGO H=2,00M | UN | 170.5343 | FDE-Jan/19 | 221.2
16.03.201 | ÁRVORE ORNAMENTAL PAU-CIGARRA H=2,00M | UN | 171.8757 | FDE-Jan/19 | 222.94
16.03.202 | ÁRVORE ORNAMENTAL ARAÇÁ H=2,00M | UN | 168.5144 | FDE-Jan/19 | 218.58
16.03.203 | ÁRVORE ORNAMENTAL AROEIRA-SALSA H=2,00M | UN | 168.0056 | FDE-Jan/19 | 217.92
16.03.204 | ÁRVORE ORNAMENTAL BICO-DE-PATO H=2,00M | UN | 163.5109 | FDE-Jan/19 | 212.09
16.03.205 | ÁRVORE ORNAMENTAL CHUVA DE OURO H=2,00M | UN | 169.7633 | FDE-Jan/19 | 220.2
16.03.206 | ÁRVORE ORNAMENTAL CANELEIRA H=2,00M | UN | 162.447 | FDE-Jan/19 | 210.71
16.03.207 | ÁRVORE ORNAMENTAL CAPUTUNA-PRETA (CHUPA FERRO) H=2,00M | UN | 170.4726 | FDE-Jan/19 | 221.12
16.03.208 | ÁRVORE ORNAMENTAL CAROBA H=2,00M | UN | 175.7767 | FDE-Jan/19 | 228
16.03.209 | ÁRVORE ORNAMENTAL CAROBA-BRANCA H=2,00M | UN | 171.1973 | FDE-Jan/19 | 222.06
16.03.210 | ÁRVORE ORNAMENTAL CAROBÃO H=2,00M | UN | 172.9319 | FDE-Jan/19 | 224.31
16.03.211 | ÁRVORE ORNAMENTAL CARVALHO-BRASILEIRO (CARVALHO DO BRASIL) H=2,00M | UN | 169.9021 | FDE-Jan/19 | 220.38
16.03.212 | ÁRVORE ORNAMENTAL CÁSSIA-GRANDE H=2,00M | UN | 170.5034 | FDE-Jan/19 | 221.16
16.03.213 | ÁRVORE ORNAMENTAL CEDRO-ROSA (CEDRO) H=2,00M | UN | 170.9737 | FDE-Jan/19 | 221.77
16.03.214 | ÁRVORE ORNAMENTAL CHÁ-DE-BUGRE (CAPITÃO DO CAMPO) H=2,00M | UN | 168.0749 | FDE-Jan/19 | 218.01
16.03.215 | ÁRVORE ORNAMENTAL DEDALEIRO H=2,00M | UN | 169.0309 | FDE-Jan/19 | 219.25
16.03.216 | ÁRVORE ORNAMENTAL DIADEMA H=2,00M | UN | 166.9802 | FDE-Jan/19 | 216.59
16.03.217 | ÁRVORE ORNAMENTAL EMBAÚBA H=2,00M | UN | 179.7317 | FDE-Jan/19 | 233.13
16.03.218 | ÁRVORE ORNAMENTAL EMBIRUÇU H=2,00M | UN | 167.6663 | FDE-Jan/19 | 217.48
16.03.219 | ÁRVORE ORNAMENTAL FEIJOA H=2,00M | UN | 182.2065 | FDE-Jan/19 | 236.34
16.03.220 | ÁRVORE ORNAMENTAL GUANANDI H=2,00M | UN | 169.9098 | FDE-Jan/19 | 220.39
16.03.221 | ÁRVORE ORNAMENTAL IPÊ-AMARELO-DA-SERRA H=2,00M | UN | 165.4614 | FDE-Jan/19 | 214.62
16.03.222 | ÁRVORE ORNAMENTAL IPÊ-BRANCO H=2,00M | UN | 170.2028 | FDE-Jan/19 | 220.77
16.03.223 | ÁRVORE ORNAMENTAL IPÊ-ROXO DE 7 FOLHAS H=2,00M | UN | 167.4659 | FDE-Jan/19 | 217.22
16.03.224 | ÁRVORE ORNAMENTAL JACARANDÁ-PAULISTA H=2,00M | UN | 167.6509 | FDE-Jan/19 | 217.46
16.03.225 | ÁRVORE ORNAMENTAL JEQUITIBÁ-BRANCO H=2,00M | UN | 171.8757 | FDE-Jan/19 | 222.94
16.03.226 | ÁRVORE ORNAMENTAL JEQUITIBÁ-ROSA H=2,00M | UN | 171.8757 | FDE-Jan/19 | 222.94
16.03.227 | ÁRVORE ORNAMENTAL MIRINDIBA (MIRINDIBA ROSA) H=2,00M | UN | 171.8757 | FDE-Jan/19 | 222.94
16.03.228 | ÁRVORE ORNAMENTAL MULUNGU-DO-LITORAL (SUINÃ) H=2,00M | UN | 158.5229 | FDE-Jan/19 | 205.62
16.03.229 | ÁRVORE ORNAMENTAL MULUNGU H=2,00M | UN | 177.0873 | FDE-Jan/19 | 229.7
16.03.230 | ÁRVORE ORNAMENTAL PATA-DE-VACA-BRANCA (PATA-DE-VACA) H=2,00M | UN | 180.0555 | FDE-Jan/19 | 233.55
16.03.231 | ÁRVORE ORNAMENTAL TARUMÃ H=2,00M | UN | 179.9322 | FDE-Jan/19 | 233.39
16.03.232 | ÁRVORE ORNAMENTAL URUCUM H=2,00M | UN | 173.5718 | FDE-Jan/19 | 225.14
16.03.300 | ARBUSTO ALPÍNIA H=0,50 A 0,70M | UN | 35.271 | FDE-Jan/19 | 45.75
16.03.301 | ARBUSTO AVE-DO-PARAÍSO H=0,50 A 0,70M | UN | 55.9093 | FDE-Jan/19 | 72.52
16.03.302 | ARBUSTO CLÚSIA H=0,50 A 0,70M | UN | 38.5398 | FDE-Jan/19 | 49.99
16.03.303 | FORRAÇÃO FALSO-ÍRIS | M2 | 292.4138 | FDE-Jan/19 | 379.29
16.03.304 | ARBUSTO FILODENDRO H=0,50 A 0,70M | UN | 113.3914 | FDE-Jan/19 | 147.08
16.03.305 | FORRAÇÃO FLOR-LEOPARDO | M2 | 80.5798 | FDE-Jan/19 | 104.52
16.03.306 | ARBUSTO GARDÊNIA H=0,50 A 0,70M | UN | 29.1496 | FDE-Jan/19 | 37.81
16.03.307 | ARBUSTO GUAIMBÊ-DA-FOLHA-ONDULADA H=0,50 A 0,70M | UN | 36.6741 | FDE-Jan/19 | 47.57
16.03.308 | ARBUSTO GUAIMBÊ-DE-BREJO H=0,50 A 0,70M | UN | 31.2466 | FDE-Jan/19 | 40.53
16.03.309 | FORRAÇÃO HELICÔNIA-PAPAGAIO | M2 | 244.9695 | FDE-Jan/19 | 317.75
16.03.310 | ARBUSTO IMBÊ H=0,50 A 0,70M | UN | 31.2466 | FDE-Jan/19 | 40.53
16.03.311 | ARBUSTO JASMIM-AMARELO H=0,50 A 0,70M | UN | 30.4603 | FDE-Jan/19 | 39.51
16.03.312 | ARBUSTO LANTERNA-CHINESA H=0,50 A 0,70M | UN | 30.6838 | FDE-Jan/19 | 39.8
16.03.313 | ARBUSTO MANACÁ-DE-CHEIRO H=0,50 A 0,70M | UN | 54.1593 | FDE-Jan/19 | 70.25
16.03.314 | ARBUSTO MARIA-PRETA H=0,50 A 0,70M | UN | 31.9328 | FDE-Jan/19 | 41.42
16.03.315 | FORRAÇÃO MORÉIA-AMARELA | M2 | 437.6147 | FDE-Jan/19 | 567.63
16.03.316 | ARBUSTO MUSSAENDA H=0,50 A 0,70M | UN | 45.2085 | FDE-Jan/19 | 58.64
16.03.317 | ARBUSTO MUSSAENDA-FRONDOSA H=0,50 A 0,70M | UN | 48.5622 | FDE-Jan/19 | 62.99
16.03.318 | ARBUSTO PLEOMELE H=0,50 A 0,70M | UN | 84.8123 | FDE-Jan/19 | 110.01
16.03.319 | ARBUSTO QUARESMEIRINHA H=0,50 A 0,70M | UN | 53.6119 | FDE-Jan/19 | 69.54
16.03.320 | ARBUSTO RESEDÁ H=0,50 A 0,70M | UN | 41.6082 | FDE-Jan/19 | 53.97
16.03.321 | ARBUSTO SOMBRINHA-CHINESA H=0,50 A 0,70M | UN | 38.324 | FDE-Jan/19 | 49.71
16.03.322 | ARBUSTO TUMBÉRGIA H=0,50 A 0,70M | UN | 32.8039 | FDE-Jan/19 | 42.55
16.03.350 | FRUTÍFERA ANGELIM-DOCE H=2,00M | UN | 168.7225 | FDE-Jan/19 | 218.85
16.03.351 | FRUTÍFERA CEREJINHA (CEREJEIRA DO MATO) H=2,00M | UN | 199.3216 | FDE-Jan/19 | 258.54
16.03.352 | FRUTÍFERA GENIPAPO (JENIPAPO) H=2,00M | UN | 173.6566 | FDE-Jan/19 | 225.25
16.03.353 | FRUTÍFERA GOIABEIRA H=2,00M | UN | 171.922 | FDE-Jan/19 | 223
16.03.354 | FRUTÍFERA GRUMIXAMA H=2,00M | UN | 194.5648 | FDE-Jan/19 | 252.37
16.03.355 | FRUTÍFERA GABIROBA H=2,00M | UN | 176.7558 | FDE-Jan/19 | 229.27
16.03.356 | FRUTÍFERA JABUTICABEIRA H=2,00M | UN | 322.373 | FDE-Jan/19 | 418.15
16.03.400 | PALMEIRA AÇAÍ H=1,50 A 2,00M | UN | 191.7123 | FDE-Jan/19 | 248.67
16.03.401 | PALMEIRA GUARIROBA H=1,50 A 2,00M | UN | 180.6106 | FDE-Jan/19 | 234.27
16.03.402 | PALMEIRA INDAIÁ H=1,50 A 2,00M | UN | 283.7638 | FDE-Jan/19 | 368.07
16.03.403 | PALMEIRA PALMITO-JUÇARA (PALMITO) H=1,50 A 2,00M | UN | 191.0261 | FDE-Jan/19 | 247.78
16.03.404 | PALMEIRA PUPUNHA H=1,50 A 2,00M | UN | 235.7798 | FDE-Jan/19 | 305.83
16.03.430 | CIPÓ DE SÃO JOÃO H=0,50 A 0,70M | UN | 31.8942 | FDE-Jan/19 | 41.37
16.03.431 | CUSPIDÁRIA H=0,50 A 0,70M | UN | 36.0342 | FDE-Jan/19 | 46.74
16.03.432 | IPOMÉIA H=0,50 A 0,70M | UN | 43.5356 | FDE-Jan/19 | 56.47
16.03.450 | TRANSPLANTE INTERNO DE ÁRVORE COM 2CM<DAP<3CM | UN | 186.0921 | FDE-Jan/19 | 241.38
16.03.451 | TRANSPLANTE INTERNO DE ÁRVORE COM 3CM<DAP<5CM | UN | 221.949 | FDE-Jan/19 | 287.89
16.03.452 | TRANSPLANTE INTERNO DE ÁRVORE COM 5CM<DAP<7CM | UN | 252.1317 | FDE-Jan/19 | 327.04
16.03.453 | TRANSPLANTE INTERNO DE ÁRVORE COM 7CM<DAP<15CM | UN | 566.2786 | FDE-Jan/19 | 734.52
16.03.454 | TRANSPLANTE INTERNO DE ÁRVORE COM 15CM<DAP<30CM | UN | 573.0476 | FDE-Jan/19 | 743.3
16.03.455 | TRANSPLANTE INTERNO DE ÁRVORE COM 30CM<DAP<45CM | UN | 1124.7475 | FDE-Jan/19 | 1458.91
16.03.456 | TRANSPLANTE INTERNO DE ÁRVORE COM 45CM<DAP<60CM | UN | 1775.6534 | FDE-Jan/19 | 2303.2
16.03.464 | PODA DE CONSERVAÇAO / ADEQUAÇAO PARA ARVORES COM ALTURA ATE 10M TOPO DA COPA. | UN | 280.3176 | FDE-Jan/19 | 363.6
16.03.465 | PODA DE CONSERVAÇAO / ADEQUAÇAO PARA ARVORES TOPO DA COPA COM ALTURA SUPERIOR A 10M | UN | 1210.9938 | FDE-Jan/19 | 1570.78
16.03.466 | TRANSPLANTE INTERNO DE ÁRVORE COM 15CM<DAP<30CM APLICAVEL EXCLUSIVAMENTE PELA GOE/DOEV UMA UNIDADE-DIA. | UN | 1623.4446 | FDE-Jan/19 | 2105.77
16.03.467 | TRANSPLANTE INTERNO DE ÁRVORE COM 30CM<DAP<45CM APLICAVEL EXCLUSIVAMENTE PELA GOE/DOEV UMA UNIDADE-DIA. | UN | 2140.0278 | FDE-Jan/19 | 2775.83
16.03.468 | TRANSPLANTE INTERNO DE ÁRVORE COM 45CM<DAP<60CM APLICAVEL EXCLUSIVAMENTE PELA GOE/DOEV UMA UNIDADE-DIA. | UN | 2712.4971 | FDE-Jan/19 | 3518.38
16.03.469 | TRANSPLANTE INTERNO DE ÁRVORE COM 60CM<DAP<100CM APLICAVEL EXCLUSIVAMENTE PELA GOE/DOEV UMA UNIDADE-DIA. | UN | 7937.6609 | FDE-Jan/19 | 10295.94
16.03.470 | FRUTÍFERA JAMBOLÃO H=0,50 A 1,00M | UN | 16.4598 | FDE-Jan/19 | 21.35
16.03.471 | PALMEIRA INDAIÁ H=0,50 A 1,00M | UN | 57.5977 | FDE-Jan/19 | 74.71
16.03.472 | ÁRVORE ORNAMENTAL ARAÇÁ H=0,50 A 1,00M | UN | 17.9786 | FDE-Jan/19 | 23.32
16.03.482 | FRUTÍFERA UVAIA - DAP3 | UN | 230.2984 | FDE-Jan/19 | 298.72
16.03.483 | PALMEIRA GUARIROBA - DAP3 | UN | 168.9924 | FDE-Jan/19 | 219.2
16.03.484 | ÁRVORE ORNAMENTAL SUINÃ - DAP3 | UN | 140.498 | FDE-Jan/19 | 182.24
16.03.485 | FRUTÍFERA PITANGUEIRA - DAP5 | UN | 481.875 | FDE-Jan/19 | 625.04
16.03.486 | PALMEIRA JERIVÁ - DAP5 | UN | 339.1489 | FDE-Jan/19 | 439.91
16.03.487 | ÁRVORE ORNAMENTAL PAU-CIGARRA - DAP5 | UN | 413.7306 | FDE-Jan/19 | 536.65
16.03.488 | FRUTÍFERA ACEROLA H=2,00M | UN | 195.0042 | FDE-Jan/19 | 252.94
16.03.489 | FRUTÍFERA AMOREIRA H=2,00M | UN | 176.9023 | FDE-Jan/19 | 229.46
16.03.490 | FRUTÍFERA PITANGUEIRA H=2,00M | UN | 178.6601 | FDE-Jan/19 | 231.74
16.03.491 | FRUTÍFERA UVAIA H=2,00M | UN | 238.1543 | FDE-Jan/19 | 308.91
16.03.492 | ÁRVORE ORNAMENTAL ALECRIM DE CAMPINAS H=2,00M | UN | 167.011 | FDE-Jan/19 | 216.63
16.03.493 | ÁRVORE ORNAMENTAL FEDEGOSO (ALELUIA) H=2,00M | UN | 169.4318 | FDE-Jan/19 | 219.77
16.03.494 | ÁRVORE ORNAMENTAL IPÊ-AMARELO H=2,00M | UN | 173.9265 | FDE-Jan/19 | 225.6
16.03.495 | ÁRVORE ORNAMENTAL IPÊ-ROXO DE BOLA H=2,00M | UN | 170.7656 | FDE-Jan/19 | 221.5
16.03.496 | ÁRVORE ORNAMENTAL JATOBÁ H=2,00M | UN | 166.6872 | FDE-Jan/19 | 216.21
16.03.497 | ÁRVORE ORNAMENTAL MANACÁ-DA-SERRA H=2,00M | UN | 171.0739 | FDE-Jan/19 | 221.9
16.03.498 | ÁRVORE ORNAMENTAL PAU-BRASIL H=2,00M | UN | 164.8909 | FDE-Jan/19 | 213.88
16.03.500 | ÁRVORE ORNAMENTAL PAU-FERRO H=2,00M | UN | 161.4216 | FDE-Jan/19 | 209.38
16.03.501 | ÁRVORE ORNAMENTAL QUARESMEIRA H=2,00M | UN | 164.2125 | FDE-Jan/19 | 213
16.03.502 | ÁRVORE ORNAMENTAL SIBIPIRUNA H=2,00M | UN | 165.1068 | FDE-Jan/19 | 214.16
16.03.503 | ÁRVORE ORNAMENTAL UNHA-DE-VACA H=2,00M | UN | 170.8966 | FDE-Jan/19 | 221.67
16.03.508 | FRUTIFERA GOIABEIRA - DAP 7 | UN | 530.4834 | FDE-Jan/19 | 688.09
16.03.509 | PALMEIRA PUPUNHA - DAP 7 | UN | 573.672 | FDE-Jan/19 | 744.11
16.03.510 | ARVORE ORNAMENTAL URUCUM - DAP 7 | UN | 570.8889 | FDE-Jan/19 | 740.5
16.04.001 | QE-02 POSTE PARA REDE DE VOLEIBOL | PR | 809.9684 | FDE-Jan/19 | 1050.61
16.04.002 | QE-03 TRAVE DE FUTEBOL DE SALAO (FUNDACAO DIRETA) | UN | 881.2196 | FDE-Jan/19 | 1143.03
16.04.007 | QE-12 QUADRA DE ESPORTES/PISO DE CONCRETO ARMADO/FUNDACAO DIRET-600 M2 | UN | 44858.1759 | FDE-Jan/19 | 58185.54
16.04.016 | QUADRA DE ESPORTES-PISO DE CONCRETO ARMADO-FUND. DIRETA | M2 | 73.0321 | FDE-Jan/19 | 94.73
16.04.019 | FQ-01 FECHAMENTO PARA QUADRA DE ESPORTES - FUNDO - BROCA | M | 889.1913 | FDE-Jan/19 | 1153.37
16.04.020 | FQ-01 FECHAMENTO PARA QUADRA DE ESPORTES - FUNDO - SAPATA | M | 811.2867 | FDE-Jan/19 | 1052.32
16.04.025 | QE-37 TABELA DE BASQUETE INCLUSIVE GALVANIZAÇÃO A FOGO E PINTURA ESMALTE FUNDACAO BROCA Ø 25 CM | UN | 4211.5951 | FDE-Jan/19 | 5462.86
16.04.031 | FQ-01 FECHAMENTO PARA QUADRA DE ESPORTES - LATERAIS - BROCA | M | 633.5364 | FDE-Jan/19 | 821.76
16.04.034 | FQ-02 ALAMBRADO SOBRE DIVISA | M2 | 108.573 | FDE-Jan/19 | 140.83
16.04.036 | FQ-01 FECHAMENTO PARA QUADRA DE ESPORTES - LATERAIS - SAPATA | M | 538.7094 | FDE-Jan/19 | 698.76
16.04.037 | FQ-04 ALAMBRADO COM PERFIL E TELA SOLDADA-GALVANIZADOS | M2 | 144.6072 | FDE-Jan/19 | 187.57
16.04.043 | QE-23 ESPACO MULTIESPORTIVO/PISO DE CONCR. ARMADO/FUND. DIRET - 160 M2 | UN | 12178.6138 | FDE-Jan/19 | 15796.88
16.04.099 | SERVICOS DE QUADRAS DE ESPORTES | MV | 363.9041 | FDE-Jan/19 | 472.02
16.05.004 | CA-05 CANALETA P/ AGUAS PLUVIAIS (L=60CM) | M | 33.7908 | FDE-Jan/19 | 43.83
16.05.005 | CA-06 CANALETA P/ AGUAS PLUVIAIS (L=90CM) | M | 48.4851 | FDE-Jan/19 | 62.89
16.05.012 | CA-11 CAIXA DE AREIA COM GRELHA | UN | 397.8876 | FDE-Jan/19 | 516.1
16.05.030 | CA-20 CANALETA DE AGUAS PLUVIAIS EM CONCRETO (15CM) | M | 111.1942 | FDE-Jan/19 | 144.23
16.05.031 | CA-21 CANALETA DE AGUAS PLUVIAIS EM CONCRETO (20CM) | M | 113.4916 | FDE-Jan/19 | 147.21
16.05.032 | CA-22 CANALETA DE AGUAS PLUVIAIS EM CONCRETO (30CM) | M | 118.1636 | FDE-Jan/19 | 153.27
16.05.036 | CANALETA DE CONCRETO 1/2 CANA DN 30CM P/ AGUAS PLUVIAIS | M | 44.4916 | FDE-Jan/19 | 57.71
16.05.037 | CANALETA DE CONCRETO 1/2 CANA DN 40CM P/ AGUAS PLUVIAIS | M | 56.1329 | FDE-Jan/19 | 72.81
16.05.038 | CANALETA DE CONCRETO 1/2 CANA DN 50CM P/ AGUAS PLUVIAIS | M | 76.6248 | FDE-Jan/19 | 99.39
16.05.039 | CANALETA DE CONCRETO 1/2 CANA DN 60CM P/ AGUAS PLUVIAIS | M | 98.7202 | FDE-Jan/19 | 128.05
16.05.040 | TC-03 TAMPA DE CONCRETO P/ CANALETA AP (20CM) | M | 83.5248 | FDE-Jan/19 | 108.34
16.05.041 | TC-04 TAMPA DE CONCRETO P/ CANALETA AP (25CM) | M | 85.2055 | FDE-Jan/19 | 110.52
16.05.042 | TC-05 TAMPA DE CONCRETO P/ CANALETA AP (35CM) | M | 100.1002 | FDE-Jan/19 | 129.84
16.05.043 | TC-06 TAMPA EM GRELHA DE FERRO GALVANIZADO P/ CANALETA (20CM) | M | 255.8322 | FDE-Jan/19 | 331.84
16.05.044 | TC-07 TAMPA EM GRELHA DE FERRO GALVANIZADO P/ CANALETA (25CM) | M | 289.2375 | FDE-Jan/19 | 375.17
16.05.045 | TC-08 TAMPA EM GRELHA DE FERRO GALVANIZADO P/ CANALETA (35CM) | M | 360.4117 | FDE-Jan/19 | 467.49
16.05.046 | TC-09 TAMPA DE CONCRETO PRE-MOLDADA PERF. P/ CANALETA L=20CM | M | 59.4711 | FDE-Jan/19 | 77.14
16.05.047 | TC-10 TAMPA DE CONCRETO PRE-MOLDADA PERF. P/ CANALETA L=25CM | M | 66.9648 | FDE-Jan/19 | 86.86
16.05.048 | TC-11 TAMPA DE CONCRETO PRE-MOLDADA PERF. P/ CANALETA L=35CM | M | 76.0928 | FDE-Jan/19 | 98.7
16.05.050 | POÇO DE RETENÇÃO DE ÁGUA PLUVIAL Ø 2,50M COM FUNDO DE BRITA | M | 1998.2499 | FDE-Jan/19 | 2591.93
16.05.052 | TAMPA PRÉ-MOLDADA Ø 2,50M PARA POÇO DE RETENÇÃO DE A.P. COM TAMPA DE INSPEÇÃO Ø 0,60M | UN | 665.1607 | FDE-Jan/19 | 862.78
16.05.054 | POÇO DE RETENÇÃO DE ÁGUA PLUVIAL Ø 3,00M COM FUNDO DE BRITA | M | 2814.2317 | FDE-Jan/19 | 3650.34
16.05.056 | TAMPA PRÉ-MOLDADA Ø 3,00M PARA POÇO DE RETENÇÃO DE A.P. COM TAMPA DE INSPEÇÃO Ø 0,60M | UN | 966.8029 | FDE-Jan/19 | 1254.04
16.05.057 | CONCRETO CICLOPICO COM BRITA 4 COM 30% DE RACHAO FCK 15MPa | M3 | 343.6127 | FDE-Jan/19 | 445.7
16.05.058 | POÇO DE RETENÇÃO DE ÁGUA PLUVIAL Ø 2,50M COM FUNDO DE CONCRETO | M | 2342.8186 | FDE-Jan/19 | 3038.87
16.05.059 | LASTRO DE PEDRA RACHAO TAMANHO DE 10 A 15 CM. | M3 | 182.6459 | FDE-Jan/19 | 236.91
16.05.060 | POÇO DE RETENÇÃO DE ÁGUA PLUVIAL Ø 3,00M COM FUNDO DE CONCRETO | M | 3314.5016 | FDE-Jan/19 | 4299.24
16.05.064 | TUBO PVC OCRE JUNTA ELASTICA DN 100 INCLUSIVE CONEXOES - ENTERRADO | M | 53.7044 | FDE-Jan/19 | 69.66
16.05.065 | TUBO PVC OCRE JUNTA ELASTICA DN 150 INCLUSIVE CONEXOES - ENTERRADO | M | 80.7494 | FDE-Jan/19 | 104.74
16.05.066 | TUBO PVC OCRE JUNTA ELASTICA DN 200 INCLUSIVE CONEXOES - ENTERRADO | M | 138.2391 | FDE-Jan/19 | 179.31
16.05.067 | TUBO PVC OCRE JUNTA ELASTICA DN 250 INCLUSIVE CONEXOES - ENTERRADO | M | 180.6491 | FDE-Jan/19 | 234.32
16.05.068 | TUBO PVC OCRE JUNTA ELASTICA DN 300 INCLUSIVE CONEXOES - ENTERRADO | M | 277.8198 | FDE-Jan/19 | 360.36
16.05.070 | CAIXA DE ALVENARIA - ESCAVACAO MANUAL COM APILOAMENTO DO FUNDO | M3 | 78.4596 | FDE-Jan/19 | 101.77
16.05.071 | CAIXA DE ALVENARIA - LASTRO DE CONCRETO | M3 | 614.0082 | FDE-Jan/19 | 796.43
16.05.072 | CAIXA DE ALVENARIA - PAREDE DE 1/2 TIJOLO REVESTIDO | M2 | 172.7469 | FDE-Jan/19 | 224.07
16.05.073 | CAIXA DE ALVENARIA - PAREDE DE 1 TIJOLO REVESTIDO | M2 | 248.9554 | FDE-Jan/19 | 322.92
16.05.074 | CAIXA DE ALVENARIA - TAMPA DE CONCRETO | M2 | 144.0984 | FDE-Jan/19 | 186.91
16.05.075 | CA-10 CAIXA DE AREIA 50X50 CM PARA AGUAS PLUVIAIS | UN | 285.8993 | FDE-Jan/19 | 370.84
16.05.076 | GRELHA FERRO PERF. - 1,00X0,40 M | UN | 375.769 | FDE-Jan/19 | 487.41
16.05.077 | GRELHA FERRO PERF. 1,00X0,50 M | UN | 431.077 | FDE-Jan/19 | 559.15
16.05.080 | BOMBA SUBMERSA POTENCIA 1CV, TRIFASICA VAZAO 7M3/HORA ALTURA MANOMETRICA 10 MCA RESERVATORIO RETENÇÃO AGUA PLUVIAL | UN | 1843.1038 | FDE-Jan/19 | 2390.69
16.05.081 | AUTOMÁTICO DE BÓIA, EM POLIPROPILENO, (ELETRICO 16A) CONTATO ISENTO DE MERCÚRIO RESERVATORIO RETENÇÃO AGUA PLUVIAL | UN | 53.5117 | FDE-Jan/19 | 69.41
16.05.082 | TUBO ACO GALVANIZ NBR5580-CL MEDIA, DN80MM (3") INCL CONEXOES RESERVATORIO RETENÇÃO AGUA PLUVIAL | M | 150.0809 | FDE-Jan/19 | 194.67
16.05.083 | REGISTRO DE GAVETA BRUTO DN 80MM (3") RESERVATORIO RETENÇÃO AGUA PLUVIAL | UN | 348.0919 | FDE-Jan/19 | 451.51
16.05.084 | VALVULA DE RETENCAO VERTICAL DN80MM (3") RESERVATORIO RETENÇÃO AGUA PLUVIAL | UN | 345.0235 | FDE-Jan/19 | 447.53
16.05.085 | CORRENTE ELO CURTO GALVANIZADO 4MM CARGA TRABALHO 100KG RESERVATORIO RETENÇÃO AGUA PLUVIAL | M | 8.3417 | FDE-Jan/19 | 10.82
16.05.099 | ÁGUAS PLUVIAIS E DRENAGEM DE ACABAMENTO | MV | 363.9041 | FDE-Jan/19 | 472.02
16.06.022 | MB-03 MASTRO PARA BANDEIRAS | CJ | 5392.7376 | FDE-Jan/19 | 6994.92
16.06.023 | AL-01 ABRIGO PARA LIXO | UN | 4009.8219 | FDE-Jan/19 | 5201.14
16.06.024 | AL-02 ABRIGO PARA RESÍDUOS RECICLÁVEIS | UN | 4009.8219 | FDE-Jan/19 | 5201.14
16.06.045 | LOCAÇÃO MENSAL CONTAINER DE 6M C/1 V.SANIT. 1 LAVABO E 1 PONTO P/CHUVEIRO,INCLUSIVE SUPORTE AR COND. | M2 | 44.4068 | FDE-Jan/19 | 57.6
16.06.046 | LOCAÇÃO MENSAL DE CONTAINER 6,00M COM JANELAS DE VENTILAÇÃO. | M2 | 38.1158 | FDE-Jan/19 | 49.44
16.06.047 | LOCAÇÃO MENSAL DE CONTAINER 4,00M COM 2 VASOS SANITARIOS, 1 LAVABO, 1 MICTÓRIO E 4 PONTOS CHUV. | M2 | 85.298 | FDE-Jan/19 | 110.64
16.06.048 | LOCAÇÃO MENSAL INCLUSIVE FRETE BEBEDOURO ELÉTRICO TEMPERATURA NATURAL OU GELADA. | UN | 272.9319 | FDE-Jan/19 | 354.02
16.06.049 | LOCAÇÃO MENSAL INCLUSIVE FRETE DE APARELHO DE AR CONDICIONADO ATÉ 10000 BTU. | UN | 192.9073 | FDE-Jan/19 | 250.22
16.06.050 | CANTEIRO DE OBRAS - LARG 2,20M | M2 | 277.5268 | FDE-Jan/19 | 359.98
16.06.051 | CANTEIRO DE OBRAS - LARG 3.30M | M2 | 313.2989 | FDE-Jan/19 | 406.38
16.06.052 | LOCAÇÃO MENSAL DE ESTRUTURA DE COBERTURA IMPERMEÁVEL (TENDA) INCLUSIVE MONTAGEM E FRETE. | M2 | 41.0377 | FDE-Jan/19 | 53.23
16.06.058 | TAPUME H=225CM APOIADO NO TERRENO E PINTURA LATEX FACE EXTERNA COM LOGOTIPO | M | 63.2719 | FDE-Jan/19 | 82.07
16.06.059 | TAPUME H=225CM ENGASTADO NO TERRENO E PINTURA LATEX FACE EXTERNA COM LOGOTIPO | M | 59.9337 | FDE-Jan/19 | 77.74
16.06.065 | ANDAIME - FACHADA - ALUGUEL MENSAL | M2 | 10.5389 | FDE-Jan/19 | 13.67
16.06.066 | ANDAIME - TORRE - ALUGUEL MENSAL | M | 18.6339 | FDE-Jan/19 | 24.17
16.06.076 | FORNECIMENTO E INSTALAÇAO DE PLACAS DE OBRA | M2 | 345.1931 | FDE-Jan/19 | 447.75
16.06.077 | MANUTENÇÃO MENSAL DE PLACAS DE OBRA | M2 | 2.945 | FDE-Jan/19 | 3.82
16.06.081 | TRANSPORTE COM UTILITARIO ATE 3 T | KM | 11.2944 | FDE-Jan/19 | 14.65
16.06.082 | TRANSPORTE C/ VEICULO COMERCIAL LEVE ATE 1,2 T C/ MOTORISTA | KM | 3.6466 | FDE-Jan/19 | 4.73
16.06.085 | INSTALAÇÃO CH-01 CHUVEIRO E LAVA OLHOS / FACE | UN | 23.2287 | FDE-Jan/19 | 30.13
16.06.086 | INSTALAÇÃO DE QUADRO BRANCO (QB-01) | UN | 17.6162 | FDE-Jan/19 | 22.85
16.06.087 | INSTALACÃO DE FAIXAS DE PROTECAO (FP-03/FP-04) POR REGUA | UN | 7.0465 | FDE-Jan/19 | 9.14
16.06.088 | INSTALACÃO DE FAIXAS DE EXPOSICAO (FP-05) POR REGUA | UN | 3.5232 | FDE-Jan/19 | 4.57
16.06.090 | INSTALACÃO DE LOUSA (LG-07) | UN | 35.2402 | FDE-Jan/19 | 45.71
16.06.091 | INSTALACÃO DE MURAL (MR-02) | UN | 8.8043 | FDE-Jan/19 | 11.42
16.06.092 | INSTALACÃO DE FOGAO INDUSTRIAL | UN | 18.0094 | FDE-Jan/19 | 23.36
16.06.093 | INSTALACÃO DE SUPORTE TV/VIDEO | UN | 8.8043 | FDE-Jan/19 | 11.42
16.06.099 | SERVICOS DE COMPLEMENTOS EXTERNOS | MV | 363.9041 | FDE-Jan/19 | 472.02
16.06.101 | INSTALAÇÃO DE VENTILADOR DE PAREDE VN-02 | UN | 9.9915 | FDE-Jan/19 | 12.96
16.06.103 | INSTALAÇÃO DO BALCAO TERMICO BT-02 | UN | 36.6356 | FDE-Jan/19 | 47.52
16.06.106 | TRANSPORTE C/CAMINHAO ATE 6T. DIST.ATE 100KM C/MOTORISTA E 2 AJUDANTES. | KM | 12.5665 | FDE-Jan/19 | 16.3
16.06.107 | TRANSPORTE C/CAMINHAO ATE 6T. DIST. DE 101KM ATE 300KM C/MOTORISTA E 2 AJUDANTES. | KM | 6.0828 | FDE-Jan/19 | 7.89
16.06.108 | TRANSPORTE C/CAMINHAO ATE 6T. DIST. DE 301KM ATE 500KM C/MOTORISTA E 2 AJUDANTES. | KM | 4.4098 | FDE-Jan/19 | 5.72
16.06.109 | TRANSPORTE C/CAMINHAO ATE 6T. DIST. DE 501KM ATE 700KM C/MOTORISTA E 2 AJUDANTES. | KM | 3.7237 | FDE-Jan/19 | 4.83
16.07.011 | BL-01 BICICLETÁRIO SOBRE LAJE DE CONCRETO ARMADO | UN | 394.665 | FDE-Jan/19 | 511.92
16.07.012 | BL-02 BICICLETÁRIO SOBRE CIMENTADO OU BLOCO INTERTRAVADO | UN | 404.5486 | FDE-Jan/19 | 524.74
16.07.015 | AM-01 AMARELINHA | UN | 165.2918 | FDE-Jan/19 | 214.4
16.07.022 | BC-24 BANCO DE CONCRETO PRE-FABRICADO (L=115CM) | UN | 408.0641 | FDE-Jan/19 | 529.3
16.07.023 | BC-25 BANCO DE CONCRETO PRE-FABRICADO (L=216CM) | UN | 608.5884 | FDE-Jan/19 | 789.4
16.07.024 | BC-26 BANCO PUFE PRE FABRICADO DE CONCRETO Ø 60CM | UN | 232.8425 | FDE-Jan/19 | 302.02
16.07.031 | CR-01 CARACOL | UN | 617.1537 | FDE-Jan/19 | 800.51
16.07.037 | FL-07 FLOREIRA PRE FABRICADO DE CONCRETO Ø 60CM | UN | 232.8425 | FDE-Jan/19 | 302.02
16.07.040 | BANCO COM ASSENTO DE CONCRETO ARMADO LISO DESEMPENADO COM PINTURA VERNIZ ACRÍLICO FUNDAÇÃO SAPATA ISOLADA E PILARETE BLOCO CONCRETO REVESTIDO | M | 231.37 | FDE-Jan/19 | 300.11
16.07.081 | RV-01 ROSA DOS VENTOS R=180CM | UN | 186.9786 | FDE-Jan/19 | 242.53
16.08.024 | TUBO PVC OCRE JUNTA ELASTICA DN 100 INCLUSIVE CONEXOES - ENTERRADO | M | 53.7044 | FDE-Jan/19 | 69.66
16.08.025 | TUBO PVC OCRE JUNTA ELASTICA DN 150 INCLUSIVE CONEXOES - ENTERRADO | M | 80.7494 | FDE-Jan/19 | 104.74
16.08.026 | CI-02 CAIXA DE INSPEÇÃO 80X80CM PARA ESGOTO | UN | 875.0135 | FDE-Jan/19 | 1134.98
16.08.027 | CG-01 CAIXA DE GORDURA EM ALVENARIA | UN | 1125.0019 | FDE-Jan/19 | 1459.24
16.08.028 | CI-01 CAIXA DE INSPECAO 60X60CM PARA ESGOTO | UN | 467.913 | FDE-Jan/19 | 606.93
16.08.034 | FS-05 FOSSA SEPTICA ANEIS CONCR. DN=1,4M H=1,5M | UN | 3629.99 | FDE-Jan/19 | 4708.46
16.08.037 | CAIXA DE ALVENARIA - ESCAVACAO MANUAL COM APILOAMENTO DO FUNDO | M3 | 78.4596 | FDE-Jan/19 | 101.77
16.08.038 | CAIXA DE ALVENARIA - LASTRO DE CONCRETO | M3 | 614.0082 | FDE-Jan/19 | 796.43
16.08.039 | CAIXA DE ALVENARIA - PAREDE DE 1/2 TIJOLO REVESTIDO | M2 | 183.4631 | FDE-Jan/19 | 237.97
16.08.040 | CAIXA DE ALVENARIA - PAREDE DE 1 TIJOLO REVESTIDO | M2 | 259.6716 | FDE-Jan/19 | 336.82
16.08.041 | CAIXA DE ALVENARIA - TAMPA DE CONCRETO | M2 | 144.0984 | FDE-Jan/19 | 186.91
16.08.050 | FA-01 FILTRO ANAEROBICO DN=1,40M H=2,00M | UN | 4355.8785 | FDE-Jan/19 | 5650.01
16.08.051 | FA-02 FILTRO ANAEROBICO DN=2,00M H=2,00M | UN | 7437.3063 | FDE-Jan/19 | 9646.93
16.08.060 | CD-01 CAIXA DE DISTRIBUICAO /2 CAMARAS | UN | 459.1782 | FDE-Jan/19 | 595.6
16.08.061 | CD-02 CAIXA DE DISTRIBUICAO /3 CAMARAS | UN | 624.8554 | FDE-Jan/19 | 810.5
16.08.062 | CD-03 CAIXA DE DISTRIBUICAO /4 CAMARAS | UN | 789.091 | FDE-Jan/19 | 1023.53
16.08.065 | FS-06-01 FOSSA SEPTICA L=3,00M VOL. UTIL = 7,56M3 | UN | 13828.5175 | FDE-Jan/19 | 17936.97
16.08.066 | FS-06-02 FOSSA SEPTICA L=3,80M VOL. UTIL = 9,58M3 | UN | 15674.9981 | FDE-Jan/19 | 20332.04
16.08.067 | FS-06-03 FOSSA SEPTICA L=5,40M VOL. UTIL = 13,61M3 | UN | 20125.1022 | FDE-Jan/19 | 26104.27
16.08.068 | FS-07-01 FOSSA SEPTICA L=4,80M VOL. UTIL = 20,74M3 | UN | 20356.7265 | FDE-Jan/19 | 26404.71
16.08.069 | FS-07-02 FOSSA SEPTICA L=5,80M VOL. UTIL = 25,06M3 | UN | 23174.9981 | FDE-Jan/19 | 30060.29
16.08.070 | FS-07-03 FOSSA SEPTICA L=6,40M VOL. UTIL = 29,38M3 | UN | 25579.2383 | FDE-Jan/19 | 33178.83
16.08.071 | FS-08-01 FOSSA SEPTICA ANEIS CONCRETO DN=2,4M H=2,0M | UN | 8549.1866 | FDE-Jan/19 | 11089.15
16.08.072 | FS-08-02 FOSSA SEPTICA ANEIS CONCRETO DN=2,4M H=2,5M | UN | 10105.8978 | FDE-Jan/19 | 13108.36
16.08.073 | FS-08-03 FOSSA SEPTICA ANEIS CONCRETO DN=2,4M H=3,0M | UN | 11445.9718 | FDE-Jan/19 | 14846.57
16.08.074 | FS-09-01 FOSSA SEPTICA ANEIS CONCRETO DN=3,0M H=2,5M | UN | 13857.775 | FDE-Jan/19 | 17974.92
16.08.075 | FS-09-02 FOSSA SEPTICA ANEIS CONCRETO DN=3,0M H=3,0M | UN | 16101.9351 | FDE-Jan/19 | 20885.82
16.08.099 | REDE E TRATAMENTO DE ESGOTO | MV | 363.9041 | FDE-Jan/19 | 472.02
16.09.003 | SM-03 SUMIDOURO - TAMPA DE CONCRETO DN=2,40M | UN | 671.9837 | FDE-Jan/19 | 871.63
16.09.004 | SM-04 SUMIDOURO - TAMPA DE CONCRETO DN=3,00M | UN | 992.861 | FDE-Jan/19 | 1287.84
16.09.007 | SM-03 SUMIDOURO - POCO | M | 1756.2177 | FDE-Jan/19 | 2277.99
16.09.008 | SM-04 SUMIDOURO - POCO | M | 2438.7788 | FDE-Jan/19 | 3163.34
16.09.099 | SERVICOS DE POCO ABSORVENTE | MV | 363.9041 | FDE-Jan/19 | 472.02
16.10.030 | POCO SEMI-ARTESIANO PERF. SOLO ATE 60M - VAZAO 5 M3 | UN | 8213.9157 | FDE-Jan/19 | 10654.27
16.10.099 | SERVICOS DE POCO DE AGUA POTAVEL | MV | 363.9041 | FDE-Jan/19 | 472.02
16.11.005 | LIMPEZA DA OBRA | M2 | 10.9783 | FDE-Jan/19 | 14.24
16.11.012 | LIMPEZA DE APARELHOS SANITARIOS | UN | 12.5511 | FDE-Jan/19 | 16.28
16.11.013 | LIMPEZA DE REVESTIMENTOS HIDRAULICOS | M2 | 9.4133 | FDE-Jan/19 | 12.21
16.11.014 | LIMPEZA DE VIDROS | M2 | 11.7647 | FDE-Jan/19 | 15.26
16.11.020 | LIMPEZA DE FACHADA POR HIDROJATEAMENTO | M2 | 6.3218 | FDE-Jan/19 | 8.2
16.11.025 | REMOÇÃO DE RESÍDUOS ( PODA / ENTULHO) PARA ÁREA DE TRANSBORDO E TRIAGEM (ATT) | M3 | 75.8847 | FDE-Jan/19 | 98.43
16.11.030 | TRANSPORTE POR CAMINHÃO PARA ÁREA DE TRANSBORDO DE RESÍDUOS DE OBRA | KM | 1.1333 | FDE-Jan/19 | 1.47
16.11.099 | SERVICOS DE LIMPEZA | MV | 363.9041 | FDE-Jan/19 | 472.02
16.13.001 | ESCAVACAO MANUAL - PROFUNDIDADE ATE 1.80 M | M3 | 62.7631 | FDE-Jan/19 | 81.41
16.13.002 | ESCAVACAO MANUAL - PROFUNDIDADE ALEM DE 1.80 M | M3 | 70.6114 | FDE-Jan/19 | 91.59
16.13.007 | ESCORAMENTO PONTALETADO | M2 | 46.0335 | FDE-Jan/19 | 59.71
16.13.010 | APILOAMENTO PARA SIMPLES REGULARIZACAO | M2 | 6.2755 | FDE-Jan/19 | 8.14
16.13.015 | REATERRO INTERNO APILOADO | M3 | 54.9225 | FDE-Jan/19 | 71.24
16.13.025 | LASTRO DE CONCRETO - 5CM | M2 | 27.654 | FDE-Jan/19 | 35.87
16.13.026 | LASTRO DE PEDRA BRITADA - 5CM | M2 | 6.3989 | FDE-Jan/19 | 8.3
16.13.030 | ESCORAMENTO DE VALAS CONTINUO ATé 2,00M | M2 | 62.4162 | FDE-Jan/19 | 80.96
16.13.035 | ESCORAMENTO DE VALAS DESCONTINUO ATé 2,00M | M2 | 44.8385 | FDE-Jan/19 | 58.16
16.13.099 | SERVICOS EM TERRA - MUROS DE ARRIMO | MV | 363.9041 | FDE-Jan/19 | 472.02
16.14.006 | FORMAS DE MADEIRA MACICA | M2 | 83.2704 | FDE-Jan/19 | 108.01
16.14.009 | FORMAS PLANAS PLASTIFICADAS PARA CONCRETO APARENTE | M2 | 103.7237 | FDE-Jan/19 | 134.54
16.14.011 | ACO CA 50 (A OU B) FYK = 500 M PA | KG | 8.6269 | FDE-Jan/19 | 11.19
16.14.012 | ACO CA 60 (A OU B) FYK = 600 M PA | KG | 9.3054 | FDE-Jan/19 | 12.07
16.14.013 | TELA ARMADURA (MALHA ACO CA 60 FYK = 600 M PA) | KG | 7.8097 | FDE-Jan/19 | 10.13
16.14.034 | CONCRETO DOSADO E LANCADO FCK= 20 M PA | M3 | 303.8548 | FDE-Jan/19 | 394.13
16.14.038 | CONCRETO DOSADO E LANCADO FCK=25 MPA | M3 | 320.1758 | FDE-Jan/19 | 415.3
16.14.039 | CONCRETO DOSADO E LANCADO FCK=30MPA | M3 | 324.3158 | FDE-Jan/19 | 420.67
16.14.044 | CONCRETO DOSADO,BOMBEADO E LANCADO FCK= 20 M PA | M3 | 320.1989 | FDE-Jan/19 | 415.33
16.14.048 | CONCRETO DOSADO BOMBEADO E LANCADO FCK=25 MPA | M3 | 330.4834 | FDE-Jan/19 | 428.67
16.14.049 | CONCRETO DOSADO, BOMBEADO E LANCADO FCK=30MPA | M3 | 341.1688 | FDE-Jan/19 | 442.53
16.14.055 | CONCRETO GROUT, PREPARADO NO LOCAL, LANÇADO E ADENSADO | M3 | 352.5249 | FDE-Jan/19 | 457.26
16.14.099 | SERVICOS EM CONCRETO ARMADO - MUROS DE ARRIMO | MV | 363.9041 | FDE-Jan/19 | 472.02
16.15.003 | VERGA / CINTA EM BLOCO DE CONCRETO CANALETA 14X19X39 CM | M | 21.7794 | FDE-Jan/19 | 28.25
16.15.004 | VERGA / CINTA EM BLOCO DE CONCRETO CANALETA 19X19X39 CM | M | 23.0206 | FDE-Jan/19 | 29.86
16.15.005 | ALVENARIA AUTO PORTANTE BLOCO DE CONCRETO ESTRUTURAL DE 14X19X39 CM CLASSE A | M2 | 62.7862 | FDE-Jan/19 | 81.44
16.15.006 | ALVENARIA AUTO PORTANTE BLOCO DE CONCRETO ESTRUTURAL DE 19X19X39 CM CLASSE A | M2 | 75.2371 | FDE-Jan/19 | 97.59
16.15.029 | IMPERMEAB COM ARGAM CIM/AREIA 1:3 COM HIDROFOGO | M2 | 44.9002 | FDE-Jan/19 | 58.24
16.15.030 | IMPERM COM TINTA BETUMINOSA / COM REG. EM ARGAMASSA CIM AREIA 1:3 | M2 | 57.5977 | FDE-Jan/19 | 74.71
16.15.031 | IMPERMEABILIZACAO POR CRISTALIZACAO - MUROS DE ARRIMO | M2 | 9.7679 | FDE-Jan/19 | 12.67
16.15.034 | MANTA GEOTEXTIL DE 300GR/M2 | M2 | 15.2186 | FDE-Jan/19 | 19.74
16.15.040 | DRENAGEM COM PEDRA BRITADA | M3 | 120.1681 | FDE-Jan/19 | 155.87
16.15.041 | DRENAGEM COM AREIA GROSSA | M3 | 121.1934 | FDE-Jan/19 | 157.2
16.15.049 | MURO EM GABIAO COM TELA GALVANIZADA 8/10CM - FIO DIAM 2,7MM | M3 | 468.4527 | FDE-Jan/19 | 607.63
16.15.099 | OUTROS SERVICOS - MUROS DE ARRIMO | MV | 363.9041 | FDE-Jan/19 | 472.02
16.18.010 | FORNEC.E MONT.DO CONJ.DE ESTRUT.PRÉ-FABR.DE MADEIRA DESMONTÁVEL.- PROJ.REF.1201040-PD.ÍNDIO | UN | 398381.9752 | FDE-Jan/19 | 516741.26
16.18.015 | LOCAÇÃO MENSAL SANITÁRIO QUÍMICO COM DUAS HIGIENIZAÇÕES NA SEMANA, INCLUSO COLETA DE EFLUENTES | UN | 665.9934 | FDE-Jan/19 | 863.86
16.18.020 | SERVIÇO DE HIGIENIZAÇÃO EXTRA PARA SANITÁRIO QUÍMICO, INCLUSO COLETA DE EFLUENTES | UN | 60.8974 | FDE-Jan/19 | 78.99
16.18.021 | ESPÍCULAS EM POLICARBONATO PEÇA 33x11,8 CM ARCO DE 100 GRAUS IMPEDIMENTO AO POUSO DE AVES FIXAÇÃO COM PARAFUSO | M | 24.948 | FDE-Jan/19 | 32.36
16.18.022 | ESPÍCULAS EM POLICARBONATO PEÇA 33x11,8 CM ARCO DE 100 GRAUS IMPEDIMENTO AO POUSO DE AVES FIXAÇÃO COM SILICONE | M | 20.5767 | FDE-Jan/19 | 26.69
16.18.070 | SI-01 PLACA DE SINALIZAÇÃO DE AMBIENTE 200X200MM (PORTA) | UN | 51.0523 | FDE-Jan/19 | 66.22
16.18.071 | SI-02 PLACA DE SINALIZAÇÃO DE AMBIENTE 200X200MM (PAREDE INTERNA) | UN | 52.8949 | FDE-Jan/19 | 68.61
16.18.072 | SI-03 PLACA DE SINALIZAÇÃO DE AMBIENTE 200X200MM (PAREDE INTERNA) | UN | 57.0812 | FDE-Jan/19 | 74.04
16.18.073 | SI-04 PLACA DE SINALIZAÇÃO DE AMBIENTE 700X200MM (PORTA) | UN | 162.2774 | FDE-Jan/19 | 210.49
16.18.074 | SI-05 PLACA DE SINALIZAÇÃO DE AMBIENTE 700X200MM (PAREDE INTERNA) | UN | 164.12 | FDE-Jan/19 | 212.88
16.18.075 | SI-06 PLACA DE SINALIZAÇÃO DE AMBIENTE 700X200MM (PAREDE INTERNA) | UN | 164.12 | FDE-Jan/19 | 212.88
16.18.076 | SI-07 PLACA DE SINALIZAÇÃO DE AMBIENTE 500X60MM (PAREDE INTERNA) / BRAILLE | UN | 64.1585 | FDE-Jan/19 | 83.22
16.18.077 | SI-08 PLACA DE SINALIZAÇÃO DE CORRIMÃO 30X30MM (METÁLICA/BRAILLE) | UN | 13.4222 | FDE-Jan/19 | 17.41
16.18.078 | SI-09 PLACA DE SINALIZAÇÃO DE AMBIENTE 500X500MM (PAREDE EXTERNA) | UN | 261.4293 | FDE-Jan/19 | 339.1
16.18.079 | SI-10 PLACA DE SINALIZAÇÃO DE AMBIENTE 500X700MM (PAREDE EXTERNA) | UN | 344.8462 | FDE-Jan/19 | 447.3
16.18.080 | SI-11 SINALIZAÇÃO HORIZONTAL PARA VAGA ACESSIVEL | UN | 321.3399 | FDE-Jan/19 | 416.81
16.18.081 | SI-12 TOTEM DE IDENTIFICAÇÃO | UN | 10459.0625 | FDE-Jan/19 | 13566.45
16.18.082 | SI-13 SINALIZAÇÃO DE AMBIENTE 540X200MM PAREDE EXTERNA/PORTA | UN | 127.8699 | FDE-Jan/19 | 165.86
16.18.083 | SI-14 SINALIZAÇÃO DE AMBIENTE 300X300MM PAREDE EXTERNA | UN | 108.0641 | FDE-Jan/19 | 140.17
16.18.084 | SI-15 SINALIZAÇÃO DE AMBIENTE 200X200MM PAREDE EXTERNA | UN | 50.636 | FDE-Jan/19 | 65.68
16.18.085 | SI-16 SINALIZAÇÃO DE AMBIENTE 700X200MM PAREDE EXTERNA | UN | 154.2826 | FDE-Jan/19 | 200.12
16.18.086 | SI-17 SINALIZAÇÃO DE AMBIENTE 200X200MM PAREDE EXTERNA | UN | 56.3873 | FDE-Jan/19 | 73.14
16.18.099 | SERVICOS - CIVIL | MV | 363.9041 | FDE-Jan/19 | 472.02
16.19.099 | SERVIÇOS - HIDRÁULICA | MV | 363.9041 | FDE-Jan/19 | 472.02
16.20.022 | ELEVADOR 2 PARADAS MAQ CONJUGADA PORTA UNILATERAL (ACESSIB) | UN | 71294.9965 | FDE-Jan/19 | 92476.74
16.20.023 | ELEVADOR 3 PARADAS MAQ CONJUGADA PORTA UNILATERAL (ACESSIB) | UN | 75659.9954 | FDE-Jan/19 | 98138.58
16.20.024 | ELEVADOR 4 PARADAS MAQUINA CONJUGADA COM PORTAS UNILATERAIS | UN | 80509.9992 | FDE-Jan/19 | 104429.52
16.20.025 | ELEVADOR 5 PARADAS MAQUINA CONJUGADA COM PORTAS BILATERAIS | UN | 89724.9942 | FDE-Jan/19 | 116382.29
16.20.026 | ELEVADOR 5 PARADAS MAQUINA CONJUGADA COM PORTAS UNILATERAIS | UN | 83904.9958 | FDE-Jan/19 | 108833.17
16.20.029 | ELEVADOR 4 PARADAS MAQUINA CONJUGADA COM PORTAS BILATERAIS | UN | 85359.9954 | FDE-Jan/19 | 110720.45
16.20.033 | ELEVADOR 3 PARADAS MAQUINA CONJUGADA COM PORTAS BILATERAIS | UN | 81479.9938 | FDE-Jan/19 | 105687.7
16.20.042 | MANUTENCAO INTEGRAL P/ ELEVADOR NOVO 2 PARADAS - MENSAL | UN | 1163.9966 | FDE-Jan/19 | 1509.82
16.20.043 | MANUTENCAO INTEGRAL P/ ELEVADOR NOVO 3 PARADAS - MENSAL | UN | 1357.9986 | FDE-Jan/19 | 1761.46
16.20.044 | MANUTENCAO INTEGRAL P/ ELEVADOR NOVO 4 PARADAS - MENSAL | UN | 1551.9929 | FDE-Jan/19 | 2013.09
16.20.045 | MANUTENCAO INTEGRAL P/ ELEVADOR NOVO 5 PARADAS - MENSAL | UN | 1745.9949 | FDE-Jan/19 | 2264.73
16.20.099 | SERVICOS - ELETRICA | MV | 363.9041 | FDE-Jan/19 | 472.02
16.20.103 | ELETRODUTO GALV.QUENTE D=100 CABINE PRIMARIA NBR 5598 BSP RIR (INCL.CONEX.E FIXAÇOES EM POSTE) | M | 92.7531 | FDE-Jan/19 | 120.31
16.20.113 | ELETRODUTO CORRUGADO ESPIRAL ENTERRADO PEAD D=100 CABINE PRIMÁRIA NBR 13897 | M | 70.8426 | FDE-Jan/19 | 91.89
16.30.010 | TAPUME H=225CM APOIADO NO TERRENO E PINTURA LATEX FACE EXTERNA COM LOGOTIPO | M | 63.2719 | FDE-Jan/19 | 82.07
16.30.012 | CANTEIRO DE OBRAS - LARG 2,20M | M2 | 277.5268 | FDE-Jan/19 | 359.98
16.30.013 | CANTEIRO DE OBRAS - LARG 3,30M | M2 | 312.7592 | FDE-Jan/19 | 405.68
16.30.016 | ANDAIME - FACHADA - ALUGUEL MENSAL | M2 | 10.5389 | FDE-Jan/19 | 13.67
16.30.017 | ANDAIME - TORRE - ALUGUEL MENSAL | M | 18.6339 | FDE-Jan/19 | 24.17
16.31.018 | TAXA DE MOBILIZAÇÃO DE EQUIPAMENTO-ESTACA RAIZ | UN | 15603.0684 | FDE-Jan/19 | 20238.74
16.31.024 | ESTACA REACAO PARA 20T CRAVADA ALEM 5,00M DE PROFUNDIDADE | M | 268.9924 | FDE-Jan/19 | 348.91
16.31.025 | ESTACA REACAO P/20T CRAVADA ATE 5,00 M DE PROFUNDIDADE | UN | 1815.1954 | FDE-Jan/19 | 2354.49
16.31.026 | ESTACA REACAO PARA 30T CRAVADA ALEM 5,00M DE PROFUNDIDADE | M | 286.9941 | FDE-Jan/19 | 372.26
16.31.027 | ESTACA REACAO P/30T CRAVADA ATE 5,00M DE PROFUNDIDADE | UN | 1929.1959 | FDE-Jan/19 | 2502.36
16.31.030 | REFORÇO DE FUNDAÇOES ESTACA RAIZ DN 160MM PERFURAÇÃO EM SOLO | M | 163.0869 | FDE-Jan/19 | 211.54
16.31.031 | REFORÇO DE FUNDAÇOES ESTACA RAIZ DN 200MM PERFURAÇÃO EM SOLO | M | 181.4432 | FDE-Jan/19 | 235.35
16.32.034 | JATEAMENTO ABRASIVO COM ÓXIDO DE ALUMÍNIO | M2 | 38.933 | FDE-Jan/19 | 50.5
16.35.001 | DEFINICAO E DEMARCACAO DA AREA DE REPARO, COM DISCO DE CORTE | M | 4.0937 | FDE-Jan/19 | 5.31
16.35.002 | ESCARIFICACAO MANUAL (CORTE DE CONCRETO) ATE 3CM DE PROFUNDIDADE | M2 | 156.9193 | FDE-Jan/19 | 203.54
16.35.003 | ESCARIFICACAO COM DISCO DE DESBASTE ATE 0,5CM DE PROFUNDIDADE | M2 | 21.656 | FDE-Jan/19 | 28.09
16.35.004 | ESCARIFICACAO MECANICA,CORTE DE CONCRETO ATE 3,0CM PROFUNDIDADE | M2 | 103.847 | FDE-Jan/19 | 134.7
16.35.005 | DEMOLICAO C/MARTELETES PNEUMATICOS ATE 5,0CM DE PROFUNDIDADE | M2 | 189.4919 | FDE-Jan/19 | 245.79
16.35.006 | ESCARIFICACAO MECANICA,CORTE CONCRETO C/REBARBADORES ELETR ATE 5,0CM | M2 | 173.0861 | FDE-Jan/19 | 224.51
16.35.007 | LIXAMENTO ELETRICO DE ARMADURA C/ESCOVA CIRCULAR | M | 4.379 | FDE-Jan/19 | 5.68
16.35.008 | ESCOVAMENTO MANUAL | M2 | 6.0134 | FDE-Jan/19 | 7.8
16.35.009 | PISTOLA DE AGULHA | M2 | 82.2681 | FDE-Jan/19 | 106.71
16.35.011 | QUEIMA CONTROLADA | M2 | 28.3556 | FDE-Jan/19 | 36.78
16.35.012 | APLICACAO DE SOLVENTE EM SUBSTRATO IMPREGNADOS | M2 | 11.8649 | FDE-Jan/19 | 15.39
16.35.013 | FREZAMENTO MECANICO COM MAQUINA DE DESBASTE | M2 | 25.5493 | FDE-Jan/19 | 33.14
16.35.014 | LIMPEZA DO SUBSTRATO COM APLICACAO DE JATO DE AGUA FRIA | M2 | 8.0025 | FDE-Jan/19 | 10.38
16.35.015 | LIMPEZA DO SUBSTRATO COM APLICACAO DE JATO DE AGUA QUENTE | M2 | 12.1579 | FDE-Jan/19 | 15.77
16.35.016 | LIMPEZA DO SUBSTRATO, LAVAGEM COM SOLUCOES ACIDAS, PISOS E PAREDES | M2 | 7.6787 | FDE-Jan/19 | 9.96
16.35.017 | LIMPEZA DO SUBSTRATO,LAVAGEM COM SOLUCOES ALCALINAS,PISOS E PAREDES | M2 | 5.7205 | FDE-Jan/19 | 7.42
16.35.018 | LIMPEZA PARA REMOCAO DE OLEOS E GRAXAS IMPREGNADOS SUPERFICIALMENTE | M2 | 10.6083 | FDE-Jan/19 | 13.76
16.35.019 | LIMPEZA DO SUBSTRATO, COM JATO DE AR COMPRIMIDO | M2 | 5.7513 | FDE-Jan/19 | 7.46
16.35.020 | LIMPEZA DO SUBSTRATO COM UTILIZACAO DE SOLVENTE VOLATEIS | M2 | 13.43 | FDE-Jan/19 | 17.42
16.35.021 | PREPARACAO DO SUBSTRATOS POR SATURACAO COM AGUA | M2 | 4.5872 | FDE-Jan/19 | 5.95
16.35.022 | PREPARACAO DO SUBSTRATO POR APICOAMENTO MANUAL DA SUPERFICIE | M2 | 39.226 | FDE-Jan/19 | 50.88
16.36.001 | REPAROS SUP LOC,ARGAM CIM C/POLIMEROS (1,0<ESP<3.0CM)-TIPO E | M2 | 118.048 | FDE-Jan/19 | 153.12
16.36.002 | REPAROS SUP LOC,ARGAM CIM C/POLIMEROS (1,0<ESP<3.0CM)-TIPO M | M2 | 136.7666 | FDE-Jan/19 | 177.4
16.36.003 | REPAROS SUP LOC,ARGAM CIM C/POLIMEROS (1,0<ESP<3,0CM)-TIPO F | M2 | 155.493 | FDE-Jan/19 | 201.69
16.36.005 | REPAROS SUPERF LOCALIZ, ARGAM POLIMERICA BASE EPOXI (0,5<ESP<1,5CM) | M2 | 536.0342 | FDE-Jan/19 | 695.29
16.36.006 | REPAROS SUPERF LOCALIZ,ARGAM POLIMERICA BASE POLIESTER (0,5<ESP<1,5CM) | M2 | 316.9069 | FDE-Jan/19 | 411.06
16.37.001 | REPAROS SUPERF ARGAM BASE CIMENTO C/POLIMEROS (1,0<ESP<5,0CM)-TIPO E | M2 | 129.0032 | FDE-Jan/19 | 167.33
16.37.002 | REPAROS SUPERF ARGAM BASE CIMENTO C/POLIMEROS (1,0<ESP<5,0CM)-TIPO M | M2 | 158.9546 | FDE-Jan/19 | 206.18
16.37.003 | REPAROS SUPERF ARGAM BASE CIMENTO C/POLIMEROS (1,0<ESP<5,0CM)-TIPO F | M2 | 188.906 | FDE-Jan/19 | 245.03
16.37.005 | REPAROS SUPERF COM ARGAMASSA PROJETADA (1,0<ESP<7,0CM)-TIPO E | M2 | 181.8981 | FDE-Jan/19 | 235.94
16.37.006 | REPAROS SUPERF COM ARGAMASSA PROJETADA (1,0<ESP<7,0CM)-TIPO M | M2 | 234.315 | FDE-Jan/19 | 303.93
16.37.007 | REPAROS SUPERF COM ARGAMASSA PROJETADA (1,0<ESP<7,0CM)-TIPO F | M2 | 286.7319 | FDE-Jan/19 | 371.92
16.37.009 | REPAROS SUPERF ESTUCAM CORRETIVO,C/ARGAM POLIMERICA ESP<5MM-TIPO E | M2 | 24.8092 | FDE-Jan/19 | 32.18
16.37.010 | REPAROS SUPERF ESTUCAM CORRETIVO,C/ARGAM POLIMERICA ESP<5MM-TIPO M | M2 | 28.556 | FDE-Jan/19 | 37.04
16.37.011 | REPAROS SUPERF ESTUCAM CORRETIVO,C/ARGAM POLIMERICA ESP<5MM-TIPO F | M2 | 32.2951 | FDE-Jan/19 | 41.89
16.38.001 | REPAROS DE JUNTAS C/ARGAM BASE CIMENTO C/POLIMEROS-TIPO E | M2 | 145.2702 | FDE-Jan/19 | 188.43
16.38.002 | REPAROS DE JUNTAS C/ARGAM BASE CIMENTO C/POLIMEROS-TIPO M | M2 | 163.9889 | FDE-Jan/19 | 212.71
16.38.003 | REPAROS DE JUNTAS C/ARGAM BASE CIMENTO C/ POLIMEROS-TIPO F | M2 | 182.7076 | FDE-Jan/19 | 236.99
16.38.005 | REPAROS EM JUNTAS, C/ARGAM BASE EPOXI P/ESP ATE 1,5CM | M2 | 563.2488 | FDE-Jan/19 | 730.59
16.38.006 | JUNTAS C/ELASTOMEROS POLISSULFETOS OU BOR SILICONE SEC TRANSV 2X2CM | D3 | 136.6895 | FDE-Jan/19 | 177.3
16.39.001 | REPAROS PROFUNDOS COM GRAUTE BASE CIMENTO (3,0<ESP<5,0CM) | M3 | 2967.5507 | FDE-Jan/19 | 3849.21
16.39.002 | REPAROS PROFUNDOS, MICROCONCRETO COM POLIMEROS (5,0<ESP<30,0CM) | M3 | 3140.5135 | FDE-Jan/19 | 4073.56
16.39.003 | REPAROS PROF EXEC C/ARGAM SECA DRY PACK ISENTA RETR(3,0<ESP<10,0CM) | M3 | 4268.3139 | FDE-Jan/19 | 5536.43
16.39.004 | FORMAS PARA REPAROS PROFUNDOS (ESP>3,0CM) | M2 | 250.1041 | FDE-Jan/19 | 324.41
16.39.005 | APLICACAO DE MEMBRANA DE CURA QUIMICA EM REPAROS ESTRUTURAIS | M2 | 7.2469 | FDE-Jan/19 | 9.4
16.40.001 | PROTECAO DE ARMADURAS COM TINTA DE ALTO TEOR DE ZINCO | M | 4.4869 | FDE-Jan/19 | 5.82
16.40.002 | ARGAMASSA OU CONCRETO DE REPARO COM INIBIDORES DE CORROSAO | M3 | 892.4601 | FDE-Jan/19 | 1157.61
16.41.001 | EMENDA POR TRASPASSE, PARA RECONSTITUICAO DA SECAO DA ARMADURA | KG | 10.192 | FDE-Jan/19 | 13.22
16.41.002 | EMENDAS POR SOLDA DE TOPO, P/RECONSTITUICAO DA SECAO DA ARMADURA | UN | 12.289 | FDE-Jan/19 | 15.94
16.42.001 | REPARO ESTRUTURAL POR INJECAO RESINA BASE EPOXI EM FISSURAS 0,3A9,0MM | M | 282.9157 | FDE-Jan/19 | 366.97
16.42.002 | REPARO ESTRUTURAL C/APLICACAO DE GRAUTE BASE EPOXI TRINCAS DE 10A40MM | M | 157.0349 | FDE-Jan/19 | 203.69
16.42.003 | REPARO ESTR VIGAS LAJES PILARES C/APLIC GRAUTE BASE EPOXI VAOS 35A70MM | M | 221.1163 | FDE-Jan/19 | 286.81
16.42.004 | TRATAMENTO DE MICRO FISSURAS POR SILICATACAO OU FLUORSILICATACAO | M2 | 11.6876 | FDE-Jan/19 | 15.16
16.43.001 | FUROS EM CONCRETO COM D=1" E PROFUNDIDADE 5CM | UN | 8.8891 | FDE-Jan/19 | 11.53
16.43.002 | FUROS EM CONCRETO COM D=1" E PROFUNDIDADE 15CM | UN | 23.1902 | FDE-Jan/19 | 30.08
16.43.003 | FUROS EM CONCRETO COM D=1" E PROFUNDIDADE 30CM | UN | 12.7207 | FDE-Jan/19 | 16.5
16.43.004 | FUROS EM CONCRETO COM D=3/4" E PROFUNDIDADE 5CM | UN | 7.2932 | FDE-Jan/19 | 9.46
16.43.005 | FUROS EM CONCRETO COM D=3/4" E PROFUNDIDADE 15CM | UN | 20.9776 | FDE-Jan/19 | 27.21
16.43.006 | FUROS EM CONCRETO COM D=3/4" E PROFUNDIDADE 30CM | UN | 11.6568 | FDE-Jan/19 | 15.12
16.43.007 | FUROS EM CONCRETO COM D=1/2" E PROFUNDIDADE 5CM | UN | 5.0883 | FDE-Jan/19 | 6.6
16.43.008 | FUROS EM CONCRETO COM D=1/2" E PROFUNDIDADE 15CM | UN | 16.0897 | FDE-Jan/19 | 20.87
16.43.009 | FUROS EM CONCRETO COM D=1/2" E PROFUNDIDADE 30CM | UN | 10.377 | FDE-Jan/19 | 13.46
16.43.010 | FUROS EM CONCRETO COM D=3/8" E PROFUNDIDADE 5CM | UN | 4.3405 | FDE-Jan/19 | 5.63
16.43.011 | FUROS EM CONCRETO COM D=3/8" E PROFUNDIDADE 15CM | UN | 13.7152 | FDE-Jan/19 | 17.79
16.43.012 | FUROS EM CONCRETO COM D=3/8" E PROFUNDIDADE 30CM | UN | 11.0631 | FDE-Jan/19 | 14.35
16.43.013 | FURO EM CONCRETO COM D=3/8" | M | 8.0025 | FDE-Jan/19 | 10.38
16.43.014 | FURO EM CONCRETO COM D=1/2" | M | 9.899 | FDE-Jan/19 | 12.84
16.43.015 | FURO EM CONCRETO COM D=5/8" | M | 11.4024 | FDE-Jan/19 | 14.79
16.43.016 | FURO EM CONCRETO COM D=3/4" | M | 13.5379 | FDE-Jan/19 | 17.56
16.43.017 | FURO EM CONCRETO COM D=1" | M | 18.2869 | FDE-Jan/19 | 23.72
16.43.020 | TAXA DE MOBILIZAÇÃO EQUIP. FUROS EM CONCRETO | UN | 211.8264 | FDE-Jan/19 | 274.76
16.44.001 | FORNECIMENTO E COLOCACAO DE CHUMBADORES QUIMICOS D=3/4" | UN | 47.8144 | FDE-Jan/19 | 62.02
16.44.002 | FORNECIMENTO E COLOCACAO DE CHUMBADORES QUIMICOS D=1/2" | UN | 19.4357 | FDE-Jan/19 | 25.21
16.44.003 | FORNECIMENTO E COLOCACAO DE CHUMBADORES QUIMICOS D=3/8" | UN | 14.0005 | FDE-Jan/19 | 18.16
16.45.001 | FORNECIMENTO E COLOCACAO DE CHUMBADORES EXPANSIVEIS D=3/4" | UN | 18.1019 | FDE-Jan/19 | 23.48
16.45.002 | FORNECIMENTO E COLOCACAO DE CHUMBADORES EXPANSIVEIS D=1/2" | UN | 8.4573 | FDE-Jan/19 | 10.97
16.45.003 | FORNECIMENTO E COLOCACAO DE CHUMBADORES EXPANSIVEIS D=3/8" | UN | 5.4506 | FDE-Jan/19 | 7.07
16.45.010 | PINOS WALSIWA PARA FIXACAO DE ARMADURAS | UN | 13.2912 | FDE-Jan/19 | 17.24
16.46.001 | ANCORAGEM DE BARRAS DE ACO, COM RESINA BASE DE POLIESTER | D3 | 61.1903 | FDE-Jan/19 | 79.37
16.46.002 | ANCORAGEM DE BARRAS DE ACO COM RESINA BASE EPOXI | D3 | 94.2025 | FDE-Jan/19 | 122.19
16.47.001 | PREPARACAO DE PONTE DE ADERENCIA COM ADESIVO ACRILICO | M2 | 12.5357 | FDE-Jan/19 | 16.26
16.47.002 | PREPARACAO DE PONTE DE ADERENCIA COM ADESIVO BASE EPOXI | M2 | 72.0145 | FDE-Jan/19 | 93.41
16.48.001 | LIXAMENTO MANUAL | M2 | 8.7811 | FDE-Jan/19 | 11.39
16.48.002 | LIXAMENTO GROSSO OU FINO COM LIXADEIRA ELETRICA | M2 | 12.8055 | FDE-Jan/19 | 16.61
16.48.003 | APLICACAO MANUAL DE ESTUQUE E PREPARO DE PASTA | M2 | 13.8309 | FDE-Jan/19 | 17.94
16.48.004 | POLIMENTO DO ESTUQUE, LIXAMENTO MANUAL | M2 | 4.857 | FDE-Jan/19 | 6.3
16.48.005 | APLICACAO PINTURA HIDROFUGANTE UMA DEMAO,SILICONE BASE AGUA | M2 | 30.4371 | FDE-Jan/19 | 39.48
16.48.006 | APLICACAO PINTURA HIDROFUGANTE EM DUAS DEMAOS,SILICONE BASE SOLVENTE | M2 | 31.4548 | FDE-Jan/19 | 40.8
16.48.007 | APLICAÇAO PINTURA HIDROF. DUAS DEMAOS, SILOXANO OLIGOMERICO BASE SOLVENTE | M2 | 20.4764 | FDE-Jan/19 | 26.56
16.48.008 | APLICAÇAO PINTURA HIDROF. DUAS DEMAOS, SILOXANO POLIMERICO BASE SOLVENTE | M2 | 20.4379 | FDE-Jan/19 | 26.51
16.48.009 | APLICACAO PINTURA IMPERM DUAS DEMAOS VERNIZ EPOXI BICOMPONENTE | M2 | 21.7331 | FDE-Jan/19 | 28.19
16.48.010 | APLICACAO PINTURA IMPERM DUAS DEMAOS VERNIZ POLIUR ALIF BICOMPONENTES | M2 | 36.7666 | FDE-Jan/19 | 47.69
16.48.011 | APLICACAO PINTURA IMPERM DUAS DEMAOS VERNIZ POLIUR ALIF MONOCOMPONENTE | M2 | 25.4337 | FDE-Jan/19 | 32.99
16.48.012 | APLICACAO PINTURA IMPERM DUAS DEMAOS VERNIZ ACRILICO BASE SOLVENTE | M2 | 28.6717 | FDE-Jan/19 | 37.19
16.48.013 | APLICACAO PINTURA IMPERM PRIMER DUAS DEMAOS VERNIZ ACRILICO BASE AGUA | M2 | 22.7816 | FDE-Jan/19 | 29.55
16.48.014 | APLICACAO PINTURA IMPERM DUAS DEMAOS,BORRACHA CLORADA BASE SOLVENTE | M2 | 46.4652 | FDE-Jan/19 | 60.27
16.48.015 | APLICACAO PINTURA IMPERM DUAS DEMAOS SITEMA DUPLO EPOXI POLIURETANO | M2 | 54.8531 | FDE-Jan/19 | 71.15
16.48.016 | APLICACAO PINTURA IMPERM DUAS DEMAOS SISTEMA DUPLO SILANO SILOXANO | M2 | 32.272 | FDE-Jan/19 | 41.86
16.48.031 | PREPARACAO SUPERF C/ JATEAMENTO ABRAS PAD SA 2X1/2" APLIC FUNDO PRIMER | M2 | 56.6494 | FDE-Jan/19 | 73.48
16.48.035 | PINTURA INTUMESCENTE P/ REVESTIMENTO CONTRA FOGO EM ESTR METALICA | M2 | 101.0331 | FDE-Jan/19 | 131.05
16.48.040 | ARGAMASSA PROJETADA P/ REVESTIMENTO CONTRA FOGO EM ESTR METALICA | M2 | 67.7974 | FDE-Jan/19 | 87.94
16.49.001 | APARELHO DE APOIO DE NEOPRENE FRETADO | D3 | 150.9521 | FDE-Jan/19 | 195.8
16.50.001 | DEMOLIÇÃO DE TUBO DE F.G. P/ SUST DE TELA ALAMBR INCL BASE FIXAÇÃO | UN | 20.3994 | FDE-Jan/19 | 26.46
16.50.002 | DEMOLIÇÃO DE TELA DE ARAME GALVANIZADO | M2 | 1.7501 | FDE-Jan/19 | 2.27
16.50.010 | DEMOLICAO DE PISO DE CONCRETO SIMPLES CAPEADO | M3 | 204.0012 | FDE-Jan/19 | 264.61
16.50.015 | DEMOLICAO DE PISO DE CONCRETO COM RETRO ESCAVADEIRA | M3 | 61.6529 | FDE-Jan/19 | 79.97
16.50.099 | DEMOLICOES | MV | 363.9041 | FDE-Jan/19 | 472.02
16.80.002 | TELA DE ARAME GALVANIZADO N.10 MALHA 2" | M2 | 60.6507 | FDE-Jan/19 | 78.67
16.80.006 | FERRO TRABALHADO (GRADIL) | KG | 17.7781 | FDE-Jan/19 | 23.06
16.80.007 | PINGADEIRA PARA MUROS DE ALVENARIA | M | 71.5365 | FDE-Jan/19 | 92.79
16.80.008 | QUADRA DE ESPORTES - PISO DE CONCRETO NAO ARMADO | M2 | 43.9442 | FDE-Jan/19 | 57
16.80.009 | QUADRA DE ESPORTES - PISO DE CONCRETO ARMADO | M2 | 55.9556 | FDE-Jan/19 | 72.58
16.80.010 | TELA DE ARAME GALVANIZADO N.12 MALHA 2" | M2 | 52.6636 | FDE-Jan/19 | 68.31
16.80.012 | TUBO DE F.G. 2" P/ SUSTENT TELA DE ALAMBRADO EXCL BASE-MONTANTE | M | 67.0804 | FDE-Jan/19 | 87.01
16.80.013 | PISO DE CONCRETO DESEMPENADO C/ REQUADRO 1.80CM E=6CM | M2 | 33.2434 | FDE-Jan/19 | 43.12
16.80.014 | LASTRO DE BRITA GRADUADA COMPACTAÇÃO MECÂNICA E=8CM | M2 | 10.3384 | FDE-Jan/19 | 13.41
16.80.015 | ISOLAMENTO COM LONA PRETA | M2 | 2.1741 | FDE-Jan/19 | 2.82
16.80.016 | TELA Q-92 PARA PISO DE CONCRETO | M2 | 10.5929 | FDE-Jan/19 | 13.74
16.80.017 | TELA Q-138 E ESPAÇADOR TRELIÇADO P/PISO DE CONCRETO | M2 | 15.4961 | FDE-Jan/19 | 20.1
16.80.018 | PISO DE CONCRETO FCK=25MPA E=5CM | M2 | 18.1636 | FDE-Jan/19 | 23.56
16.80.019 | PISO DE CONCRETO FCK=25MPA E=8CM DESEMPENAMENTO MECÂNICO | M2 | 41.1611 | FDE-Jan/19 | 53.39
16.80.022 | CESTO PARA TABELA DE BASQUETE | UN | 108.8043 | FDE-Jan/19 | 141.13
16.80.023 | PISO DE CONCRETO COM FIBRA FCK=25MPA E=8CM DESEMPENAMENTO MECÂNICO | M2 | 43.2118 | FDE-Jan/19 | 56.05
16.80.024 | TABELA DE BASQUETE COM ARO E CESTO | UN | 391.666 | FDE-Jan/19 | 508.03
16.80.025 | TUBO DE F.G. 1 1/4" P/ SUSTENT.TELA DE ALAMBRADO EXCL BASE-TRAVAMENTO | M | 46.3264 | FDE-Jan/19 | 60.09
16.80.026 | TRELIÇA METÁLICA GALV. A FOGO P/TABELA DE BASQUETE MOD.QE-37 A QE-40 | M | 546.4266 | FDE-Jan/19 | 708.77
16.80.031 | CONCRETO ESTRUTURAL Fck 20Mpa PREPARADO NO LOCAL, LANÇADO E ADENSADO | M3 | 410.2999 | FDE-Jan/19 | 532.2
16.80.070 | SUMIDOURO - COROAMENTO, INCLUSIVE ESCAVACAO | M | 1335.5408 | FDE-Jan/19 | 1732.33
16.80.071 | SUMIDOURO - ESCAVACAO | M | 312.4971 | FDE-Jan/19 | 405.34
16.80.072 | SUMIDOURO - BRITA | M3 | 112.1964 | FDE-Jan/19 | 145.53
16.80.084 | DUTO COLETOR DE ENTULHO - LOCAÇÃO MENSAL | M | 51.8927 | FDE-Jan/19 | 67.31
16.80.086 | LIMPEZA DE APARELHOS SANITARIOS | UN | 12.5511 | FDE-Jan/19 | 16.28
16.80.087 | LIMPEZA DE REVESTIMENTOS HIDRAULICOS | M2 | 9.4133 | FDE-Jan/19 | 12.21
16.80.088 | LIMPEZA DE VIDROS | M2 | 11.7647 | FDE-Jan/19 | 15.26
16.80.089 | LIMPEZA DE CAIXA D'AGUA ATE 1000 LITROS | UN | 47.0742 | FDE-Jan/19 | 61.06
16.80.090 | LIMPEZA DE CAIXAS D'AGUA ATE 10.000 LITROS | UN | 125.5339 | FDE-Jan/19 | 162.83
16.80.091 | LIMPEZA DE CAIXAS D'AGUA ACIMA DE 10.000 LITROS | UN | 282.4609 | FDE-Jan/19 | 366.38
16.80.092 | LIMPEZA DE CAIXILHOS METALICOS | M2 | 23.5371 | FDE-Jan/19 | 30.53
16.80.093 | LIMPEZA DE CAIXA DE INSPECAO | UN | 4.7028 | FDE-Jan/19 | 6.1
16.80.094 | LIMPEZA DE FOSSA SEPTICA | M3 | 142.5488 | FDE-Jan/19 | 184.9
16.80.095 | LIMPEZA DE SUMIDOURO POR VIAGEM DE 7 M3 | VG | 997.8259 | FDE-Jan/19 | 1294.28
16.80.097 | CAÇAMBA DE 4M3 PARA RETIRADA DE ENTULHO | UN | 464.3281 | FDE-Jan/19 | 602.28
16.80.098 | RETIRADA DE ENTULHO | M3 | 42.1402 | FDE-Jan/19 | 54.66
16.80.099 | SERVICOS COMPLEMENTARES - CONSERVACAO | MV | 363.9041 | FDE-Jan/19 | 472.02
16.80.100 | REMOÇÃO DE RESÍDUOS ( PODA / ENTULHO) PARA ÁREA DE TRANSBORDO E TRIAGEM (ATT) | M3 | 75.8847 | FDE-Jan/19 | 98.43
16.80.104 | TRANSPORTE POR CAMINHÃO PARA ÁREA DE TRANSBORDO DE RESÍDUOS DE OBRA | KM | 1.1333 | FDE-Jan/19 | 1.47
16.85.001 | TRANSP ATE 50 KM E INST DO EQUIP DE PERFURACAO | UN | 7767.6663 | FDE-Jan/19 | 10075.44
16.85.002 | TRANSP ADICIONAL POR KM DO SERVICO 168501 | KM | 11.7647 | FDE-Jan/19 | 15.26
16.85.005 | PERFURACAO EM ALUVIAO DE 18"-450 MM | M | 742.8726 | FDE-Jan/19 | 963.58
16.85.006 | PERFURACAO EM ALUVIAO DE 16"-400 MM | M | 644.0367 | FDE-Jan/19 | 835.38
16.85.007 | PERFURACAO EM ALUVIAO DE 14"-350 MM | M | 572.4231 | FDE-Jan/19 | 742.49
16.85.008 | PERFURACAO EM ALUVIAO DE 12"-300 MM | M | 483.4554 | FDE-Jan/19 | 627.09
16.85.009 | PERFURACAO EM ALUVIAO DE 10"-250 MM | M | 390.155 | FDE-Jan/19 | 506.07
16.85.011 | PERFURACAO EM ROCHA ALTERADA D= 12'-300 MM | M | 598.5737 | FDE-Jan/19 | 776.41
16.85.012 | PERFURACAO EM ROCHA ALTERADA D= 10'-250 MM | M | 383.6481 | FDE-Jan/19 | 497.63
16.85.013 | PERFURACAO EM ROCHA ALTERADA D= 8'-200 MM | M | 272.8934 | FDE-Jan/19 | 353.97
16.85.014 | PERFURACAO EM ROCHA ALTERADA DN 350MM (14") | M | 591.3345 | FDE-Jan/19 | 767.02
16.85.015 | PERFURACAO EM ROCHA SA D= 10"-250 MM | M | 546.789 | FDE-Jan/19 | 709.24
16.85.016 | PERFURACAO EM ROCHA SA D= 8"-200 MM | M | 360.8357 | FDE-Jan/19 | 468.04
16.85.017 | PERFURACAO EM ROCHA SA D= 6"-150 MM | M | 237.6378 | FDE-Jan/19 | 308.24
16.85.021 | TUBO DE REVEST DE BOCA DE CHAPA DE ACO D= 16"X3/16" | M | 1027.2146 | FDE-Jan/19 | 1332.4
16.85.022 | TUBO DE REVEST DE BOCA DE CHAPA DE ACO D= 14"X3/16" | M | 850.7671 | FDE-Jan/19 | 1103.53
16.85.026 | REVEST INTERNO DIM 2440 PRETO D= 6"-150 MM | M | 396.1761 | FDE-Jan/19 | 513.88
16.85.028 | FILTRO TIPO NOLD GALV D= 8"-200 MM | M | 1095.3666 | FDE-Jan/19 | 1420.8
16.85.029 | FILTRO TIPO NOLD GALV D= 6"-150 MM | M | 770.7347 | FDE-Jan/19 | 999.72
16.85.033 | CIMENTACAO ENTRE PERFURACAO DE MAIOR "D" E O REVEST DE BOCA | M3 | 1706.8075 | FDE-Jan/19 | 2213.9
16.85.035 | LIMPEZA E DESENV DO POCO C/ COMPRESSOR DE AR E/OU PISTAO VALV | H | 395.7444 | FDE-Jan/19 | 513.32
16.85.037 | ENSAIO DE VAZAO COM BOMBA SUBMERSA | H | 234.7467 | FDE-Jan/19 | 304.49
16.85.038 | ENSAIO DE VAZAO COM COMPRESSOR DE AR | H | 263.164 | FDE-Jan/19 | 341.35
16.85.041 | TRANSP ATE 50 KM E INST EQUIP DE BOMBEAMENTO | UN | 2780.3099 | FDE-Jan/19 | 3606.34
16.85.042 | TRANSP ADICIONAL POR KM DO SERVICO 168541 | KM | 6.8538 | FDE-Jan/19 | 8.89
16.85.044 | ANALISE FISICO-QUIMICA DA AGUA | UN | 109.9684 | FDE-Jan/19 | 142.64
16.85.045 | ANALISE BACTERIOLOGICA DA AGUA | UN | 71.8526 | FDE-Jan/19 | 93.2
16.85.046 | DESINFECCAO DE POÇO ARTESIANO | UN | 1807.2084 | FDE-Jan/19 | 2344.13
16.85.048 | LAJE DE PROTECAO DE 2,00X2,00 M | UN | 244.3682 | FDE-Jan/19 | 316.97
16.85.049 | ABRIGO DE POCO EM ALVENARIA DE 1,00X1,00X0,60 M C/ TAMPA METALICA | UN | 1068.5298 | FDE-Jan/19 | 1385.99
16.85.050 | DOCUMENTACAO TECNICA FINAL | UN | 816.1437 | FDE-Jan/19 | 1058.62
16.85.051 | REVEST. INT. TUBO LISO DE PVC GEOMECANICO D=6" | M | 247.5831 | FDE-Jan/19 | 321.14
16.85.052 | REVEST. INT. TUBO LISO DE PVC GEOMECANICO D=8" | M | 402.336 | FDE-Jan/19 | 521.87
16.85.053 | REVEST. INT. TUBO LISO DE PVC REFORCADO GEOMECANICO D=6" | M | 316.375 | FDE-Jan/19 | 410.37
16.85.054 | REVEST. INT. TUBO LISO DE PVC REFORCADO GEOMECANICO D=8" | M | 495.4976 | FDE-Jan/19 | 642.71
16.85.056 | FILTRO TIPO STANDARD PVC AB 75MM D=6" | M | 326.4051 | FDE-Jan/19 | 423.38
16.85.057 | FILTRO TIPO STANDARD PVC AB 75MM D=8" | M | 473.4485 | FDE-Jan/19 | 614.11
16.85.058 | FILTRO TIPO STANDARD PVC REFORCADO AB 75MM D=6" | M | 399.8689 |  | 518.67
16.85.059 | FILTRO TIPO STANDARD PVC REFORCADO AB 75MM D=8" | M | 597.294 |  | 774.75
16.85.060 | CJ MOTOR BOMBA SUBMERSO 1HP EXTR 700 A 2000 L/H A M 120 A 80MCA | UN | 2284.0876 |  | 2962.69
16.85.061 | CJ MOTOR BOMBA SUBMERSO 1,5HP EXTR 1700 A 2600 L/H A M 140 A 80 MCA | UN | 2502.9373 |  | 3246.56
16.85.062 | CJ MOTOR BOMBA SUBMERSO 2HP EXTR 2200 A 4000 L/H A M 160 A 100MCA | UN | 2531.9867 |  | 3284.24
16.85.063 | CJ MOTOR BOMBA SUBMERSO 3HP EXTR 2600 A 4900 L/H A M 160 A 100MCA | UN | 2966.9571 |  | 3848.44
16.85.064 | CJ MOTOR BOMBA SUBMERSO 5HP EXTR 3000 A 5700 L/H A M 180 A 100MCA | UN | 4134.9241 |  | 5363.41
16.85.065 | TUBO DE REVEST. DE BOCA DE CHAPA DE ACO D=10"X1/4" | M | 867.2886 |  | 1124.96
16.85.066 | TUBO DE REVEST. DE BOCA DE CHAPA DE ACO D=12"X1/4" | M | 1066.1938 |  | 1382.96
16.85.067 | TUBO DE REVEST. DE BOCA DE CHAPA DE ACO D=14"X1/4" | M | 1226.2046 |  | 1590.51
16.85.068 | TUBO DE REVEST. DE BOCA DE CHAPA DE ACO D=16"X1/4" | M | 1374.6897 |  | 1783.11
16.85.070 | QUADRO DE COMANDO CJ MOTOR BOMBA P/ MOTOR DE 1HP 220V BIFAS | UN | 1095.6904 |  | 1421.22
16.85.071 | QUADRO COMANDO CJ MOTOR BOMBA SUB P/MOTOR 1,5 A 2HP 220V BIFASICO | UN | 1095.6904 |  | 1421.22
16.85.072 | QUADRO DE COMAN CJ MOTOR BOMBA SUB P/ MOTOR DE 3A5HP 220V TRIFASICO | UN | 1095.6904 |  | 1421.22
16.85.080 | CABO DE COBRE ATE 600V - 3X14AWG | M | 5.2656 |  | 6.83
16.85.081 | CABO DE COBRE ATE 600V - 3X12AWG | M | 7.4011 |  | 9.6
16.85.082 | CABO DE COBRE ATE 600V - 3X10AWG | M | 10.5852 |  | 13.73
16.85.083 | CABO DE COBRE ATE 600V - 3X8AWG | M | 17.6316 |  | 22.87
16.85.084 | CABO DE COBRE ATE 600V - 3X6AWG | M | 26.4282 |  | 34.28
16.85.085 | CABO DE COBRE ATE 600V - 3X4AWG | M | 39.9121 |  | 51.77
16.85.099 | SERVIÇOS POÇO TUBULAR PROFUNDO - CONSERVACAO | MV | 363.9041 |  | 472.02

## Sinapi
SINAPI - 06/2019
Código | Descrição | Unidade | Preço
97141 | ASSENTAMENTO DE TUBO DE FERRO FUNDIDO PARA REDE DE ÁGUA, DN 80 MM, JUNTA ELÁSTICA, INSTALADO EM LOCAL COM NÍVEL ALTO DE INTERFERÊNCIAS (NÃO INCLUI FORNECIMENTO). AF_11/2017 | M | 7.63 | sinapi- Jun/19
97142 | ASSENTAMENTO DE TUBO DE FERRO FUNDIDO PARA REDE DE ÁGUA, DN 100 MM, JUNTA ELÁSTICA, INSTALADO EM LOCAL COM NÍVEL ALTO DE INTERFERÊNCIAS (NÃO INCLUI FORNECIMENTO). AF_11/2017 | M | 8.53 | sinapi- Jun/19
97143 | ASSENTAMENTO DE TUBO DE FERRO FUNDIDO PARA REDE DE ÁGUA, DN 150 MM, JUNTA ELÁSTICA, INSTALADO EM LOCAL COM NÍVEL ALTO DE INTERFERÊNCIAS (NÃO INCLUI FORNECIMENTO). AF_11/2017 | M | 10.76 | sinapi- Jun/19
97144 | ASSENTAMENTO DE TUBO DE FERRO FUNDIDO PARA REDE DE ÁGUA, DN 200 MM, JUNTA ELÁSTICA, INSTALADO EM LOCAL COM NÍVEL ALTO DE INTERFERÊNCIAS (NÃO INCLUI FORNECIMENTO). AF_11/2017 | M | 12.98 | sinapi- Jun/19
97145 | ASSENTAMENTO DE TUBO DE FERRO FUNDIDO PARA REDE DE ÁGUA, DN 250 MM, JUNTA ELÁSTICA, INSTALADO EM LOCAL COM NÍVEL ALTO DE INTERFERÊNCIAS (NÃO INCLUI FORNECIMENTO). AF_11/2017 | M | 15.24 | sinapi- Jun/19
97146 | ASSENTAMENTO DE TUBO DE FERRO FUNDIDO PARA REDE DE ÁGUA, DN 300 MM, JUNTA ELÁSTICA, INSTALADO EM LOCAL COM NÍVEL ALTO DE INTERFERÊNCIAS (NÃO INCLUI FORNECIMENTO). AF_11/2017 | M | 17.47 | sinapi- Jun/19
97147 | ASSENTAMENTO DE TUBO DE FERRO FUNDIDO PARA REDE DE ÁGUA, DN 350 MM, JUNTA ELÁSTICA, INSTALADO EM LOCAL COM NÍVEL ALTO DE INTERFERÊNCIAS (NÃO INCLUI FORNECIMENTO). AF_11/2017 | M | 19.74 | sinapi- Jun/19
97148 | ASSENTAMENTO DE TUBO DE FERRO FUNDIDO PARA REDE DE ÁGUA, DN 400 MM, JUNTA ELÁSTICA, INSTALADO EM LOCAL COM NÍVEL ALTO DE INTERFERÊNCIAS (NÃO INCLUI FORNECIMENTO). AF_11/2017 | M | 21.98 | sinapi- Jun/19
97149 | ASSENTAMENTO DE TUBO DE FERRO FUNDIDO PARA REDE DE ÁGUA, DN 450 MM, JUNTA ELÁSTICA, INSTALADO EM LOCAL COM NÍVEL ALTO DE INTERFERÊNCIAS (NÃO INCLUI FORNECIMENTO). AF_11/2017 | M | 24.25 | sinapi- Jun/19
97150 | ASSENTAMENTO DE TUBO DE FERRO FUNDIDO PARA REDE DE ÁGUA, DN 500 MM, JUNTA ELÁSTICA, INSTALADO EM LOCAL COM NÍVEL ALTO DE INTERFERÊNCIAS (NÃO INCLUI FORNECIMENTO). AF_11/2017 | M | 28.63 | sinapi- Jun/19
97151 | ASSENTAMENTO DE TUBO DE FERRO FUNDIDO PARA REDE DE ÁGUA, DN 600 MM, JUNTA ELÁSTICA, INSTALADO EM LOCAL COM NÍVEL ALTO DE INTERFERÊNCIAS (NÃO INCLUI FORNECIMENTO). AF_11/2017 | M | 33.46 | sinapi- Jun/19
97152 | ASSENTAMENTO DE TUBO DE FERRO FUNDIDO PARA REDE DE ÁGUA, DN 700 MM, JUNTA ELÁSTICA, INSTALADO EM LOCAL COM NÍVEL ALTO DE INTERFERÊNCIAS (NÃO INCLUI FORNECIMENTO). AF_11/2017 | M | 38.1 | sinapi- Jun/19
97153 | ASSENTAMENTO DE TUBO DE FERRO FUNDIDO PARA REDE DE ÁGUA, DN 800 MM, JUNTA ELÁSTICA, INSTALADO EM LOCAL COM NÍVEL ALTO DE INTERFERÊNCIAS (NÃO INCLUI FORNECIMENTO). AF_11/2017 | M | 42.87 | sinapi- Jun/19
97154 | ASSENTAMENTO DE TUBO DE FERRO FUNDIDO PARA REDE DE ÁGUA, DN 900 MM, JUNTA ELÁSTICA, INSTALADO EM LOCAL COM NÍVEL ALTO DE INTERFERÊNCIAS (NÃO INCLUI FORNECIMENTO). AF_11/2017 | M | 47.65 | sinapi- Jun/19
97155 | ASSENTAMENTO DE TUBO DE FERRO FUNDIDO PARA REDE DE ÁGUA, DN 1000 MM, JUNTA ELÁSTICA, INSTALADO EM LOCAL COM NÍVEL ALTO DE INTERFERÊNCIAS (NÃO INCLUI FORNECIMENTO). AF_11/2017 | M | 52.43 | sinapi- Jun/19
97156 | ASSENTAMENTO DE TUBO DE FERRO FUNDIDO PARA REDE DE ÁGUA, DN 1200 MM, JUNTA ELÁSTICA, INSTALADO EM LOCAL COM NÍVEL ALTO DE INTERFERÊNCIAS (NÃO INCLUI FORNECIMENTO). AF_11/2017 | M | 62.3 | sinapi- Jun/19
97157 | ASSENTAMENTO DE TUBO DE FERRO FUNDIDO PARA REDE DE ÁGUA, DN 80 MM, JUNTA ELÁSTICA, INSTALADO EM LOCAL COM NÍVEL BAIXO DE INTERFERÊNCIAS (NÃO INCLUI FORNECIMENTO). AF_11/2017 | M | 4.59 | sinapi- Jun/19
97158 | ASSENTAMENTO DE TUBO DE FERRO FUNDIDO PARA REDE DE ÁGUA, DN 100 MM, JUNTA ELÁSTICA, INSTALADO EM LOCAL COM NÍVEL BAIXO DE INTERFERÊNCIAS (NÃO INCLUI FORNECIMENTO). AF_11/2017 | M | 5.12 | sinapi- Jun/19
97159 | ASSENTAMENTO DE TUBO DE FERRO FUNDIDO PARA REDE DE ÁGUA, DN 150 MM, JUNTA ELÁSTICA, INSTALADO EM LOCAL COM NÍVEL BAIXO DE INTERFERÊNCIAS (NÃO INCLUI FORNECIMENTO). AF_11/2017 | M | 6.48 | sinapi- Jun/19
97160 | ASSENTAMENTO DE TUBO DE FERRO FUNDIDO PARA REDE DE ÁGUA, DN 200 MM, JUNTA ELÁSTICA, INSTALADO EM LOCAL COM NÍVEL BAIXO DE INTERFERÊNCIAS (NÃO INCLUI FORNECIMENTO). AF_11/2017 | M | 7.82 | sinapi- Jun/19
97161 | ASSENTAMENTO DE TUBO DE FERRO FUNDIDO PARA REDE DE ÁGUA, DN 250 MM, JUNTA ELÁSTICA, INSTALADO EM LOCAL COM NÍVEL BAIXO DE INTERFERÊNCIAS (NÃO INCLUI FORNECIMENTO). AF_11/2017 | M | 9.21 | sinapi- Jun/19
97162 | ASSENTAMENTO DE TUBO DE FERRO FUNDIDO PARA REDE DE ÁGUA, DN 300 MM, JUNTA ELÁSTICA, INSTALADO EM LOCAL COM NÍVEL BAIXO DE INTERFERÊNCIAS (NÃO INCLUI FORNECIMENTO). AF_11/2017 | M | 10.57 | sinapi- Jun/19
97163 | ASSENTAMENTO DE TUBO DE FERRO FUNDIDO PARA REDE DE ÁGUA, DN 350 MM, JUNTA ELÁSTICA, INSTALADO EM LOCAL COM NÍVEL BAIXO DE INTERFERÊNCIAS (NÃO INCLUI FORNECIMENTO). AF_11/2017 | M | 11.95 | sinapi- Jun/19
97164 | ASSENTAMENTO DE TUBO DE FERRO FUNDIDO PARA REDE DE ÁGUA, DN 400 MM, JUNTA ELÁSTICA, INSTALADO EM LOCAL COM NÍVEL BAIXO DE INTERFERÊNCIAS (NÃO INCLUI FORNECIMENTO). AF_11/2017 | M | 13.3 | sinapi- Jun/19
97165 | ASSENTAMENTO DE TUBO DE FERRO FUNDIDO PARA REDE DE ÁGUA, DN 450 MM, JUNTA ELÁSTICA, INSTALADO EM LOCAL COM NÍVEL BAIXO DE INTERFERÊNCIAS (NÃO INCLUI FORNECIMENTO). AF_11/2017 | M | 14.7 | sinapi- Jun/19
97166 | ASSENTAMENTO DE TUBO DE FERRO FUNDIDO PARA REDE DE ÁGUA, DN 500 MM, JUNTA ELÁSTICA, INSTALADO EM LOCAL COM NÍVEL BAIXO DE INTERFERÊNCIAS (NÃO INCLUI FORNECIMENTO). AF_11/2017 | M | 17.38 | sinapi- Jun/19
97167 | ASSENTAMENTO DE TUBO DE FERRO FUNDIDO PARA REDE DE ÁGUA, DN 600 MM, JUNTA ELÁSTICA, INSTALADO EM LOCAL COM NÍVEL BAIXO DE INTERFERÊNCIAS (NÃO INCLUI FORNECIMENTO). AF_11/2017 | M | 20.33 | sinapi- Jun/19
97168 | ASSENTAMENTO DE TUBO DE FERRO FUNDIDO PARA REDE DE ÁGUA, DN 700 MM, JUNTA ELÁSTICA, INSTALADO EM LOCAL COM NÍVEL BAIXO DE INTERFERÊNCIAS (NÃO INCLUI FORNECIMENTO). AF_11/2017 | M | 23.11 | sinapi- Jun/19
97169 | ASSENTAMENTO DE TUBO DE FERRO FUNDIDO PARA REDE DE ÁGUA, DN 800 MM, JUNTA ELÁSTICA, INSTALADO EM LOCAL COM NÍVEL BAIXO DE INTERFERÊNCIAS (NÃO INCLUI FORNECIMENTO). AF_11/2017 | M | 26 | sinapi- Jun/19
97170 | ASSENTAMENTO DE TUBO DE FERRO FUNDIDO PARA REDE DE ÁGUA, DN 900 MM, JUNTA ELÁSTICA, INSTALADO EM LOCAL COM NÍVEL BAIXO DE INTERFERÊNCIAS (NÃO INCLUI FORNECIMENTO). AF_11/2017 | M | 28.91 | sinapi- Jun/19
97171 | ASSENTAMENTO DE TUBO DE FERRO FUNDIDO PARA REDE DE ÁGUA, DN 1000 MM, JUNTA ELÁSTICA, INSTALADO EM LOCAL COM NÍVEL BAIXO DE INTERFERÊNCIAS (NÃO INCLUI FORNECIMENTO). AF_11/2017 | M | 31.82 | sinapi- Jun/19
97172 | ASSENTAMENTO DE TUBO DE FERRO FUNDIDO PARA REDE DE ÁGUA, DN 1200 MM, JUNTA ELÁSTICA, INSTALADO EM LOCAL COM NÍVEL BAIXO DE INTERFERÊNCIAS (NÃO INCLUI FORNECIMENTO). AF_11/2017 | M | 37.96 | sinapi- Jun/19
97173 | ASSENTAMENTO DE TUBO DE AÇO CARBONO PARA REDE DE ÁGUA, DN 600 MM (24), JUNTA SOLDADA, INSTALADO EM LOCAL COM NÍVEL ALTO DE INTERFERÊNCIAS (NÃO INCLUI FORNECIMENTO). AF_11/2017 | M | 34.45 | sinapi- Jun/19
97174 | ASSENTAMENTO DE TUBO DE AÇO CARBONO PARA REDE DE ÁGUA, DN 700 MM (28), JUNTA SOLDADA, INSTALADO EM LOCAL COM NÍVEL ALTO DE INTERFERÊNCIAS (NÃO INCLUI FORNECIMENTO). AF_11/2017 | M | 39.85 | sinapi- Jun/19
97175 | ASSENTAMENTO DE TUBO DE AÇO CARBONO PARA REDE DE ÁGUA, DN 800 MM (32), JUNTA SOLDADA, INSTALADO EM LOCAL COM NÍVEL ALTO DE INTERFERÊNCIAS (NÃO INCLUI FORNECIMENTO). AF_11/2017 | M | 45.25 | sinapi- Jun/19
97176 | ASSENTAMENTO DE TUBO DE AÇO CARBONO PARA REDE DE ÁGUA, DN 900 MM (36), JUNTA SOLDADA, INSTALADO EM LOCAL COM NÍVEL ALTO DE INTERFERÊNCIAS (NÃO INCLUI FORNECIMENTO). AF_11/2017 | M | 50.65 | sinapi- Jun/19
97177 | ASSENTAMENTO DE TUBO DE AÇO CARBONO PARA REDE DE ÁGUA, DN 1000 MM (40) OU DN 1100 MM (44), JUNTA SOLDADA, INSTALADO EM LOCAL COM NÍVEL ALTO DE INTERFERÊNCIAS (NÃO INCLUI FORNECIMENTO). AF_11/2017 | M | 61.45 | sinapi- Jun/19
97178 | ASSENTAMENTO DE TUBO DE AÇO CARBONO PARA REDE DE ÁGUA, DN 1200 MM (48) OU DN 1300 MM (52), JUNTA SOLDADA, INSTALADO EM LOCAL COM NÍVEL ALTO DE INTERFERÊNCIAS (NÃO INCLUI FORNECIMENTO). AF_11/2017 | M | 72.26 | sinapi- Jun/19
97179 | ASSENTAMENTO DE TUBO DE AÇO CARBONO PARA REDE DE ÁGUA, DN 1400 MM (56'') OU DN 1500 MM (60), JUNTA SOLDADA, INSTALADO EM LOCAL COM NÍVEL ALTO DE INTERFERÊNCIAS (NÃO INCLUI FORNECIMENTO). AF_11/2017 | M | 83.07 | sinapi- Jun/19
97180 | ASSENTAMENTO DE TUBO DE AÇO CARBONO PARA REDE DE ÁGUA, DN 1600 MM (64) OU DN 1700 MM (68), JUNTA SOLDADA, INSTALADO EM LOCAL COM NÍVEL ALTO DE INTERFERÊNCIAS (NÃO INCLUI FORNECIMENTO). AF_11/2017 | M | 93.86 | sinapi- Jun/19
97181 | ASSENTAMENTO DE TUBO DE AÇO CARBONO PARA REDE DE ÁGUA, DN 1800 MM (72) OU DN 1900 MM (76), JUNTA SOLDADA, INSTALADO EM LOCAL COM NÍVEL ALTO DE INTERFERÊNCIAS (NÃO INCLUI FORNECIMENTO). AF_11/2017 | M | 107.5 | sinapi- Jun/19
97182 | ASSENTAMENTO DE TUBO DE AÇO CARBONO PARA REDE DE ÁGUA, DN 2000 MM (80) OU DN 2100 MM (84), JUNTA SOLDADA, INSTALADO EM LOCAL COM NÍVEL ALTO DE INTERFERÊNCIAS (NÃO INCLUI FORNECIMENTO). AF_11/2017 | M | 118.61 | sinapi- Jun/19
97183 | ASSENTAMENTO DE TUBO DE AÇO CARBONO PARA REDE DE ÁGUA, DN 600 MM (24), JUNTA SOLDADA, INSTALADO EM LOCAL COM NÍVEL BAIXO DE INTERFERÊNCIAS (NÃO INCLUI FORNECIMENTO). AF_11/2017 | M | 28.77 | sinapi- Jun/19
97184 | ASSENTAMENTO DE TUBO DE AÇO CARBONO PARA REDE DE ÁGUA, DN 700 MM (28), JUNTA SOLDADA, INSTALADO EM LOCAL COM NÍVEL BAIXO DE INTERFERÊNCIAS (NÃO INCLUI FORNECIMENTO). AF_11/2017 | M | 33.36 | sinapi- Jun/19
97185 | ASSENTAMENTO DE TUBO DE AÇO CARBONO PARA REDE DE ÁGUA, DN 800 MM (32), JUNTA SOLDADA, INSTALADO EM LOCAL COM NÍVEL BAIXO DE INTERFERÊNCIAS (NÃO INCLUI FORNECIMENTO). AF_11/2017 | M | 37.95 | sinapi- Jun/19
97186 | ASSENTAMENTO DE TUBO DE AÇO CARBONO PARA REDE DE ÁGUA, DN 900 MM (36), JUNTA SOLDADA, INSTALADO EM LOCAL COM NÍVEL BAIXO DE INTERFERÊNCIAS (NÃO INCLUI FORNECIMENTO). AF_11/2017 | M | 42.54 | sinapi- Jun/19
97187 | ASSENTAMENTO DE TUBO DE AÇO CARBONO PARA REDE DE ÁGUA, DN 1000 MM (40 ) OU DN 1100 MM (44 ), JUNTA SOLDADA, INSTALADO EM LOCAL COM NÍVEL BAIXO DE INTERFERÊNCIAS (NÃO INCLUI FORNECIMENTO). AF_11/2017 | M | 51.71 | sinapi- Jun/19
97188 | ASSENTAMENTO DE TUBO DE AÇO CARBONO PARA REDE DE ÁGUA, DN 1200 MM (48) OU DN 1300 MM (52), JUNTA SOLDADA, INSTALADO EM LOCAL COM NÍVEL BAIXO DE INTERFERÊNCIAS (NÃO INCLUI FORNECIMENTO). AF_11/2017 | M | 60.9 | sinapi- Jun/19
97189 | ASSENTAMENTO DE TUBO DE AÇO CARBONO PARA REDE DE ÁGUA, DN 1400 MM (56'') OU DN 1500 MM (60), JUNTA SOLDADA, INSTALADO EM LOCAL COM NÍVEL BAIXO DE INTERFERÊNCIAS (NÃO INCLUI FORNECIMENTO). AF_11/2017 | M | 70.09 | sinapi- Jun/19
97190 | ASSENTAMENTO DE TUBO DE AÇO CARBONO PARA REDE DE ÁGUA, DN 1600 MM (64) OU DN 1700 MM (68), JUNTA SOLDADA, INSTALADO EM LOCAL COM NÍVEL BAIXO DE INTERFERÊNCIAS (NÃO INCLUI FORNECIMENTO). AF_11/2017 | M | 79.25 | sinapi- Jun/19
97191 | ASSENTAMENTO DE TUBO DE AÇO CARBONO PARA REDE DE ÁGUA, DN 1800 MM (72) OU DN 1900 MM (76), JUNTA SOLDADA, INSTALADO EM LOCAL COM NÍVEL BAIXO DE INTERFERÊNCIAS (NÃO INCLUI FORNECIMENTO). AF_11/2017 | M | 90.65 | sinapi- Jun/19
97192 | ASSENTAMENTO DE TUBO DE AÇO CARBONO PARA REDE DE ÁGUA, DN 2000 MM (80) OU DN 2100 MM (84), JUNTA SOLDADA, INSTALADO EM LOCAL COM NÍVEL BAIXO DE INTERFERÊNCIAS (NÃO INCLUI FORNECIMENTO). AF_11/2017 | M | 100.07 | sinapi- Jun/19
90694 | TUBO DE PVC PARA REDE COLETORA DE ESGOTO DE PAREDE MACIÇA, DN 100 MM, JUNTA ELÁSTICA, INSTALADO EM LOCAL COM NÍVEL BAIXO DE INTERFERÊNCIAS - FORNECIMENTO E ASSENTAMENTO. AF_06/2015 | M | 24.21 | sinapi- Jun/19
90695 | TUBO DE PVC PARA REDE COLETORA DE ESGOTO DE PAREDE MACIÇA, DN 150 MM, JUNTA ELÁSTICA, INSTALADO EM LOCAL COM NÍVEL BAIXO DE INTERFERÊNCIAS - FORNECIMENTO E ASSENTAMENTO. AF_06/2015 | M | 49.52 | sinapi- Jun/19
90696 | TUBO DE PVC PARA REDE COLETORA DE ESGOTO DE PAREDE MACIÇA, DN 200 MM, JUNTA ELÁSTICA, INSTALADO EM LOCAL COM NÍVEL BAIXO DE INTERFERÊNCIAS - FORNECIMENTO E ASSENTAMENTO. AF_06/2015 | M | 73.22 | sinapi- Jun/19
90697 | TUBO DE PVC PARA REDE COLETORA DE ESGOTO DE PAREDE MACIÇA, DN 250 MM, JUNTA ELÁSTICA, INSTALADO EM LOCAL COM NÍVEL BAIXO DE INTERFERÊNCIAS - FORNECIMENTO E ASSENTAMENTO. AF_06/2015 | M | 122.56 | sinapi- Jun/19
90698 | TUBO DE PVC PARA REDE COLETORA DE ESGOTO DE PAREDE MACIÇA, DN 300 MM, JUNTA ELÁSTICA, INSTALADO EM LOCAL COM NÍVEL BAIXO DE INTERFERÊNCIAS - FORNECIMENTO E ASSENTAMENTO. AF_06/2015 | M | 195.62 | sinapi- Jun/19
90699 | TUBO DE PVC PARA REDE COLETORA DE ESGOTO DE PAREDE MACIÇA, DN 350 MM, JUNTA ELÁSTICA, INSTALADO EM LOCAL COM NÍVEL BAIXO DE INTERFERÊNCIAS - FORNECIMENTO E ASSENTAMENTO. AF_06/2015 | M | 241.62 | sinapi- Jun/19
90700 | TUBO DE PVC PARA REDE COLETORA DE ESGOTO DE PAREDE MACIÇA, DN 400 MM, JUNTA ELÁSTICA, INSTALADO EM LOCAL COM NÍVEL BAIXO DE INTERFERÊNCIAS - FORNECIMENTO E ASSENTAMENTO. AF_06/2015 | M | 318.22 | sinapi- Jun/19
90701 | TUBO DE PVC CORRUGADO DE DUPLA PAREDE PARA REDE COLETORA DE ESGOTO, DN 150 MM, JUNTA ELÁSTICA, INSTALADO EM LOCAL COM NÍVEL BAIXO DE INTERFERÊNCIAS - FORNECIMENTO E ASSENTAMENTO. AF_06/2015 | M | 43.26 | sinapi- Jun/19
90702 | TUBO DE PVC CORRUGADO DE DUPLA PAREDE PARA REDE COLETORA DE ESGOTO, DN 200 MM, JUNTA ELÁSTICA, INSTALADO EM LOCAL COM NÍVEL BAIXO DE INTERFERÊNCIAS - FORNECIMENTO E ASSENTAMENTO. AF_06/2015 | M | 66.85 | sinapi- Jun/19
90703 | TUBO DE PVC CORRUGADO DE DUPLA PAREDE PARA REDE COLETORA DE ESGOTO, DN 250 MM, JUNTA ELÁSTICA, INSTALADO EM LOCAL COM NÍVEL BAIXO DE INTERFERÊNCIAS - FORNECIMENTO E ASSENTAMENTO. AF_06/2015 | M | 107.21 | sinapi- Jun/19
90704 | TUBO DE PVC CORRUGADO DE DUPLA PAREDE PARA REDE COLETORA DE ESGOTO, DN 300 MM, JUNTA ELÁSTICA, INSTALADO EM LOCAL COM NÍVEL BAIXO DE INTERFERÊNCIAS - FORNECIMENTO E ASSENTAMENTO. AF_06/2015 | M | 146.87 | sinapi- Jun/19
90705 | TUBO DE PVC CORRUGADO DE DUPLA PAREDE PARA REDE COLETORA DE ESGOTO, DN 350 MM, JUNTA ELÁSTICA, INSTALADO EM LOCAL COM NÍVEL BAIXO DE INTERFERÊNCIAS - FORNECIMENTO E ASSENTAMENTO. AF_06/2015 | M | 205.03 | sinapi- Jun/19
90706 | TUBO DE PVC CORRUGADO DE DUPLA PAREDE PARA REDE COLETORA DE ESGOTO, DN 400 MM, JUNTA ELÁSTICA, INSTALADO EM LOCAL COM NÍVEL BAIXO DE INTERFERÊNCIAS - FORNECIMENTO E ASSENTAMENTO. AF_06/2015 | M | 246.83 | sinapi- Jun/19
90708 | TUBO DE PEAD CORRUGADO DE DUPLA PAREDE PARA REDE COLETORA DE ESGOTO, DN 600 MM, JUNTA ELÁSTICA INTEGRADA, INSTALADO EM LOCAL COM NÍVEL BAIXO DE INTERFERÊNCIAS - FORNECIMENTO E ASSENTAMENTO. AF_06/2015 | M | 662.7 | sinapi- Jun/19
90709 | TUBO DE PVC PARA REDE COLETORA DE ESGOTO DE PAREDE MACIÇA, DN 100 MM, JUNTA ELÁSTICA, INSTALADO EM LOCAL COM NÍVEL ALTO DE INTERFERÊNCIAS - FORNECIMENTO E ASSENTAMENTO. AF_06/2015 | M | 26.34 | sinapi- Jun/19
90710 | TUBO DE PVC PARA REDE COLETORA DE ESGOTO DE PAREDE MACIÇA, DN 150 MM, JUNTA ELÁSTICA, INSTALADO EM LOCAL COM NÍVEL ALTO DE INTERFERÊNCIAS - FORNECIMENTO E ASSENTAMENTO. AF_06/2015 | M | 51.67 | sinapi- Jun/19
90711 | TUBO DE PVC PARA REDE COLETORA DE ESGOTO DE PAREDE MACIÇA, DN 200 MM, JUNTA ELÁSTICA, INSTALADO EM LOCAL COM NÍVEL ALTO DE INTERFERÊNCIAS - FORNECIMENTO E ASSENTAMENTO. AF_06/2015 | M | 75.35 | sinapi- Jun/19
90712 | TUBO DE PVC PARA REDE COLETORA DE ESGOTO DE PAREDE MACIÇA, DN 250 MM, JUNTA ELÁSTICA, INSTALADO EM LOCAL COM NÍVEL ALTO DE INTERFERÊNCIAS - FORNECIMENTO E ASSENTAMENTO. AF_06/2015 | M | 124.69 | sinapi- Jun/19
90713 | TUBO DE PVC PARA REDE COLETORA DE ESGOTO DE PAREDE MACIÇA, DN 300 MM, JUNTA ELÁSTICA, INSTALADO EM LOCAL COM NÍVEL ALTO DE INTERFERÊNCIAS - FORNECIMENTO E ASSENTAMENTO. AF_06/2015 | M | 197.76 | sinapi- Jun/19
90714 | TUBO DE PVC PARA REDE COLETORA DE ESGOTO DE PAREDE MACIÇA, DN 350 MM, JUNTA ELÁSTICA, INSTALADO EM LOCAL COM NÍVEL ALTO DE INTERFERÊNCIAS - FORNECIMENTO E ASSENTAMENTO. AF_06/2015 | M | 243.77 | sinapi- Jun/19
90715 | TUBO DE PVC PARA REDE COLETORA DE ESGOTO DE PAREDE MACIÇA, DN 400 MM, JUNTA ELÁSTICA, INSTALADO EM LOCAL COM NÍVEL ALTO DE INTERFERÊNCIAS - FORNECIMENTO E ASSENTAMENTO. AF_06/2015 | M | 322.53 | sinapi- Jun/19
90716 | TUBO DE PVC CORRUGADO DE DUPLA PAREDE PARA REDE COLETORA DE ESGOTO, DN 150 MM, JUNTA ELÁSTICA, INSTALADO EM LOCAL COM NÍVEL ALTO DE INTERFERÊNCIAS - FORNECIMENTO E ASSENTAMENTO. AF_06/2015 | M | 45.39 | sinapi- Jun/19
90717 | TUBO DE PVC CORRUGADO DE DUPLA PAREDE PARA REDE COLETORA DE ESGOTO, DN 200 MM, JUNTA ELÁSTICA, INSTALADO EM LOCAL COM NÍVEL ALTO DE INTERFERÊNCIAS - FORNECIMENTO E ASSENTAMENTO. AF_06/2015 | M | 68.99 | sinapi- Jun/19
90718 | TUBO DE PVC CORRUGADO DE DUPLA PAREDE PARA REDE COLETORA DE ESGOTO, DN 250 MM, JUNTA ELÁSTICA, INSTALADO EM LOCAL COM NÍVEL ALTO DE INTERFERÊNCIAS - FORNECIMENTO E ASSENTAMENTO. AF_06/2015 | M | 109.35 | sinapi- Jun/19
90719 | TUBO DE PVC CORRUGADO DE DUPLA PAREDE PARA REDE COLETORA DE ESGOTO, DN 300 MM, JUNTA ELÁSTICA, INSTALADO EM LOCAL COM NÍVEL ALTO DE INTERFERÊNCIAS - FORNECIMENTO E ASSENTAMENTO. AF_06/2015 | M | 149.01 | sinapi- Jun/19
90720 | TUBO DE PVC CORRUGADO DE DUPLA PAREDE PARA REDE COLETORA DE ESGOTO, DN 350 MM, JUNTA ELÁSTICA, INSTALADO EM LOCAL COM NÍVEL ALTO DE INTERFERÊNCIAS - FORNECIMENTO E ASSENTAMENTO. AF_06/2015 | M | 207.17 | sinapi- Jun/19
90721 | TUBO DE PVC CORRUGADO DE DUPLA PAREDE PARA REDE COLETORA DE ESGOTO, DN 400 MM, EM JUNTA ELÁSTICA, INSTALADO EM LOCAL COM NÍVEL ALTO DE INTERFERÊNCIAS - FORNECIMENTO E ASSENTAMENTO. AF_06/2015 | M | 251.15 | sinapi- Jun/19
90723 | TUBO DE PEAD CORRUGADO DE DUPLA PAREDE PARA REDE COLETORA DE ESGOTO, DN 600 MM, JUNTA ELÁSTICA INTEGRADA, INSTALADO EM LOCAL COM NÍVEL ALTO DE INTERFERÊNCIAS - FORNECIMENTO E ASSENTAMENTO. AF_06/2015 | M | 665.26 | sinapi- Jun/19
90724 | JUNTA ARGAMASSADA ENTRE TUBO DN 100 MM E O POÇO DE VISITA/ CAIXA DE CONCRETO OU ALVENARIA EM REDES DE ESGOTO. AF_06/2015 | UN | 24.43 | sinapi- Jun/19
90725 | JUNTA ARGAMASSADA ENTRE TUBO DN 150 MM E O POÇO DE VISITA/ CAIXA DE CONCRETO OU ALVENARIA EM REDES DE ESGOTO. AF_06/2015 | UN | 30.11 | sinapi- Jun/19
90726 | JUNTA ARGAMASSADA ENTRE TUBO DN 200 MM E O POÇO/ CAIXA DE CONCRETO OU ALVENARIA EM REDES DE ESGOTO. AF_06/2015 | UN | 35.77 | sinapi- Jun/19
90727 | JUNTA ARGAMASSADA ENTRE TUBO DN 250 MM E O POÇO DE VISITA/ CAIXA DE CONCRETO OU ALVENARIA EM REDES DE ESGOTO. AF_06/2015 | UN | 41.44 | sinapi- Jun/19
90728 | JUNTA ARGAMASSADA ENTRE TUBO DN 300 MM E O POÇO DE VISITA/ CAIXA DE CONCRETO OU ALVENARIA EM REDES DE ESGOTO. AF_06/2015 | UN | 47.11 | sinapi- Jun/19
90729 | JUNTA ARGAMASSADA ENTRE TUBO DN 350 MM E O POÇO DE VISITA/ CAIXA DE CONCRETO OU ALVENARIA EM REDES DE ESGOTO. AF_06/2015 | UN | 52.79 | sinapi- Jun/19
90730 | JUNTA ARGAMASSADA ENTRE TUBO DN 400 MM E O POÇO DE VISITA/ CAIXA DE CONCRETO OU ALVENARIA EM REDES DE ESGOTO. AF_06/2015 | UN | 58.5 | sinapi- Jun/19
90731 | JUNTA ARGAMASSADA ENTRE TUBO DN 450 MM E O POÇO DE VISITA/ CAIXA DE CONCRETO OU ALVENARIA EM REDES DE ESGOTO. AF_06/2015 | UN | 64.16 | sinapi- Jun/19
90732 | JUNTA ARGAMASSADA ENTRE TUBO DN 600 MM E O POÇO DE VISITA/ CAIXA DE CONCRETO OU ALVENARIA EM REDES DE ESGOTO. AF_06/2015 | UN | 81.17 | sinapi- Jun/19
90733 | ASSENTAMENTO DE TUBO DE PVC PARA REDE COLETORA DE ESGOTO DE PAREDE MACIÇA, DN 100 MM, JUNTA ELÁSTICA, INSTALADO EM LOCAL COM NÍVEL BAIXO DE INTERFERÊNCIAS (NÃO INCLUI FORNECIMENTO). AF_06/2015 | M | 2.7 | sinapi- Jun/19
90734 | ASSENTAMENTO DE TUBO DE PVC PARA REDE COLETORA DE ESGOTO DE PAREDE MACIÇA, DN 150 MM, JUNTA ELÁSTICA, INSTALADO EM LOCAL COM NÍVEL BAIXO DE INTERFERÊNCIAS (NÃO INCLUI FORNECIMENTO). AF_06/2015 | M | 3.29 | sinapi- Jun/19
90735 | ASSENTAMENTO DE TUBO DE PVC PARA REDE COLETORA DE ESGOTO DE PAREDE MACIÇA, DN 200 MM, JUNTA ELÁSTICA, INSTALADO EM LOCAL COM NÍVEL BAIXO DE INTERFERÊNCIAS (NÃO INCLUI FORNECIMENTO). AF_06/2015 | M | 3.91 | sinapi- Jun/19
90736 | ASSENTAMENTO DE TUBO DE PVC PARA REDE COLETORA DE ESGOTO DE PAREDE MACIÇA, DN 250 MM, JUNTA ELÁSTICA, INSTALADO EM LOCAL COM NÍVEL BAIXO DE INTERFERÊNCIAS (NÃO INCLUI FORNECIMENTO). AF_06/2015 | M | 4.51 | sinapi- Jun/19
90737 | ASSENTAMENTO DE TUBO DE PVC PARA REDE COLETORA DE ESGOTO DE PAREDE MACIÇA, DN 300 MM, JUNTA ELÁSTICA, INSTALADO EM LOCAL COM NÍVEL BAIXO DE INTERFERÊNCIAS (NÃO INCLUI FORNECIMENTO). AF_06/2015 | M | 5.11 | sinapi- Jun/19
90738 | ASSENTAMENTO DE TUBO DE PVC PARA REDE COLETORA DE ESGOTO DE PAREDE MACIÇA, DN 350 MM, JUNTA ELÁSTICA, INSTALADO EM LOCAL COM NÍVEL BAIXO DE INTERFERÊNCIAS (NÃO INCLUI FORNECIMENTO). AF_06/2015 | M | 5.7 | sinapi- Jun/19
90739 | ASSENTAMENTO DE TUBO DE PVC PARA REDE COLETORA DE ESGOTO DE PAREDE MACIÇA, DN 400 MM, JUNTA ELÁSTICA, INSTALADO EM LOCAL COM NÍVEL BAIXO DE INTERFERÊNCIAS (NÃO INCLUI FORNECIMENTO). AF_06/2015 | M | 12.73 | sinapi- Jun/19
90740 | ASSENTAMENTO DE TUBO DE PVC CORRUGADO DE DUPLA PAREDE PARA REDE COLETORA DE ESGOTO, DN 150 MM, JUNTA ELÁSTICA, INSTALADO EM LOCAL COM NÍVEL BAIXO DE INTERFERÊNCIAS (NÃO INCLUI FORNECIMENTO). AF_06/2015 | M | 6.02 | sinapi- Jun/19
90741 | ASSENTAMENTO DE TUBO DE PVC CORRUGADO DE DUPLA PAREDE PARA REDE COLETORA DE ESGOTO, DN 200 MM, JUNTA ELÁSTICA, INSTALADO EM LOCAL COM NÍVEL BAIXO DE INTERFERÊNCIAS (NÃO INCLUI FORNECIMENTO). AF_06/2015 | M | 6.62 | sinapi- Jun/19
90742 | ASSENTAMENTO DE TUBO DE PVC CORRUGADO DE DUPLA PAREDE PARA REDE COLETORA DE ESGOTO, DN 250 MM, JUNTA ELÁSTICA, INSTALADO EM LOCAL COM NÍVEL BAIXO DE INTERFERÊNCIAS (NÃO INCLUI FORNECIMENTO). AF_06/2015 | M | 7.22 | sinapi- Jun/19
90743 | ASSENTAMENTO DE TUBO DE PVC CORRUGADO DE DUPLA PAREDE PARA REDE COLETORA DE ESGOTO, DN 300 MM, JUNTA ELÁSTICA, INSTALADO EM LOCAL COM NÍVEL BAIXO DE INTERFERÊNCIAS (NÃO INCLUI FORNECIMENTO). AF_06/2015 | M | 7.82 | sinapi- Jun/19
90744 | ASSENTAMENTO DE TUBO DE PVC CORRUGADO DE DUPLA PAREDE PARA REDE COLETORA DE ESGOTO, DN 350 MM, JUNTA ELÁSTICA, INSTALADO EM LOCAL COM NÍVEL BAIXO DE INTERFERÊNCIAS (NÃO INCLUI FORNECIMENTO). AF_06/2015 | M | 8.42 | sinapi- Jun/19
90745 | ASSENTAMENTO DE TUBO DE PVC CORRUGADO DE DUPLA PAREDE PARA REDE COLETORA DE ESGOTO, DN 400 MM, JUNTA ELÁSTICA, INSTALADO EM LOCAL COM NÍVEL BAIXO DE INTERFERÊNCIAS (NÃO INCLUI FORNECIMENTO). AF_06/2015 | M | 18.2 | sinapi- Jun/19
90746 | ASSENTAMENTO DE TUBO DE PEAD CORRUGADO DE DUPLA PAREDE PARA REDE COLETORA DE ESGOTO, DN 450 MM, JUNTA ELÁSTICA INTEGRADA, INSTALADO EM LOCAL COM NÍVEL BAIXO DE INTERFERÊNCIAS (NÃO INCLUI FORNECIMENTO). AF_06/2015 | M | 3.66 | sinapi- Jun/19
90747 | ASSENTAMENTO DE TUBO DE PEAD CORRUGADO DE DUPLA PAREDE PARA REDE COLETORA DE ESGOTO, DN 600 MM, JUNTA ELÁSTICA INTEGRADA, INSTALADO EM LOCAL COM NÍVEL BAIXO DE INTERFERÊNCIAS (NÃO INCLUI FORNECIMENTO). AF_06/2015 | M | 13.47 | sinapi- Jun/19
90748 | ASSENTAMENTO DE TUBO DE PVC PARA REDE COLETORA DE ESGOTO DE PAREDE MACIÇA, DN 100 MM, JUNTA ELÁSTICA, INSTALADO EM LOCAL COM NÍVEL ALTO DE INTERFERÊNCIAS (NÃO INCLUI FORNECIMENTO). AF_06/2015 | M | 4.83 | sinapi- Jun/19
90749 | ASSENTAMENTO DE TUBO DE PVC PARA REDE COLETORA DE ESGOTO DE PAREDE MACIÇA, DN 150 MM, JUNTA ELÁSTICA, INSTALADO EM LOCAL COM NÍVEL ALTO DE INTERFERÊNCIAS (NÃO INCLUI FORNECIMENTO). AF_06/2015 | M | 5.44 | sinapi- Jun/19
90750 | ASSENTAMENTO DE TUBO DE PVC PARA REDE COLETORA DE ESGOTO DE PAREDE MACIÇA, DN 200 MM, JUNTA ELÁSTICA, INSTALADO EM LOCAL COM NÍVEL ALTO DE INTERFERÊNCIAS (NÃO INCLUI FORNECIMENTO). AF_06/2015 | M | 6.04 | sinapi- Jun/19
90751 | ASSENTAMENTO DE TUBO DE PVC PARA REDE COLETORA DE ESGOTO DE PAREDE MACIÇA, DN 250 MM, JUNTA ELÁSTICA, INSTALADO EM LOCAL COM NÍVEL ALTO DE INTERFERÊNCIAS (NÃO INCLUI FORNECIMENTO). AF_06/2015 | M | 6.64 | sinapi- Jun/19
90752 | ASSENTAMENTO DE TUBO DE PVC PARA REDE COLETORA DE ESGOTO DE PAREDE MACIÇA, DN 300 MM, JUNTA ELÁSTICA, INSTALADO EM LOCAL COM NÍVEL ALTO DE INTERFERÊNCIAS (NÃO INCLUI FORNECIMENTO). AF_06/2015 | M | 7.25 | sinapi- Jun/19
90753 | ASSENTAMENTO DE TUBO DE PVC PARA REDE COLETORA DE ESGOTO DE PAREDE MACIÇA, DN 350 MM, JUNTA ELÁSTICA, INSTALADO EM LOCAL COM NÍVEL ALTO DE INTERFERÊNCIAS (NÃO INCLUI FORNECIMENTO). AF_06/2015 | M | 7.85 | sinapi- Jun/19
90754 | ASSENTAMENTO DE TUBO DE PVC PARA REDE COLETORA DE ESGOTO DE PAREDE MACIÇA, DN 400 MM, JUNTA ELÁSTICA, INSTALADO EM LOCAL COM NÍVEL ALTO DE INTERFERÊNCIAS (NÃO INCLUI FORNECIMENTO). AF_06/2015 | M | 17.04 | sinapi- Jun/19
90755 | ASSENTAMENTO DE TUBO DE PVC CORRUGADO DE DUPLA PAREDE PARA REDE COLETORA DE ESGOTO, DN 150 MM, JUNTA ELÁSTICA, INSTALADO EM LOCAL COM NÍVEL ALTO DE INTERFERÊNCIAS (NÃO INCLUI FORNECIMENTO). AF_06/2015 | M | 8.15 | sinapi- Jun/19
90756 | ASSENTAMENTO DE TUBO DE PVC CORRUGADO DE DUPLA PAREDE PARA REDE COLETORA DE ESGOTO, DN 200 MM, JUNTA ELÁSTICA, INSTALADO EM LOCAL COM NÍVEL ALTO DE INTERFERÊNCIAS (NÃO INCLUI FORNECIMENTO). AF_06/2015 | M | 8.76 | sinapi- Jun/19
90757 | ASSENTAMENTO DE TUBO DE PVC CORRUGADO DE DUPLA PAREDE PARA REDE COLETORA DE ESGOTO, DN 250 MM, JUNTA ELÁSTICA, INSTALADO EM LOCAL COM NÍVEL ALTO DE INTERFERÊNCIAS (NÃO INCLUI FORNECIMENTO). AF_06/2015 | M | 9.36 | sinapi- Jun/19
90758 | ASSENTAMENTO DE TUBO DE PVC CORRUGADO DE DUPLA PAREDE PARA REDE COLETORA DE ESGOTO, DN 300 MM, JUNTA ELÁSTICA, INSTALADO EM LOCAL COM NÍVEL ALTO DE INTERFERÊNCIAS (NÃO INCLUI FORNECIMENTO). AF_06/2015 | M | 9.96 | sinapi- Jun/19
90759 | ASSENTAMENTO DE TUBO DE PVC CORRUGADO DE DUPLA PAREDE PARA REDE COLETORA DE ESGOTO, DN 350 MM, JUNTA ELÁSTICA, INSTALADO EM LOCAL COM NÍVEL ALTO DE INTERFERÊNCIAS (NÃO INCLUI FORNECIMENTO). AF_06/2015 | M | 10.56 | sinapi- Jun/19
90760 | ASSENTAMENTO DE TUBO DE PVC CORRUGADO DE DUPLA PAREDE PARA REDE COLETORA DE ESGOTO, DN 400 MM, EM JUNTA ELÁSTICA, INSTALADO EM LOCAL COM NÍVEL ALTO DE INTERFERÊNCIAS (NÃO INCLUI FORNECIMENTO). AF_06/2015 | M | 22.52 | sinapi- Jun/19
90761 | ASSENTAMENTO DE TUBO DE PEAD CORRUGADO DE DUPLA PAREDE PARA REDE COLETORA DE ESGOTO, DN 450 MM, JUNTA ELÁSTICA INTEGRADA, INSTALADO EM LOCAL COM NÍVEL ALTO DE INTERFERÊNCIAS (NÃO INCLUI FORNECIMENTO). AF_06/2015 | M | 4.48 | sinapi- Jun/19
90762 | ASSENTAMENTO DE TUBO DE PEAD CORRUGADO DE DUPLA PAREDE PARA REDE COLETORA DE ESGOTO, DN 600 MM, JUNTA ELÁSTICA INTEGRADA, INSTALADO EM LOCAL COM NÍVEL ALTO DE INTERFERÊNCIAS (NÃO INCLUI FORNECIMENTO). AF_06/2015 | M | 16.03 | sinapi- Jun/19
94869 | TUBO DE PEAD CORRUGADO DE DUPLA PAREDE PARA REDE COLETORA DE ESGOTO, DN 250 MM, JUNTA ELÁSTICA INTEGRADA, INSTALADO EM LOCAL COM NÍVEL BAIXO DE INTERFERÊNCIAS - FORNECIMENTO E ASSENTAMENTO. AF_06/2016 | M | 134.49 | sinapi- Jun/19
94870 | ASSENTAMENTO DE TUBO DE PEAD CORRUGADO DE DUPLA PAREDE PARA REDE COLETORA DE ESGOTO, DN 250 MM, JUNTA ELÁSTICA INTEGRADA, INSTALADO EM LOCAL COM NÍVEL BAIXO DE INTERFERÊNCIAS (NÃO INCLUI FORNECIMENTO). AF_06/2016 | M | 0.89 | sinapi- Jun/19
94871 | TUBO DE PEAD CORRUGADO DE DUPLA PAREDE PARA REDE COLETORA DE ESGOTO, DN 300 MM, JUNTA ELÁSTICA INTEGRADA, INSTALADO EM LOCAL COM NÍVEL BAIXO DE INTERFERÊNCIAS - FORNECIMENTO E ASSENTAMENTO. AF_06/2016 | M | 159.53 | sinapi- Jun/19
94872 | ASSENTAMENTO DE TUBO DE PEAD CORRUGADO DE DUPLA PAREDE PARA REDE COLETORA DE ESGOTO, DN 300 MM, JUNTA ELÁSTICA INTEGRADA, INSTALADO EM LOCAL COM NÍVEL BAIXO DE INTERFERÊNCIAS (NÃO INCLUI FORNECIMENTO). AF_06/2016 | M | 1.56 | sinapi- Jun/19
94875 | TUBO DE PEAD CORRUGADO DE DUPLA PAREDE PARA REDE COLETORA DE ESGOTO, DN 750 MM, JUNTA ELÁSTICA INTEGRADA, INSTALADO EM LOCAL COM NÍVEL BAIXO DE INTERFERÊNCIAS - FORNECIMENTO E ASSENTAMENTO. AF_06/2016 | M | 936.7 | sinapi- Jun/19
94876 | ASSENTAMENTO DE TUBO DE PEAD CORRUGADO DE DUPLA PAREDE PARA REDE COLETORA DE ESGOTO, DN 750 MM, JUNTA ELÁSTICA INTEGRADA, INSTALADO EM LOCAL COM NÍVEL BAIXO DE INTERFERÊNCIAS (NÃO INCLUI FORNECIMENTO). AF_06/2016 | M | 20.39 | sinapi- Jun/19
94878 | ASSENTAMENTO DE TUBO DE PEAD CORRUGADO DE DUPLA PAREDE PARA REDE COLETORA DE ESGOTO, DN 900 MM, JUNTA ELÁSTICA INTEGRADA, INSTALADO EM LOCAL COM NÍVEL BAIXO DE INTERFERÊNCIAS (NÃO INCLUI FORNECIMENTO). AF_06/2016 | M | 23.93 | sinapi- Jun/19
94879 | TUBO DE PEAD CORRUGADO DE DUPLA PAREDE PARA REDE COLETORA DE ESGOTO, DN 1000 MM, JUNTA ELÁSTICA INTEGRADA, INSTALADO EM LOCAL COM NÍVEL BAIXO DE INTERFERÊNCIAS - FORNECIMENTO E ASSENTAMENTO. AF_06/2016 | M | 1248.6 | sinapi- Jun/19
94880 | ASSENTAMENTO DE TUBO DE PEAD CORRUGADO DE DUPLA PAREDE PARA REDE COLETORA DE ESGOTO, DN 1000 MM, JUNTA ELÁSTICA INTEGRADA, INSTALADO EM LOCAL COM NÍVEL BAIXO DE INTERFERÊNCIAS (NÃO INCLUI FORNECIMENTO). AF_06/2016 | M | 29.31 | sinapi- Jun/19
94881 | TUBO DE PEAD CORRUGADO DE DUPLA PAREDE PARA REDE COLETORA DE ESGOTO, DN 1200 MM, JUNTA ELÁSTICA INTEGRADA, INSTALADO EM LOCAL COM NÍVEL BAIXO DE INTERFERÊNCIAS - FORNECIMENTO E ASSENTAMENTO. AF_06/2016 | M | 1946.14 | sinapi- Jun/19
94882 | ASSENTAMENTO DE TUBO DE PEAD CORRUGADO DE DUPLA PAREDE PARA REDE COLETORA DE ESGOTO, DN 1200 MM, JUNTA ELÁSTICA INTEGRADA, INSTALADO EM LOCAL COM NÍVEL BAIXO DE INTERFERÊNCIAS (NÃO INCLUI FORNECIMENTO). AF_06/2016 | M | 34.77 | sinapi- Jun/19
94884 | ASSENTAMENTO DE TUBO DE PEAD CORRUGADO DE DUPLA PAREDE PARA REDE COLETORA DE ESGOTO, DN 1500 MM, JUNTA ELÁSTICA INTEGRADA, INSTALADO EM LOCAL COM NÍVEL BAIXO DE INTERFERÊNCIAS (NÃO INCLUI FORNECIMENTO). AF_06/2016 | M | 45.83 | sinapi- Jun/19
94885 | TUBO DE PEAD CORRUGADO DE DUPLA PAREDE PARA REDE COLETORA DE ESGOTO, DN 250 MM, JUNTA ELÁSTICA INTEGRADA, INSTALADO EM LOCAL COM NÍVEL ALTO DE INTERFERÊNCIAS - FORNECIMENTO E ASSENTAMENTO. AF_06/2016 | M | 134.75 | sinapi- Jun/19
94886 | ASSENTAMENTO DE TUBO DE PEAD CORRUGADO DE DUPLA PAREDE PARA REDE COLETORA DE ESGOTO, DN 250 MM, JUNTA ELÁSTICA INTEGRADA, INSTALADO EM LOCAL COM NÍVEL ALTO DE INTERFERÊNCIAS (NÃO INCLUI FORNECIMENTO). AF_06/2016 | M | 1.15 | sinapi- Jun/19
94887 | TUBO DE PEAD CORRUGADO DE DUPLA PAREDE PARA REDE COLETORA DE ESGOTO, DN 300 MM, JUNTA ELÁSTICA INTEGRADA, INSTALADO EM LOCAL COM NÍVEL ALTO DE INTERFERÊNCIAS - FORNECIMENTO E ASSENTAMENTO. AF_06/2016 | M | 159.96 | sinapi- Jun/19
94888 | ASSENTAMENTO DE TUBO DE PEAD CORRUGADO DE DUPLA PAREDE PARA REDE COLETORA DE ESGOTO, DN 300 MM, JUNTA ELÁSTICA INTEGRADA, INSTALADO EM LOCAL COM NÍVEL ALTO DE INTERFERÊNCIAS (NÃO INCLUI FORNECIMENTO). AF_06/2016 | M | 1.99 | sinapi- Jun/19
94891 | TUBO DE PEAD CORRUGADO DE DUPLA PAREDE PARA REDE COLETORA DE ESGOTO, DN 750 MM, JUNTA ELÁSTICA INTEGRADA, INSTALADO EM LOCAL COM NÍVEL ALTO DE INTERFERÊNCIAS - FORNECIMENTO E ASSENTAMENTO. AF_06/2016 | M | 939.99 | sinapi- Jun/19
94892 | ASSENTAMENTO DE TUBO DE PEAD CORRUGADO DE DUPLA PAREDE PARA REDE COLETORA DE ESGOTO, DN 750 MM, JUNTA ELÁSTICA INTEGRADA, INSTALADO EM LOCAL COM NÍVEL ALTO DE INTERFERÊNCIAS (NÃO INCLUI FORNECIMENTO). AF_06/2016 | M | 23.68 | sinapi- Jun/19
94894 | ASSENTAMENTO DE TUBO DE PEAD CORRUGADO DE DUPLA PAREDE PARA REDE COLETORA DE ESGOTO, DN 900 MM, JUNTA ELÁSTICA INTEGRADA, INSTALADO EM LOCAL COM NÍVEL ALTO DE INTERFERÊNCIAS (NÃO INCLUI FORNECIMENTO). AF_06/2016 | M | 27.51 | sinapi- Jun/19
94895 | TUBO DE PEAD CORRUGADO DE DUPLA PAREDE PARA REDE COLETORA DE ESGOTO, DN 1000 MM, JUNTA ELÁSTICA INTEGRADA, INSTALADO EM LOCAL COM NÍVEL ALTO DE INTERFERÊNCIAS - FORNECIMENTO E ASSENTAMENTO. AF_06/2016 | M | 1252.51 | sinapi- Jun/19
94896 | ASSENTAMENTO DE TUBO DE PEAD CORRUGADO DE DUPLA PAREDE PARA REDE COLETORA DE ESGOTO, DN 1000 MM, JUNTA ELÁSTICA INTEGRADA, INSTALADO EM LOCAL COM NÍVEL ALTO DE INTERFERÊNCIAS (NÃO INCLUI FORNECIMENTO). AF_06/2016 | M | 33.22 | sinapi- Jun/19
94897 | TUBO DE PEAD CORRUGADO DE DUPLA PAREDE PARA REDE COLETORA DE ESGOTO, DN 1200 MM, JUNTA ELÁSTICA INTEGRADA, INSTALADO EM LOCAL COM NÍVEL ALTO DE INTERFERÊNCIAS - FORNECIMENTO E ASSENTAMENTO. AF_06/2016 | M | 1950.34 | sinapi- Jun/19
94898 | ASSENTAMENTO DE TUBO DE PEAD CORRUGADO DE DUPLA PAREDE PARA REDE COLETORA DE ESGOTO, DN 1200 MM, JUNTA ELÁSTICA INTEGRADA, INSTALADO EM LOCAL COM NÍVEL ALTO DE INTERFERÊNCIAS (NÃO INCLUI FORNECIMENTO). AF_06/2016 | M | 38.97 | sinapi- Jun/19
94900 | ASSENTAMENTO DE TUBO DE PEAD CORRUGADO DE DUPLA PAREDE PARA REDE COLETORA DE ESGOTO, DN 1500 MM, JUNTA ELÁSTICA INTEGRADA, INSTALADO EM LOCAL COM NÍVEL ALTO DE INTERFERÊNCIAS (NÃO INCLUI FORNECIMENTO). AF_06/2016 | M | 50.45 | sinapi- Jun/19
97121 | ASSENTAMENTO DE TUBO DE PVC PBA PARA REDE DE ÁGUA, DN 50 MM, JUNTA ELÁSTICA INTEGRADA, INSTALADO EM LOCAL COM NÍVEL ALTO DE INTERFERÊNCIAS (NÃO INCLUI FORNECIMENTO). AF_11/2017 | M | 2 | sinapi- Jun/19
97122 | ASSENTAMENTO DE TUBO DE PVC PBA PARA REDE DE ÁGUA, DN 75 MM, JUNTA ELÁSTICA INTEGRADA, INSTALADO EM LOCAL COM NÍVEL ALTO DE INTERFERÊNCIAS (NÃO INCLUI FORNECIMENTO). AF_11/2017 | M | 2.75 | sinapi- Jun/19
97123 | ASSENTAMENTO DE TUBO DE PVC PBA PARA REDE DE ÁGUA, DN 100 MM, JUNTA ELÁSTICA INTEGRADA, INSTALADO EM LOCAL COM NÍVEL ALTO DE INTERFERÊNCIAS (NÃO INCLUI FORNECIMENTO). AF_11/2017 | M | 3.5 | sinapi- Jun/19
97124 | ASSENTAMENTO DE TUBO DE PVC PBA PARA REDE DE ÁGUA, DN 50 MM, JUNTA ELÁSTICA INTEGRADA, INSTALADO EM LOCAL COM NÍVEL BAIXO DE INTERFERÊNCIAS (NÃO INCLUI FORNECIMENTO). AF_11/2017 | M | 0.86 | sinapi- Jun/19
97125 | ASSENTAMENTO DE TUBO DE PVC PBA PARA REDE DE ÁGUA, DN 75 MM, JUNTA ELÁSTICA INTEGRADA, INSTALADO EM LOCAL COM NÍVEL BAIXO DE INTERFERÊNCIAS (NÃO INCLUI FORNECIMENTO). AF_11/2017 | M | 1.22 | sinapi- Jun/19
97126 | ASSENTAMENTO DE TUBO DE PVC PBA PARA REDE DE ÁGUA, DN 100 MM, JUNTA ELÁSTICA INTEGRADA, INSTALADO EM LOCAL COM NÍVEL BAIXO DE INTERFERÊNCIAS (NÃO INCLUI FORNECIMENTO). AF_11/2017 | M | 1.55 | sinapi- Jun/19
92833 | TUBO DE CONCRETO PARA REDES COLETORAS DE ESGOTO SANITÁRIO, DIÂMETRO DE 300 MM, JUNTA ELÁSTICA, INSTALADO EM LOCAL COM BAIXO NÍVEL DE INTERFERÊNCIAS - FORNECIMENTO E ASSENTAMENTO. AF_12/2015 | M | 107.71 | sinapi- Jun/19
92834 | ASSENTAMENTO DE TUBO DE CONCRETO PARA REDES COLETORAS DE ESGOTO SANITÁRIO, DIÂMETRO DE 300 MM, JUNTA ELÁSTICA, INSTALADO EM LOCAL COM BAIXO NÍVEL DE INTERFERÊNCIAS (NÃO INCLUI FORNECIMENTO). AF_12/2015 | M | 7.52 | sinapi- Jun/19
92835 | TUBO DE CONCRETO PARA REDES COLETORAS DE ESGOTO SANITÁRIO, DIÂMETRO DE 400 MM, JUNTA ELÁSTICA, INSTALADO EM LOCAL COM BAIXO NÍVEL DE INTERFERÊNCIAS - FORNECIMENTO E ASSENTAMENTO. AF_12/2015 | M | 140.91 | sinapi- Jun/19
92836 | ASSENTAMENTO DE TUBO DE CONCRETO PARA REDES COLETORAS DE ESGOTO SANITÁRIO, DIÂMETRO DE 400 MM, JUNTA ELÁSTICA, INSTALADO EM LOCAL COM BAIXO NÍVEL DE INTERFERÊNCIAS (NÃO INCLUI FORNECIMENTO). AF_12/2015 | M | 9.61 | sinapi- Jun/19
92837 | TUBO DE CONCRETO PARA REDES COLETORAS DE ESGOTO SANITÁRIO, DIÂMETRO DE 500 MM, JUNTA ELÁSTICA, INSTALADO EM LOCAL COM BAIXO NÍVEL DE INTERFERÊNCIAS - FORNECIMENTO E ASSENTAMENTO. AF_12/2015 | M | 177.47 | sinapi- Jun/19
92838 | ASSENTAMENTO DE TUBO DE CONCRETO PARA REDES COLETORAS DE ESGOTO SANITÁRIO, DIÂMETRO DE 500 MM, JUNTA ELÁSTICA, INSTALADO EM LOCAL COM BAIXO NÍVEL DE INTERFERÊNCIAS (NÃO INCLUI FORNECIMENTO). AF_12/2015 | M | 11.56 | sinapi- Jun/19
92839 | TUBO DE CONCRETO PARA REDES COLETORAS DE ESGOTO SANITÁRIO, DIÂMETRO DE 600 MM, JUNTA ELÁSTICA, INSTALADO EM LOCAL COM BAIXO NÍVEL DE INTERFERÊNCIAS - FORNECIMENTO E ASSENTAMENTO. AF_12/2015 | M | 231.64 | sinapi- Jun/19
92840 | ASSENTAMENTO DE TUBO DE CONCRETO PARA REDES COLETORAS DE ESGOTO SANITÁRIO, DIÂMETRO DE 600 MM, JUNTA ELÁSTICA, INSTALADO EM LOCAL COM BAIXO NÍVEL DE INTERFERÊNCIAS (NÃO INCLUI FORNECIMENTO). AF_12/2015 | M | 13.68 | sinapi- Jun/19
92841 | TUBO DE CONCRETO PARA REDES COLETORAS DE ESGOTO SANITÁRIO, DIÂMETRO DE 700 MM, JUNTA ELÁSTICA, INSTALADO EM LOCAL COM BAIXO NÍVEL DE INTERFERÊNCIAS - FORNECIMENTO E ASSENTAMENTO. AF_12/2015 | M | 261.65 | sinapi- Jun/19
92842 | ASSENTAMENTO DE TUBO DE CONCRETO PARA REDES COLETORAS DE ESGOTO SANITÁRIO, DIÂMETRO DE 700 MM, JUNTA ELÁSTICA, INSTALADO EM LOCAL COM BAIXO NÍVEL DE INTERFERÊNCIAS (NÃO INCLUI FORNECIMENTO). AF_12/2015 | M | 15.64 | sinapi- Jun/19
92844 | ASSENTAMENTO DE TUBO DE CONCRETO PARA REDES COLETORAS DE ESGOTO SANITÁRIO, DIÂMETRO DE 800 MM, JUNTA ELÁSTICA, INSTALADO EM LOCAL COM BAIXO NÍVEL DE INTERFERÊNCIAS (NÃO INCLUI FORNECIMENTO). AF_12/2015 | M | 17.76 | sinapi- Jun/19
92846 | ASSENTAMENTO DE TUBO DE CONCRETO PARA REDES COLETORAS DE ESGOTO SANITÁRIO, DIÂMETRO DE 900 MM, JUNTA ELÁSTICA, INSTALADO EM LOCAL COM BAIXO NÍVEL DE INTERFERÊNCIAS (NÃO INCLUI FORNECIMENTO). AF_12/2015 | M | 19.7 | sinapi- Jun/19
92847 | TUBO DE CONCRETO PARA REDES COLETORAS DE ESGOTO SANITÁRIO, DIÂMETRO DE 1000 MM, JUNTA ELÁSTICA, INSTALADO EM LOCAL COM BAIXO NÍVEL DE INTERFERÊNCIAS - FORNECIMENTO E ASSENTAMENTO. AF_12/2015 | M | 451.38 | sinapi- Jun/19
92848 | ASSENTAMENTO DE TUBO DE CONCRETO PARA REDES COLETORAS DE ESGOTO SANITÁRIO, DIÂMETRO DE 1000 MM, JUNTA ELÁSTICA, INSTALADO EM LOCAL COM BAIXO NÍVEL DE INTERFERÊNCIAS (NÃO INCLUI FORNECIMENTO). AF_12/2015 | M | 21.85 | sinapi- Jun/19
92849 | TUBO DE CONCRETO PARA REDES COLETORAS DE ESGOTO SANITÁRIO, DIÂMETRO DE 300 MM, JUNTA ELÁSTICA, INSTALADO EM LOCAL COM ALTO NÍVEL DE INTERFERÊNCIAS - FORNECIMENTO E ASSENTAMENTO. AF_12/2015 | M | 114.59 | sinapi- Jun/19
92850 | ASSENTAMENTO DE TUBO DE CONCRETO PARA REDES COLETORAS DE ESGOTO SANITÁRIO, DIÂMETRO DE 300 MM, JUNTA ELÁSTICA, INSTALADO EM LOCAL COM ALTO NÍVEL DE INTERFERÊNCIAS (NÃO INCLUI FORNECIMENTO). AF_12/2015 | M | 14.24 | sinapi- Jun/19
92851 | TUBO DE CONCRETO PARA REDES COLETORAS DE ESGOTO SANITÁRIO, DIÂMETRO DE 400 MM, JUNTA ELÁSTICA, INSTALADO EM LOCAL COM ALTO NÍVEL DE INTERFERÊNCIAS - FORNECIMENTO E ASSENTAMENTO. AF_12/2015 | M | 149.53 | sinapi- Jun/19
92852 | ASSENTAMENTO DE TUBO DE CONCRETO PARA REDES COLETORAS DE ESGOTO SANITÁRIO, DIÂMETRO DE 400 MM, JUNTA ELÁSTICA, INSTALADO EM LOCAL COM ALTO NÍVEL DE INTERFERÊNCIAS (NÃO INCLUI FORNECIMENTO). AF_12/2015 | M | 18.02 | sinapi- Jun/19
92853 | TUBO DE CONCRETO PARA REDES COLETORAS DE ESGOTO SANITÁRIO, DIÂMETRO DE 500 MM, JUNTA ELÁSTICA, INSTALADO EM LOCAL COM ALTO NÍVEL DE INTERFERÊNCIAS - FORNECIMENTO E ASSENTAMENTO. AF_12/2015 | M | 188.09 | sinapi- Jun/19
92854 | ASSENTAMENTO DE TUBO DE CONCRETO PARA REDES COLETORAS DE ESGOTO SANITÁRIO, DIÂMETRO DE 500 MM, JUNTA ELÁSTICA, INSTALADO EM LOCAL COM ALTO NÍVEL DE INTERFERÊNCIAS (NÃO INCLUI FORNECIMENTO). AF_12/2015 | M | 21.93 | sinapi- Jun/19
92855 | TUBO DE CONCRETO PARA REDES COLETORAS DE ESGOTO SANITÁRIO, DIÂMETRO DE 600 MM, JUNTA ELÁSTICA, INSTALADO EM LOCAL COM ALTO NÍVEL DE INTERFERÊNCIAS - FORNECIMENTO E ASSENTAMENTO. AF_12/2015 | M | 244.09 | sinapi- Jun/19
92856 | ASSENTAMENTO DE TUBO DE CONCRETO PARA REDES COLETORAS DE ESGOTO SANITÁRIO, DIÂMETRO DE 600 MM, JUNTA ELÁSTICA, INSTALADO EM LOCAL COM ALTO NÍVEL DE INTERFERÊNCIAS (NÃO INCLUI FORNECIMENTO). AF_12/2015 | M | 25.84 | sinapi- Jun/19
92857 | TUBO DE CONCRETO PARA REDES COLETORAS DE ESGOTO SANITÁRIO, DIÂMETRO DE 700 MM, JUNTA ELÁSTICA, INSTALADO EM LOCAL COM ALTO NÍVEL DE INTERFERÊNCIAS - FORNECIMENTO E ASSENTAMENTO. AF_12/2015 | M | 275.94 | sinapi- Jun/19
92858 | ASSENTAMENTO DE TUBO DE CONCRETO PARA REDES COLETORAS DE ESGOTO SANITÁRIO, DIÂMETRO DE 700 MM, JUNTA ELÁSTICA, INSTALADO EM LOCAL COM ALTO NÍVEL DE INTERFERÊNCIAS (NÃO INCLUI FORNECIMENTO). AF_12/2015 | M | 29.59 | sinapi- Jun/19
92860 | ASSENTAMENTO DE TUBO DE CONCRETO PARA REDES COLETORAS DE ESGOTO SANITÁRIO, DIÂMETRO DE 800 MM, JUNTA ELÁSTICA, INSTALADO EM LOCAL COM ALTO NÍVEL DE INTERFERÊNCIAS (NÃO INCLUI FORNECIMENTO). AF_12/2015 | M | 33.59 | sinapi- Jun/19
92862 | ASSENTAMENTO DE TUBO DE CONCRETO PARA REDES COLETORAS DE ESGOTO SANITÁRIO, DIÂMETRO DE 900 MM, JUNTA ELÁSTICA, INSTALADO EM LOCAL COM ALTO NÍVEL DE INTERFERÊNCIAS (NÃO INCLUI FORNECIMENTO). AF_12/2015 | M | 37.48 | sinapi- Jun/19
92863 | TUBO DE CONCRETO PARA REDES COLETORAS DE ESGOTO SANITÁRIO, DIÂMETRO DE 1000 MM, JUNTA ELÁSTICA, INSTALADO EM LOCAL COM ALTO NÍVEL DE INTERFERÊNCIAS - FORNECIMENTO E ASSENTAMENTO. AF_12/2015 | M | 471.39 | sinapi- Jun/19
92864 | ASSENTAMENTO DE TUBO DE CONCRETO PARA REDES COLETORAS DE ESGOTO SANITÁRIO, DIÂMETRO DE 1000 MM, JUNTA ELÁSTICA, INSTALADO EM LOCAL COM ALTO NÍVEL DE INTERFERÊNCIAS (NÃO INCLUI FORNECIMENTO). AF_12/2015 | M | 41.38 | sinapi- Jun/19
92210 | TUBO DE CONCRETO PARA REDES COLETORAS DE ÁGUAS PLUVIAIS, DIÂMETRO DE 400 MM, JUNTA RÍGIDA, INSTALADO EM LOCAL COM BAIXO NÍVEL DE INTERFERÊNCIAS - FORNECIMENTO E ASSENTAMENTO. AF_12/2015 | M | 96.16 | sinapi- Jun/19
92211 | TUBO DE CONCRETO PARA REDES COLETORAS DE ÁGUAS PLUVIAIS, DIÂMETRO DE 500 MM, JUNTA RÍGIDA, INSTALADO EM LOCAL COM BAIXO NÍVEL DE INTERFERÊNCIAS - FORNECIMENTO E ASSENTAMENTO. AF_12/2015 | M | 122.47 | sinapi- Jun/19
92212 | TUBO DE CONCRETO PARA REDES COLETORAS DE ÁGUAS PLUVIAIS, DIÂMETRO DE 600 MM, JUNTA RÍGIDA, INSTALADO EM LOCAL COM BAIXO NÍVEL DE INTERFERÊNCIAS - FORNECIMENTO E ASSENTAMENTO. AF_12/2015 | M | 154.88 | sinapi- Jun/19
92213 | TUBO DE CONCRETO PARA REDES COLETORAS DE ÁGUAS PLUVIAIS, DIÂMETRO DE 700 MM, JUNTA RÍGIDA, INSTALADO EM LOCAL COM BAIXO NÍVEL DE INTERFERÊNCIAS - FORNECIMENTO E ASSENTAMENTO. AF_12/2015 | M | 201.9 | sinapi- Jun/19
92214 | TUBO DE CONCRETO PARA REDES COLETORAS DE ÁGUAS PLUVIAIS, DIÂMETRO DE 800 MM, JUNTA RÍGIDA, INSTALADO EM LOCAL COM BAIXO NÍVEL DE INTERFERÊNCIAS - FORNECIMENTO E ASSENTAMENTO. AF_12/2015 | M | 230.37 | sinapi- Jun/19
92215 | TUBO DE CONCRETO PARA REDES COLETORAS DE ÁGUAS PLUVIAIS, DIÂMETRO DE 900 MM, JUNTA RÍGIDA, INSTALADO EM LOCAL COM BAIXO NÍVEL DE INTERFERÊNCIAS - FORNECIMENTO E ASSENTAMENTO. AF_12/2015 | M | 276.35 | sinapi- Jun/19
92216 | TUBO DE CONCRETO PARA REDES COLETORAS DE ÁGUAS PLUVIAIS, DIÂMETRO DE 1000 MM, JUNTA RÍGIDA, INSTALADO EM LOCAL COM BAIXO NÍVEL DE INTERFERÊNCIAS - FORNECIMENTO E ASSENTAMENTO. AF_12/2015 | M | 309.54 | sinapi- Jun/19
92219 | TUBO DE CONCRETO PARA REDES COLETORAS DE ÁGUAS PLUVIAIS, DIÂMETRO DE 400 MM, JUNTA RÍGIDA, INSTALADO EM LOCAL COM ALTO NÍVEL DE INTERFERÊNCIAS - FORNECIMENTO E ASSENTAMENTO. AF_12/2015 | M | 104.56 | sinapi- Jun/19
92220 | TUBO DE CONCRETO PARA REDES COLETORAS DE ÁGUAS PLUVIAIS, DIÂMETRO DE 500 MM, JUNTA RÍGIDA, INSTALADO EM LOCAL COM ALTO NÍVEL DE INTERFERÊNCIAS - FORNECIMENTO E ASSENTAMENTO. AF_12/2015 | M | 132.84 | sinapi- Jun/19
92221 | TUBO DE CONCRETO PARA REDES COLETORAS DE ÁGUAS PLUVIAIS, DIÂMETRO DE 600 MM, JUNTA RÍGIDA, INSTALADO EM LOCAL COM ALTO NÍVEL DE INTERFERÊNCIAS - FORNECIMENTO E ASSENTAMENTO. AF_12/2015 | M | 167.05 | sinapi- Jun/19
92222 | TUBO DE CONCRETO PARA REDES COLETORAS DE ÁGUAS PLUVIAIS, DIÂMETRO DE 700 MM, JUNTA RÍGIDA, INSTALADO EM LOCAL COM ALTO NÍVEL DE INTERFERÊNCIAS - FORNECIMENTO E ASSENTAMENTO. AF_12/2015 | M | 216.02 | sinapi- Jun/19
92223 | TUBO DE CONCRETO PARA REDES COLETORAS DE ÁGUAS PLUVIAIS, DIÂMETRO DE 800 MM, JUNTA RÍGIDA, INSTALADO EM LOCAL COM ALTO NÍVEL DE INTERFERÊNCIAS - FORNECIMENTO E ASSENTAMENTO. AF_12/2015 | M | 246.19 | sinapi- Jun/19
92224 | TUBO DE CONCRETO PARA REDES COLETORAS DE ÁGUAS PLUVIAIS, DIÂMETRO DE 900 MM, JUNTA RÍGIDA, INSTALADO EM LOCAL COM ALTO NÍVEL DE INTERFERÊNCIAS - FORNECIMENTO E ASSENTAMENTO. AF_12/2015 | M | 293.93 | sinapi- Jun/19
92226 | TUBO DE CONCRETO PARA REDES COLETORAS DE ÁGUAS PLUVIAIS, DIÂMETRO DE 1000 MM, JUNTA RÍGIDA, INSTALADO EM LOCAL COM ALTO NÍVEL DE INTERFERÊNCIAS - FORNECIMENTO E ASSENTAMENTO. AF_12/2015 | M | 329.18 | sinapi- Jun/19
92808 | ASSENTAMENTO DE TUBO DE CONCRETO PARA REDES COLETORAS DE ÁGUAS PLUVIAIS, DIÂMETRO DE 300 MM, JUNTA RÍGIDA, INSTALADO EM LOCAL COM BAIXO NÍVEL DE INTERFERÊNCIAS (NÃO INCLUI FORNECIMENTO). AF_12/2015 | M | 33.84 | sinapi- Jun/19
92809 | ASSENTAMENTO DE TUBO DE CONCRETO PARA REDES COLETORAS DE ÁGUAS PLUVIAIS, DIÂMETRO DE 400 MM, JUNTA RÍGIDA, INSTALADO EM LOCAL COM BAIXO NÍVEL DE INTERFERÊNCIAS (NÃO INCLUI FORNECIMENTO). AF_12/2015 | M | 43.31 | sinapi- Jun/19
92810 | ASSENTAMENTO DE TUBO DE CONCRETO PARA REDES COLETORAS DE ÁGUAS PLUVIAIS, DIÂMETRO DE 500 MM, JUNTA RÍGIDA, INSTALADO EM LOCAL COM BAIXO NÍVEL DE INTERFERÊNCIAS (NÃO INCLUI FORNECIMENTO). AF_12/2015 | M | 52.67 | sinapi- Jun/19
92811 | ASSENTAMENTO DE TUBO DE CONCRETO PARA REDES COLETORAS DE ÁGUAS PLUVIAIS, DIÂMETRO DE 600 MM, JUNTA RÍGIDA, INSTALADO EM LOCAL COM BAIXO NÍVEL DE INTERFERÊNCIAS (NÃO INCLUI FORNECIMENTO). AF_12/2015 | M | 62.55 | sinapi- Jun/19
92812 | ASSENTAMENTO DE TUBO DE CONCRETO PARA REDES COLETORAS DE ÁGUAS PLUVIAIS, DIÂMETRO DE 700 MM, JUNTA RÍGIDA, INSTALADO EM LOCAL COM BAIXO NÍVEL DE INTERFERÊNCIAS (NÃO INCLUI FORNECIMENTO). AF_12/2015 | M | 72.3 | sinapi- Jun/19
92813 | ASSENTAMENTO DE TUBO DE CONCRETO PARA REDES COLETORAS DE ÁGUAS PLUVIAIS, DIÂMETRO DE 800 MM, JUNTA RÍGIDA, INSTALADO EM LOCAL COM BAIXO NÍVEL DE INTERFERÊNCIAS (NÃO INCLUI FORNECIMENTO). AF_12/2015 | M | 83.4 | sinapi- Jun/19
92814 | ASSENTAMENTO DE TUBO DE CONCRETO PARA REDES COLETORAS DE ÁGUAS PLUVIAIS, DIÂMETRO DE 900 MM, JUNTA RÍGIDA, INSTALADO EM LOCAL COM BAIXO NÍVEL DE INTERFERÊNCIAS (NÃO INCLUI FORNECIMENTO). AF_12/2015 | M | 94.9 | sinapi- Jun/19
92815 | ASSENTAMENTO DE TUBO DE CONCRETO PARA REDES COLETORAS DE ÁGUAS PLUVIAIS, DIÂMETRO DE 1000 MM, JUNTA RÍGIDA, INSTALADO EM LOCAL COM BAIXO NÍVEL DE INTERFERÊNCIAS (NÃO INCLUI FORNECIMENTO). AF_12/2015 | M | 107.8 | sinapi- Jun/19
92816 | TUBO DE CONCRETO PARA REDES COLETORAS DE ÁGUAS PLUVIAIS, DIÂMETRO DE 1200 MM, JUNTA RÍGIDA, INSTALADO EM LOCAL COM BAIXO NÍVEL DE INTERFERÊNCIAS - FORNECIMENTO E ASSENTAMENTO. AF_12/2015 | M | 420.81 | sinapi- Jun/19
92817 | ASSENTAMENTO DE TUBO DE CONCRETO PARA REDES COLETORAS DE ÁGUAS PLUVIAIS, DIÂMETRO DE 1200 MM, JUNTA RÍGIDA, INSTALADO EM LOCAL COM BAIXO NÍVEL DE INTERFERÊNCIAS (NÃO INCLUI FORNECIMENTO). AF_12/2015 | M | 134.91 | sinapi- Jun/19
92818 | TUBO DE CONCRETO PARA REDES COLETORAS DE ÁGUAS PLUVIAIS, DIÂMETRO DE 1500 MM, JUNTA RÍGIDA, INSTALADO EM LOCAL COM BAIXO NÍVEL DE INTERFERÊNCIAS - FORNECIMENTO E ASSENTAMENTO. AF_12/2015 | M | 606.85 | sinapi- Jun/19
92819 | ASSENTAMENTO DE TUBO DE CONCRETO PARA REDES COLETORAS DE ÁGUAS PLUVIAIS, DIÂMETRO DE 1500 MM, JUNTA RÍGIDA, INSTALADO EM LOCAL COM BAIXO NÍVEL DE INTERFERÊNCIAS (NÃO INCLUI FORNECIMENTO). AF_12/2015 | M | 181.59 | sinapi- Jun/19
92820 | ASSENTAMENTO DE TUBO DE CONCRETO PARA REDES COLETORAS DE ÁGUAS PLUVIAIS, DIÂMETRO DE 300 MM, JUNTA RÍGIDA, INSTALADO EM LOCAL COM ALTO NÍVEL DE INTERFERÊNCIAS (NÃO INCLUI FORNECIMENTO). AF_12/2015 | M | 40.41 | sinapi- Jun/19
92821 | ASSENTAMENTO DE TUBO DE CONCRETO PARA REDES COLETORAS DE ÁGUAS PLUVIAIS, DIÂMETRO DE 400 MM, JUNTA RÍGIDA, INSTALADO EM LOCAL COM ALTO NÍVEL DE INTERFERÊNCIAS (NÃO INCLUI FORNECIMENTO). AF_12/2015 | M | 51.71 | sinapi- Jun/19
92822 | ASSENTAMENTO DE TUBO DE CONCRETO PARA REDES COLETORAS DE ÁGUAS PLUVIAIS, DIÂMETRO DE 500 MM, JUNTA RÍGIDA, INSTALADO EM LOCAL COM ALTO NÍVEL DE INTERFERÊNCIAS (NÃO INCLUI FORNECIMENTO). AF_12/2015 | M | 63.04 | sinapi- Jun/19
92824 | ASSENTAMENTO DE TUBO DE CONCRETO PARA REDES COLETORAS DE ÁGUAS PLUVIAIS, DIÂMETRO DE 600 MM, JUNTA RÍGIDA, INSTALADO EM LOCAL COM ALTO NÍVEL DE INTERFERÊNCIAS (NÃO INCLUI FORNECIMENTO). AF_12/2015 | M | 74.72 | sinapi- Jun/19
92825 | ASSENTAMENTO DE TUBO DE CONCRETO PARA REDES COLETORAS DE ÁGUAS PLUVIAIS, DIÂMETRO DE 700 MM, JUNTA RÍGIDA, INSTALADO EM LOCAL COM ALTO NÍVEL DE INTERFERÊNCIAS (NÃO INCLUI FORNECIMENTO). AF_12/2015 | M | 86.42 | sinapi- Jun/19
92826 | ASSENTAMENTO DE TUBO DE CONCRETO PARA REDES COLETORAS DE ÁGUAS PLUVIAIS, DIÂMETRO DE 800 MM, JUNTA RÍGIDA, INSTALADO EM LOCAL COM ALTO NÍVEL DE INTERFERÊNCIAS (NÃO INCLUI FORNECIMENTO). AF_12/2015 | M | 99.22 | sinapi- Jun/19
92827 | ASSENTAMENTO DE TUBO DE CONCRETO PARA REDES COLETORAS DE ÁGUAS PLUVIAIS, DIÂMETRO DE 900 MM, JUNTA RÍGIDA, INSTALADO EM LOCAL COM ALTO NÍVEL DE INTERFERÊNCIAS (NÃO INCLUI FORNECIMENTO). AF_12/2015 | M | 112.48 | sinapi- Jun/19
92828 | ASSENTAMENTO DE TUBO DE CONCRETO PARA REDES COLETORAS DE ÁGUAS PLUVIAIS, DIÂMETRO DE 1000 MM, JUNTA RÍGIDA, INSTALADO EM LOCAL COM ALTO NÍVEL DE INTERFERÊNCIAS (NÃO INCLUI FORNECIMENTO). AF_12/2015 | M | 127.44 | sinapi- Jun/19
92829 | TUBO DE CONCRETO PARA REDES COLETORAS DE ÁGUAS PLUVIAIS, DIÂMETRO DE 1200 MM, JUNTA RÍGIDA, INSTALADO EM LOCAL COM ALTO NÍVEL DE INTERFERÊNCIAS - FORNECIMENTO E ASSENTAMENTO. AF_12/2015 | M | 443.99 | sinapi- Jun/19
92830 | ASSENTAMENTO DE TUBO DE CONCRETO PARA REDES COLETORAS DE ÁGUAS PLUVIAIS, DIÂMETRO DE 1200 MM, JUNTA RÍGIDA, INSTALADO EM LOCAL COM ALTO NÍVEL DE INTERFERÊNCIAS (NÃO INCLUI FORNECIMENTO). AF_12/2015 | M | 158.09 | sinapi- Jun/19
92831 | TUBO DE CONCRETO PARA REDES COLETORAS DE ÁGUAS PLUVIAIS, DIÂMETRO DE 1500 MM, JUNTA RÍGIDA, INSTALADO EM LOCAL COM ALTO NÍVEL DE INTERFERÊNCIAS - FORNECIMENTO E ASSENTAMENTO. AF_12/2015 | M | 635.43 | sinapi- Jun/19
92832 | ASSENTAMENTO DE TUBO DE CONCRETO PARA REDES COLETORAS DE ÁGUAS PLUVIAIS, DIÂMETRO DE 1500 MM, JUNTA RÍGIDA, INSTALADO EM LOCAL COM ALTO NÍVEL DE INTERFERÊNCIAS (NÃO INCLUI FORNECIMENTO). AF_12/2015 | M | 210.17 | sinapi- Jun/19
95565 | TUBO DE CONCRETO PARA REDES COLETORAS DE ÁGUAS PLUVIAIS, DIÂMETRO DE 300MM, JUNTA RÍGIDA, INSTALADO EM LOCAL COM BAIXO NÍVEL DE INTERFERÊNCIAS - FORNECIMENTO E ASSENTAMENTO. AF_12/2015 | M | 84.64 | sinapi- Jun/19
95566 | TUBO DE CONCRETO PARA REDES COLETORAS DE ÁGUAS PLUVIAIS, DIÂMETRO DE 300MM, JUNTA RÍGIDA, INSTALADO EM LOCAL COM ALTO NÍVEL DE INTERFERÊNCIAS - FORNECIMENTO E ASSENTAMENTO. AF_12/2015 | M | 91.37 | sinapi- Jun/19
95567 | TUBO DE CONCRETO (SIMPLES) PARA REDES COLETORAS DE ÁGUAS PLUVIAIS, DIÂMETRO DE 300 MM, JUNTA RÍGIDA, INSTALADO EM LOCAL COM BAIXO NÍVEL DE INTERFERÊNCIAS - FORNECIMENTO E ASSENTAMENTO. AF_12/2015 | M | 66.4 | sinapi- Jun/19
95568 | TUBO DE CONCRETO (SIMPLES) PARA REDES COLETORAS DE ÁGUAS PLUVIAIS, DIÂMETRO DE 400 MM, JUNTA RÍGIDA, INSTALADO EM LOCAL COM BAIXO NÍVEL DE INTERFERÊNCIAS - FORNECIMENTO E ASSENTAMENTO. AF_12/2015 | M | 86.32 | sinapi- Jun/19
95569 | TUBO DE CONCRETO (SIMPLES) PARA REDES COLETORAS DE ÁGUAS PLUVIAIS, DIÂMETRO DE 500 MM, JUNTA RÍGIDA, INSTALADO EM LOCAL COM BAIXO NÍVEL DE INTERFERÊNCIAS - FORNECIMENTO E ASSENTAMENTO. AF_12/2015 | M | 114.75 | sinapi- Jun/19
95570 | TUBO DE CONCRETO (SIMPLES) PARA REDES COLETORAS DE ÁGUAS PLUVIAIS, DIÂMETRO DE 300 MM, JUNTA RÍGIDA, INSTALADO EM LOCAL COM ALTO NÍVEL DE INTERFERÊNCIAS - FORNECIMENTO E ASSENTAMENTO. AF_12/2015 | M | 73.13 | sinapi- Jun/19
95571 | TUBO DE CONCRETO (SIMPLES) PARA REDES COLETORAS DE ÁGUAS PLUVIAIS, DIÂMETRO DE 400 MM, JUNTA RÍGIDA, INSTALADO EM LOCAL COM ALTO NÍVEL DE INTERFERÊNCIAS - FORNECIMENTO E ASSENTAMENTO. AF_12/2015 | M | 94.91 | sinapi- Jun/19
95572 | TUBO DE CONCRETO (SIMPLES) PARA REDES COLETORAS DE ÁGUAS PLUVIAIS, DIÂMETRO DE 500 MM, JUNTA RÍGIDA, INSTALADO EM LOCAL COM ALTO NÍVEL DE INTERFERÊNCIAS - FORNECIMENTO E ASSENTAMENTO. AF_12/2015 | M | 125.35 | sinapi- Jun/19
73606 | ASSENTAMENTO DE TAMPAO DE FERRO FUNDIDO 900 MM | UN | 143.39 | sinapi- Jun/19
73607 | ASSENTAMENTO DE TAMPAO DE FERRO FUNDIDO 600 MM | UN | 95.59 | sinapi- Jun/19
83623 | GRELHA DE FERRO FUNDIDO PARA CANALETA LARG = 30CM, FORNECIMENTO E ASSENTAMENTO | M | 198.73 | sinapi- Jun/19
83624 | GRELHA DE FERRO FUNDIDO PARA CANALETA LARG = 20CM, FORNECIMENTO E ASSENTAMENTO | M | 140.28 | sinapi- Jun/19
83626 | GRELHA DE FERRO FUNDIDO PARA CANALETA LARG = 15CM, FORNECIMENTO E ASSENTAMENTO | M | 111.05 | sinapi- Jun/19
83627 | TAMPAO FOFO ARTICULADO, CLASSE B125 CARGA MAX 12,5 T, REDONDO TAMPA 600 MM, REDE PLUVIAL/ESGOTO, P = CHAMINE CX AREIA / POCO VISITA ASSENTADO COM ARG CIM/AREIA 1:4, FORNECIMENTO E ASSENTAMENTO | UN | 408.76 | sinapi- Jun/19
83724 | ASSENTAMENTO DE PECAS, CONEXOES, APARELHOS E ACESSORIOS DE FERRO FUNDIDO DUCTIL, JUNTA ELASTICA, MECANICA OU FLANGEADA, COM DIAMETROS DE 50 A 300 MM. | KG | 2.02 | sinapi- Jun/19
83725 | ASSENTAMENTO DE PECAS, CONEXOES, APARELHOS E ACESSORIOS DE FERRO FUNDIDO DUCTIL, JUNTA ELASTICA, MECANICA OU FLANGEADA, COM DIAMETROS DE 350 A 600 MM. | KG | 1.2 | sinapi- Jun/19
83726 | ASSENTAMENTO DE PECAS, CONEXOES, APARELHOS E ACESSORIOS DE FERRO FUNDIDO DUCTIL, JUNTA ELASTICA, MECANICA OU FLANGEADA, COM DIAMETROS DE 700 A 1200 MM. | KG | 0.93 | sinapi- Jun/19
97127 | ASSENTAMENTO DE TUBO DE PVC DEFOFO OU PRFV OU RPVC PARA REDE DE ÁGUA, DN 150 MM, JUNTA ELÁSTICA INTEGRADA, INSTALADO EM LOCAL COM NÍVEL ALTO DE INTERFERÊNCIAS (NÃO INCLUI FORNECIMENTO). AF_11/2017 | M | 5.01 | sinapi- Jun/19
97128 | ASSENTAMENTO DE TUBO DE PVC DEFOFO OU PRFV OU RPVC PARA REDE DE ÁGUA, DN 200 MM, JUNTA ELÁSTICA INTEGRADA, INSTALADO EM LOCAL COM NÍVEL ALTO DE INTERFERÊNCIAS (NÃO INCLUI FORNECIMENTO). AF_11/2017 | M | 9.51 | sinapi- Jun/19
97129 | ASSENTAMENTO DE TUBO DE PVC DEFOFO OU PRFV OU RPVC PARA REDE DE ÁGUA, DN 250 MM, JUNTA ELÁSTICA INTEGRADA, INSTALADO EM LOCAL COM NÍVEL ALTO DE INTERFERÊNCIAS (NÃO INCLUI FORNECIMENTO). AF_11/2017 | M | 11.7 | sinapi- Jun/19
97130 | ASSENTAMENTO DE TUBO DE PVC DEFOFO OU PRFV OU RPVC PARA REDE DE ÁGUA, DN 300 MM, JUNTA ELÁSTICA INTEGRADA, INSTALADO EM LOCAL COM NÍVEL ALTO DE INTERFERÊNCIAS (NÃO INCLUI FORNECIMENTO). AF_11/2017 | M | 13.9 | sinapi- Jun/19
97131 | ASSENTAMENTO DE TUBO DE PVC DEFOFO OU PRFV OU RPVC PARA REDE DE ÁGUA, DN 350 MM, JUNTA ELÁSTICA INTEGRADA, INSTALADO EM LOCAL COM NÍVEL ALTO DE INTERFERÊNCIAS (NÃO INCLUI FORNECIMENTO). AF_11/2017 | M | 16.08 | sinapi- Jun/19
97132 | ASSENTAMENTO DE TUBO DE PVC DEFOFO OU PRFV OU RPVC PARA REDE DE ÁGUA, DN 400 MM, JUNTA ELÁSTICA INTEGRADA, INSTALADO EM LOCAL COM NÍVEL ALTO DE INTERFERÊNCIAS (NÃO INCLUI FORNECIMENTO). AF_11/2017 | M | 18.25 | sinapi- Jun/19
97133 | ASSENTAMENTO DE TUBO DE PVC DEFOFO OU PRFV OU RPVC PARA REDE DE ÁGUA, DN 500 MM, JUNTA ELÁSTICA INTEGRADA, INSTALADO EM LOCAL COM NÍVEL ALTO DE INTERFERÊNCIAS (NÃO INCLUI FORNECIMENTO). AF_11/2017 | M | 22.62 | sinapi- Jun/19
97134 | ASSENTAMENTO DE TUBO DE PVC DEFOFO OU PRFV OU RPVC PARA REDE DE ÁGUA, DN 150 MM, JUNTA ELÁSTICA INTEGRADA, INSTALADO EM LOCAL COM NÍVEL BAIXO DE INTERFERÊNCIAS (NÃO INCLUI FORNECIMENTO). AF_11/2017 | M | 2.23 | sinapi- Jun/19
97135 | ASSENTAMENTO DE TUBO DE PVC DEFOFO OU PRFV OU RPVC PARA REDE DE ÁGUA, DN 200 MM, JUNTA ELÁSTICA INTEGRADA, INSTALADO EM LOCAL COM NÍVEL BAIXO DE INTERFERÊNCIAS (NÃO INCLUI FORNECIMENTO). AF_11/2017 | M | 4.65 | sinapi- Jun/19
97136 | ASSENTAMENTO DE TUBO DE PVC DEFOFO OU PRFV OU RPVC PARA REDE DE ÁGUA, DN 250 MM, JUNTA ELÁSTICA INTEGRADA, INSTALADO EM LOCAL COM NÍVEL BAIXO DE INTERFERÊNCIAS (NÃO INCLUI FORNECIMENTO). AF_11/2017 | M | 5.74 | sinapi- Jun/19
97137 | ASSENTAMENTO DE TUBO DE PVC DEFOFO OU PRFV OU RPVC PARA REDE DE ÁGUA, DN 300 MM, JUNTA ELÁSTICA INTEGRADA, INSTALADO EM LOCAL COM NÍVEL BAIXO DE INTERFERÊNCIAS (NÃO INCLUI FORNECIMENTO). AF_11/2017 | M | 6.84 | sinapi- Jun/19
97138 | ASSENTAMENTO DE TUBO DE PVC DEFOFO OU PRFV OU RPVC PARA REDE DE ÁGUA, DN 350 MM, JUNTA ELÁSTICA INTEGRADA, INSTALADO EM LOCAL COM NÍVEL BAIXO DE INTERFERÊNCIAS (NÃO INCLUI FORNECIMENTO). AF_11/2017 | M | 7.9 | sinapi- Jun/19
97139 | ASSENTAMENTO DE TUBO DE PVC DEFOFO OU PRFV OU RPVC PARA REDE DE ÁGUA, DN 400 MM, JUNTA ELÁSTICA INTEGRADA, INSTALADO EM LOCAL COM NÍVEL BAIXO DE INTERFERÊNCIAS (NÃO INCLUI FORNECIMENTO). AF_11/2017 | M | 8.97 | sinapi- Jun/19
97140 | ASSENTAMENTO DE TUBO DE PVC DEFOFO OU PRFV OU RPVC PARA REDE DE ÁGUA, DN 500 MM, JUNTA ELÁSTICA INTEGRADA, INSTALADO EM LOCAL COM NÍVEL BAIXO DE INTERFERÊNCIAS (NÃO INCLUI FORNECIMENTO). AF_11/2017 | M | 11.12 | sinapi- Jun/19
83520 | TE PVC PARA COLETOR ESGOTO, EB644, D=100MM, COM JUNTA ELASTICA. | UN | 87.81 | sinapi- Jun/19
83531 | CURVA PARA REDE COLETOR ESGOTO, EB 644, 90GR, DN=200MM, COM JUNTA ELASTICA | UN | 383.73 | sinapi- Jun/19
83535 | CURVA PVC PARA REDE COLETOR ESGOTO, EB-644, 45 GR, 200 MM, COM JUNTA ELASTICA. | UN | 316.64 | sinapi- Jun/19
92235 | FECHAMENTO DE CONSTRUÇÃO TEMPORÁRIA EM CHAPA DE MADEIRA COMPENSADA E=10MM, COM REAPROVEITAMENTO DE 2X. | M2 | 59.27 | sinapi- Jun/19
93206 | EXECUÇÃO DE ESCRITÓRIO EM CANTEIRO DE OBRA EM ALVENARIA, NÃO INCLUSO MOBILIÁRIO E EQUIPAMENTOS. AF_02/2016 | M2 | 864.04 | sinapi- Jun/19
93207 | EXECUÇÃO DE ESCRITÓRIO EM CANTEIRO DE OBRA EM CHAPA DE MADEIRA COMPENSADA, NÃO INCLUSO MOBILIÁRIO E EQUIPAMENTOS. AF_02/2016 | M2 | 760.33 | sinapi- Jun/19
93208 | EXECUÇÃO DE ALMOXARIFADO EM CANTEIRO DE OBRA EM CHAPA DE MADEIRA COMPENSADA, INCLUSO PRATELEIRAS. AF_02/2016 | M2 | 564.63 | sinapi- Jun/19
93209 | EXECUÇÃO DE ALMOXARIFADO EM CANTEIRO DE OBRA EM ALVENARIA, INCLUSO PRATELEIRAS. AF_02/2016 | M2 | 666.46 | sinapi- Jun/19
93210 | EXECUÇÃO DE REFEITÓRIO EM CANTEIRO DE OBRA EM CHAPA DE MADEIRA COMPENSADA, NÃO INCLUSO MOBILIÁRIO E EQUIPAMENTOS. AF_02/2016 | M2 | 388.95 | sinapi- Jun/19
93211 | EXECUÇÃO DE REFEITÓRIO EM CANTEIRO DE OBRA EM ALVENARIA, NÃO INCLUSO MOBILIÁRIO E EQUIPAMENTOS. AF_02/2016 | M2 | 408.61 | sinapi- Jun/19
93212 | EXECUÇÃO DE SANITÁRIO E VESTIÁRIO EM CANTEIRO DE OBRA EM CHAPA DE MADEIRA COMPENSADA, NÃO INCLUSO MOBILIÁRIO. AF_02/2016 | M2 | 684.52 | sinapi- Jun/19
93213 | EXECUÇÃO DE SANITÁRIO E VESTIÁRIO EM CANTEIRO DE OBRA EM ALVENARIA, NÃO INCLUSO MOBILIÁRIO. AF_02/2016 | M2 | 769.37 | sinapi- Jun/19
93214 | EXECUÇÃO DE RESERVATÓRIO ELEVADO DE ÁGUA (1000 LITROS) EM CANTEIRO DE OBRA, APOIADO EM ESTRUTURA DE MADEIRA. AF_02/2016 | UN | 4077.08 | sinapi- Jun/19
93243 | EXECUÇÃO DE RESERVATÓRIO ELEVADO DE ÁGUA (2000 LITROS) EM CANTEIRO DE OBRA, APOIADO EM ESTRUTURA DE MADEIRA. AF_02/2016 | UN | 6110.99 | sinapi- Jun/19
93582 | EXECUÇÃO DE CENTRAL DE ARMADURA EM CANTEIRO DE OBRA, NÃO INCLUSO MOBILIÁRIO E EQUIPAMENTOS. AF_04/2016 | M2 | 181.07 | sinapi- Jun/19
93583 | EXECUÇÃO DE CENTRAL DE FÔRMAS, PRODUÇÃO DE ARGAMASSA OU CONCRETO EM CANTEIRO DE OBRA, NÃO INCLUSO MOBILIÁRIO E EQUIPAMENTOS. AF_04/2016 | M2 | 300.92 | sinapi- Jun/19
93584 | EXECUÇÃO DE DEPÓSITO EM CANTEIRO DE OBRA EM CHAPA DE MADEIRA COMPENSADA, NÃO INCLUSO MOBILIÁRIO. AF_04/2016 | M2 | 572.18 | sinapi- Jun/19
93585 | EXECUÇÃO DE GUARITA EM CANTEIRO DE OBRA EM CHAPA DE MADEIRA COMPENSADA, NÃO INCLUSO MOBILIÁRIO. AF_04/2016 | M2 | 808.19 | sinapi- Jun/19
98441 | PAREDE DE MADEIRA COMPENSADA PARA CONSTRUÇÃO TEMPORÁRIA EM CHAPA SIMPLES, EXTERNA, COM ÁREA LÍQUIDA MAIOR OU IGUAL A 6 M², SEM VÃO. AF_05/2018 | M2 | 86.17 | sinapi- Jun/19
98442 | PAREDE DE MADEIRA COMPENSADA PARA CONSTRUÇÃO TEMPORÁRIA EM CHAPA SIMPLES, EXTERNA, COM ÁREA LÍQUIDA MENOR QUE 6 M², SEM VÃO. AF_05/2018 | M2 | 88.93 | sinapi- Jun/19
98443 | PAREDE DE MADEIRA COMPENSADA PARA CONSTRUÇÃO TEMPORÁRIA EM CHAPA SIMPLES, INTERNA, COM ÁREA LÍQUIDA MAIOR OU IGUAL A 6 M², SEM VÃO. AF_05/2018 | M2 | 73.15 | sinapi- Jun/19
98444 | PAREDE DE MADEIRA COMPENSADA PARA CONSTRUÇÃO TEMPORÁRIA EM CHAPA SIMPLES, INTERNA, COM ÁREA LÍQUIDA MENOR QUE 6 M², SEM VÃO. AF_05/2018 | M2 | 75.11 | sinapi- Jun/19
98445 | PAREDE DE MADEIRA COMPENSADA PARA CONSTRUÇÃO TEMPORÁRIA EM CHAPA SIMPLES, EXTERNA, COM ÁREA LÍQUIDA MAIOR OU IGUAL A 6 M², COM VÃO. AF_05/2018 | M2 | 104.61 | sinapi- Jun/19
98446 | PAREDE DE MADEIRA COMPENSADA PARA CONSTRUÇÃO TEMPORÁRIA EM CHAPA SIMPLES, EXTERNA, COM ÁREA LÍQUIDA MENOR QUE 6 M², COM VÃO. AF_05/2018 | M2 | 137.32 | sinapi- Jun/19
98447 | PAREDE DE MADEIRA COMPENSADA PARA CONSTRUÇÃO TEMPORÁRIA EM CHAPA SIMPLES, INTERNA, COM ÁREA LÍQUIDA MAIOR OU IGUAL A 6 M², COM VÃO. AF_05/2018 | M2 | 86.65 | sinapi- Jun/19
98448 | PAREDE DE MADEIRA COMPENSADA PARA CONSTRUÇÃO TEMPORÁRIA EM CHAPA SIMPLES, INTERNA, COM ÁREA LÍQUIDA MENOR QUE 6 M², COM VÃO. AF_05/2018 | M2 | 111.54 | sinapi- Jun/19
98449 | PAREDE DE MADEIRA COMPENSADA PARA CONSTRUÇÃO TEMPORÁRIA EM CHAPA DUPLA, EXTERNA, COM ÁREA LÍQUIDA MAIOR OU IGUAL A 6 M², SEM VÃO. AF_05/2018 | M2 | 105.58 | sinapi- Jun/19
98450 | PAREDE DE MADEIRA COMPENSADA PARA CONSTRUÇÃO TEMPORÁRIA EM CHAPA DUPLA, EXTERNA, COM ÁREA LÍQUIDA MENOR QUE 6 M², SEM VÃO. AF_05/2018 | M2 | 109.6 | sinapi- Jun/19
98451 | PAREDE DE MADEIRA COMPENSADA PARA CONSTRUÇÃO TEMPORÁRIA EM CHAPA DUPLA, INTERNA, COM ÁREA LÍQUIDA MAIOR OU IGUAL A 6 M², SEM VÃO. AF_05/2018 | M2 | 90.17 | sinapi- Jun/19
98452 | PAREDE DE MADEIRA COMPENSADA PARA CONSTRUÇÃO TEMPORÁRIA EM CHAPA DUPLA, INTERNA, COM ÁREA LÍQUIDA MENOR QUE 6 M², SEM VÃO. AF_05/2018 | M2 | 92.59 | sinapi- Jun/19
98453 | PAREDE DE MADEIRA COMPENSADA PARA CONSTRUÇÃO TEMPORÁRIA EM CHAPA DUPLA, EXTERNA, COM ÁREA LÍQUIDA MAIOR OU IGUAL A QUE 6 M², COM VÃO. AF_05/2018 | M2 | 128.76 | sinapi- Jun/19
98454 | PAREDE DE MADEIRA COMPENSADA PARA CONSTRUÇÃO TEMPORÁRIA EM CHAPA DUPLA, EXTERNA, COM ÁREA LÍQUIDA MENOR QUE 6 M², COM VÃO. AF_05/2018 | M2 | 173.03 | sinapi- Jun/19
98455 | PAREDE DE MADEIRA COMPENSADA PARA CONSTRUÇÃO TEMPORÁRIA EM CHAPA DUPLA, INTERNA, COM ÁREA LÍQUIDA MAIOR OU IGUAL A 6 M², COM VÃO. AF_05/2018 | M2 | 108.41 | sinapi- Jun/19
98456 | PAREDE DE MADEIRA COMPENSADA PARA CONSTRUÇÃO TEMPORÁRIA EM CHAPA DUPLA, INTERNA, COM ÁREA LÍQUIDA MENOR QUE 6 M², COM VÃO. AF_05/2018 | M2 | 144.06 | sinapi- Jun/19
98458 | TAPUME COM COMPENSADO DE MADEIRA. AF_05/2018 | M2 | 81.46 | sinapi- Jun/19
98459 | TAPUME COM TELHA METÁLICA. AF_05/2018 | M2 | 67.48 | sinapi- Jun/19
98460 | PISO PARA CONSTRUÇÃO TEMPORÁRIA EM MADEIRA, SEM REAPROVEITAMENTO. AF_05/2018 | M2 | 69.49 | sinapi- Jun/19
98461 | ESTRUTURA DE MADEIRA PROVISÓRIA PARA SUPORTE DE CAIXA DÁGUA ELEVADA DE 1000 LITROS. AF_05/2018 | UN | 3447.66 | sinapi- Jun/19
98462 | ESTRUTURA DE MADEIRA PROVISÓRIA PARA SUPORTE DE CAIXA DÁGUA ELEVADA DE 3000 LITROS. AF_05/2018 | UN | 5043.05 | sinapi- Jun/19
74209/1 | PLACA DE OBRA EM CHAPA DE ACO GALVANIZADO | M2 | 321.89 | sinapi- Jun/19
5631 | ESCAVADEIRA HIDRÁULICA SOBRE ESTEIRAS, CAÇAMBA 0,80 M3, PESO OPERACIONAL 17 T, POTENCIA BRUTA 111 HP - CHP DIURNO. AF_06/2014 | CHP | 142.21 | sinapi- Jun/19
5678 | RETROESCAVADEIRA SOBRE RODAS COM CARREGADEIRA, TRAÇÃO 4X4, POTÊNCIA LÍQ. 88 HP, CAÇAMBA CARREG. CAP. MÍN. 1 M3, CAÇAMBA RETRO CAP. 0,26 M3, PESO OPERACIONAL MÍN. 6.674 KG, PROFUNDIDADE ESCAVAÇÃO MÁX. 4,37 M - CHP DIURNO. AF_06/2014 | CHP | 110.37 | sinapi- Jun/19
5680 | RETROESCAVADEIRA SOBRE RODAS COM CARREGADEIRA, TRAÇÃO 4X2, POTÊNCIA LÍQ. 79 HP, CAÇAMBA CARREG. CAP. MÍN. 1 M3, CAÇAMBA RETRO CAP. 0,20 M3, PESO OPERACIONAL MÍN. 6.570 KG, PROFUNDIDADE ESCAVAÇÃO MÁX. 4,37 M - CHP DIURNO. AF_06/2014 | CHP | 103.3 | sinapi- Jun/19
5684 | ROLO COMPACTADOR VIBRATÓRIO DE UM CILINDRO AÇO LISO, POTÊNCIA 80 HP, PESO OPERACIONAL MÁXIMO 8,1 T, IMPACTO DINÂMICO 16,15 / 9,5 T, LARGURA DE TRABALHO 1,68 M - CHP DIURNO. AF_06/2014 | CHP | 100.77 | sinapi- Jun/19
5689 | GRADE DE DISCO CONTROLE REMOTO REBOCÁVEL, COM 24 DISCOS 24 X 6 MM COM PNEUS PARA TRANSPORTE - CHP DIURNO. AF_06/2014 | CHP | 3.33 | sinapi- Jun/19
5795 | MARTELETE OU ROMPEDOR PNEUMÁTICO MANUAL, 28 KG, COM SILENCIADOR - CHP DIURNO. AF_07/2016 | CHP | 26.23 | sinapi- Jun/19
5811 | CAMINHÃO BASCULANTE 6 M3, PESO BRUTO TOTAL 16.000 KG, CARGA ÚTIL MÁXIMA 13.071 KG, DISTÂNCIA ENTRE EIXOS 4,80 M, POTÊNCIA 230 CV INCLUSIVE CAÇAMBA METÁLICA - CHP DIURNO. AF_06/2014 | CHP | 172.36 | sinapi- Jun/19
5823 | USINA DE CONCRETO FIXA, CAPACIDADE NOMINAL DE 90 A 120 M3/H, SEM SILO - CHP DIURNO. AF_07/2016 | CHP | 196.72 | sinapi- Jun/19
5824 | CAMINHÃO TOCO, PBT 16.000 KG, CARGA ÚTIL MÁX. 10.685 KG, DIST. ENTRE EIXOS 4,8 M, POTÊNCIA 189 CV, INCLUSIVE CARROCERIA FIXA ABERTA DE MADEIRA P/ TRANSPORTE GERAL DE CARGA SECA, DIMEN. APROX. 2,5 X 7,00 X 0,50 M - CHP DIURNO. AF_06/2014 | CHP | 140.24 | sinapi- Jun/19
5835 | VIBROACABADORA DE ASFALTO SOBRE ESTEIRAS, LARGURA DE PAVIMENTAÇÃO 1,90 M A 5,30 M, POTÊNCIA 105 HP CAPACIDADE 450 T/H - CHP DIURNO. AF_11/2014 | CHP | 257.29 | sinapi- Jun/19
5839 | VASSOURA MECÂNICA REBOCÁVEL COM ESCOVA CILÍNDRICA, LARGURA ÚTIL DE VARRIMENTO DE 2,44 M - CHP DIURNO. AF_06/2014 | CHP | 4.91 | sinapi- Jun/19
5843 | TRATOR DE PNEUS, POTÊNCIA 122 CV, TRAÇÃO 4X4, PESO COM LASTRO DE 4.510 KG - CHP DIURNO. AF_06/2014 | CHP | 108.78 | sinapi- Jun/19
5847 | TRATOR DE ESTEIRAS, POTÊNCIA 170 HP, PESO OPERACIONAL 19 T, CAÇAMBA 5,2 M3 - CHP DIURNO. AF_06/2014 | CHP | 179.75 | sinapi- Jun/19
5851 | TRATOR DE ESTEIRAS, POTÊNCIA 150 HP, PESO OPERACIONAL 16,7 T, COM RODA MOTRIZ ELEVADA E LÂMINA 3,18 M3 - CHP DIURNO. AF_06/2014 | CHP | 170.79 | sinapi- Jun/19
5855 | TRATOR DE ESTEIRAS, POTÊNCIA 347 HP, PESO OPERACIONAL 38,5 T, COM LÂMINA 8,70 M3 - CHP DIURNO. AF_06/2014 | CHP | 423.57 | sinapi- Jun/19
5863 | ROLO COMPACTADOR VIBRATÓRIO REBOCÁVEL, CILINDRO DE AÇO LISO, POTÊNCIA DE TRAÇÃO DE 65 CV, PESO 4,7 T, IMPACTO DINÂMICO 18,3 T, LARGURA DE TRABALHO 1,67 M - CHP DIURNO. AF_02/2016 | CHP | 11.21 | sinapi- Jun/19
5867 | ROLO COMPACTADOR VIBRATÓRIO TANDEM AÇO LISO, POTÊNCIA 58 HP, PESO SEM/COM LASTRO 6,5 / 9,4 T, LARGURA DE TRABALHO 1,2 M - CHP DIURNO. AF_06/2014 | CHP | 98.95 | sinapi- Jun/19
5875 | RETROESCAVADEIRA SOBRE RODAS COM CARREGADEIRA, TRAÇÃO 4X4, POTÊNCIA LÍQ. 72 HP, CAÇAMBA CARREG. CAP. MÍN. 0,79 M3, CAÇAMBA RETRO CAP. 0,18 M3, PESO OPERACIONAL MÍN. 7.140 KG, PROFUNDIDADE ESCAVAÇÃO MÁX. 4,50 M - CHP DIURNO. AF_06/2014 | CHP | 102.61 | sinapi- Jun/19
5879 | ROLO COMPACTADOR VIBRATÓRIO PÉ DE CARNEIRO, OPERADO POR CONTROLE REMOTO, POTÊNCIA 12,5 KW, PESO OPERACIONAL 1,675 T, LARGURA DE TRABALHO 0,85 M - CHP DIURNO. AF_02/2016 | CHP | 84.76 | sinapi- Jun/19
5882 | USINA DE LAMA ASFÁLTICA, PROD 30 A 50 T/H, SILO DE AGREGADO 7 M3, RESERVATÓRIOS PARA EMULSÃO E ÁGUA DE 2,3 M3 CADA, MISTURADOR TIPO PUG MILL A SER MONTADO SOBRE CAMINHÃO - CHP DIURNO. AF_10/2014 | CHP | 82.63 | sinapi- Jun/19
5890 | CAMINHÃO TOCO, PESO BRUTO TOTAL 14.300 KG, CARGA ÚTIL MÁXIMA 9590 KG, DISTÂNCIA ENTRE EIXOS 4,76 M, POTÊNCIA 185 CV (NÃO INCLUI CARROCERIA) - CHP DIURNO. AF_06/2014 | CHP | 140.9 | sinapi- Jun/19
5894 | CAMINHÃO TOCO, PESO BRUTO TOTAL 16.000 KG, CARGA ÚTIL MÁXIMA DE 10.685 KG, DISTÂNCIA ENTRE EIXOS 4,80 M, POTÊNCIA 189 CV EXCLUSIVE CARROCERIA - CHP DIURNO. AF_06/2014 | CHP | 138.4 | sinapi- Jun/19
5901 | CAMINHÃO PIPA 10.000 L TRUCADO, PESO BRUTO TOTAL 23.000 KG, CARGA ÚTIL MÁXIMA 15.935 KG, DISTÂNCIA ENTRE EIXOS 4,8 M, POTÊNCIA 230 CV, INCLUSIVE TANQUE DE AÇO PARA TRANSPORTE DE ÁGUA - CHP DIURNO. AF_06/2014 | CHP | 173.92 | sinapi- Jun/19
5909 | ESPARGIDOR DE ASFALTO PRESSURIZADO COM TANQUE DE 2500 L, REBOCÁVEL COM MOTOR A GASOLINA POTÊNCIA 3,4 HP - CHP DIURNO. AF_07/2014 | CHP | 27.07 | sinapi- Jun/19
5921 | GRADE DE DISCO REBOCÁVEL COM 20 DISCOS 24" X 6 MM COM PNEUS PARA TRANSPORTE - CHP DIURNO. AF_06/2014 | CHP | 2.6 | sinapi- Jun/19
5928 | GUINDAUTO HIDRÁULICO, CAPACIDADE MÁXIMA DE CARGA 6200 KG, MOMENTO MÁXIMO DE CARGA 11,7 TM, ALCANCE MÁXIMO HORIZONTAL 9,70 M, INCLUSIVE CAMINHÃO TOCO PBT 16.000 KG, POTÊNCIA DE 189 CV - CHP DIURNO. AF_06/2014 | CHP | 144.78 | sinapi- Jun/19
5932 | MOTONIVELADORA POTÊNCIA BÁSICA LÍQUIDA (PRIMEIRA MARCHA) 125 HP, PESO BRUTO 13032 KG, LARGURA DA LÂMINA DE 3,7 M - CHP DIURNO. AF_06/2014 | CHP | 161.07 | sinapi- Jun/19
5940 | PÁ CARREGADEIRA SOBRE RODAS, POTÊNCIA LÍQUIDA 128 HP, CAPACIDADE DA CAÇAMBA 1,7 A 2,8 M3, PESO OPERACIONAL 11632 KG - CHP DIURNO. AF_06/2014 | CHP | 139.37 | sinapi- Jun/19
5944 | PÁ CARREGADEIRA SOBRE RODAS, POTÊNCIA 197 HP, CAPACIDADE DA CAÇAMBA 2,5 A 3,5 M3, PESO OPERACIONAL 18338 KG - CHP DIURNO. AF_06/2014 | CHP | 191.59 | sinapi- Jun/19
5953 | COMPRESSOR DE AR REBOCÁVEL, VAZÃO 189 PCM, PRESSÃO EFETIVA DE TRABALHO 102 PSI, MOTOR DIESEL, POTÊNCIA 63 CV - CHP DIURNO. AF_06/2015 | CHP | 35 | sinapi- Jun/19
6259 | CAMINHÃO PIPA 6.000 L, PESO BRUTO TOTAL 13.000 KG, DISTÂNCIA ENTRE EIXOS 4,80 M, POTÊNCIA 189 CV INCLUSIVE TANQUE DE AÇO PARA TRANSPORTE DE ÁGUA, CAPACIDADE 6 M3 - CHP DIURNO. AF_06/2014 | CHP | 146.17 | sinapi- Jun/19
6879 | ROLO COMPACTADOR DE PNEUS ESTÁTICO, PRESSÃO VARIÁVEL, POTÊNCIA 111 HP, PESO SEM/COM LASTRO 9,5 / 26 T, LARGURA DE TRABALHO 1,90 M - CHP DIURNO. AF_07/2014 | CHP | 136.25 | sinapi- Jun/19
7030 | TANQUE DE ASFALTO ESTACIONÁRIO COM SERPENTINA, CAPACIDADE 30.000 L - CHP DIURNO. AF_06/2014 | CHP | 158.78 | sinapi- Jun/19
7042 | MOTOBOMBA TRASH (PARA ÁGUA SUJA) AUTO ESCORVANTE, MOTOR GASOLINA DE 6,41 HP, DIÂMETROS DE SUCÇÃO X RECALQUE: 3" X 3", HM/Q = 10 MCA / 60 M3/H A 23 MCA / 0 M3/H - CHP DIURNO. AF_10/2014 | CHP | 4.46 | sinapi- Jun/19
7049 | ROLO COMPACTADOR PE DE CARNEIRO VIBRATORIO, POTENCIA 125 HP, PESO OPERACIONAL SEM/COM LASTRO 11,95 / 13,30 T, IMPACTO DINAMICO 38,5 / 22,5 T, LARGURA DE TRABALHO 2,15 M - CHP DIURNO. AF_06/2014 | CHP | 136.24 | sinapi- Jun/19
67826 | CAMINHÃO BASCULANTE 6 M3 TOCO, PESO BRUTO TOTAL 16.000 KG, CARGA ÚTIL MÁXIMA 11.130 KG, DISTÂNCIA ENTRE EIXOS 5,36 M, POTÊNCIA 185 CV, INCLUSIVE CAÇAMBA METÁLICA - CHP DIURNO. AF_06/2014 | CHP | 149.76 | sinapi- Jun/19
73417 | GRUPO GERADOR ESTACIONÁRIO, MOTOR DIESEL POTÊNCIA 170 KVA - CHP DIURNO. AF_02/2016 | CHP | 104.9 | sinapi- Jun/19
73436 | ROLO COMPACTADOR VIBRATÓRIO PÉ DE CARNEIRO PARA SOLOS, POTÊNCIA 80 HP, PESO OPERACIONAL SEM/COM LASTRO 7,4 / 8,8 T, LARGURA DE TRABALHO 1,68 M - CHP DIURNO. AF_02/2016 | CHP | 154.48 | sinapi- Jun/19
73467 | CAMINHÃO TOCO, PBT 14.300 KG, CARGA ÚTIL MÁX. 9.710 KG, DIST. ENTRE EIXOS 3,56 M, POTÊNCIA 185 CV, INCLUSIVE CARROCERIA FIXA ABERTA DE MADEIRA P/ TRANSPORTE GERAL DE CARGA SECA, DIMEN. APROX. 2,50 X 6,50 X 0,50 M - CHP DIURNO. AF_06/2014 | CHP | 143.11 | sinapi- Jun/19
73536 | MOTOBOMBA CENTRÍFUGA, MOTOR A GASOLINA, POTÊNCIA 5,42 HP, BOCAIS 1 1/2" X 1", DIÂMETRO ROTOR 143 MM HM/Q = 6 MCA / 16,8 M3/H A 38 MCA / 6,6 M3/H - CHP DIURNO. AF_06/2014 | CHP | 3.74 | sinapi- Jun/19
83362 | ESPARGIDOR DE ASFALTO PRESSURIZADO, TANQUE 6 M3 COM ISOLAÇÃO TÉRMICA, AQUECIDO COM 2 MAÇARICOS, COM BARRA ESPARGIDORA 3,60 M, MONTADO SOBRE CAMINHÃO TOCO, PBT 14.300 KG, POTÊNCIA 185 CV - CHP DIURNO. AF_08/2015 | CHP | 177.12 | sinapi- Jun/19
83765 | GRUPO DE SOLDAGEM COM GERADOR A DIESEL 60 CV PARA SOLDA ELÉTRICA, SOBRE 04 RODAS, COM MOTOR 4 CILINDROS 600 A - CHP DIURNO. AF_02/2016 | CHP | 77.16 | sinapi- Jun/19
87445 | BETONEIRA CAPACIDADE NOMINAL 400 L, CAPACIDADE DE MISTURA 310 L, MOTOR A DIESEL POTÊNCIA 5,0 HP, SEM CARREGADOR - CHP DIURNO. AF_06/2014 | CHP | 2.88 | sinapi- Jun/19
88386 | MISTURADOR DE ARGAMASSA, EIXO HORIZONTAL, CAPACIDADE DE MISTURA 300 KG, MOTOR ELÉTRICO POTÊNCIA 5 CV - CHP DIURNO. AF_06/2014 | CHP | 2.99 | sinapi- Jun/19
88393 | MISTURADOR DE ARGAMASSA, EIXO HORIZONTAL, CAPACIDADE DE MISTURA 600 KG, MOTOR ELÉTRICO POTÊNCIA 7,5 CV - CHP DIURNO. AF_06/2014 | CHP | 4.1 | sinapi- Jun/19
88399 | MISTURADOR DE ARGAMASSA, EIXO HORIZONTAL, CAPACIDADE DE MISTURA 160 KG, MOTOR ELÉTRICO POTÊNCIA 3 CV - CHP DIURNO. AF_06/2014 | CHP | 2.23 | sinapi- Jun/19
88418 | PROJETOR DE ARGAMASSA, CAPACIDADE DE PROJEÇÃO 1,5 M3/H, ALCANCE DE 30 ATÉ 60 M, MOTOR ELÉTRICO POTÊNCIA 7,5 HP - CHP DIURNO. AF_06/2014 | CHP | 9.91 | sinapi- Jun/19
88433 | PROJETOR DE ARGAMASSA, CAPACIDADE DE PROJEÇÃO 2 M3/H, ALCANCE ATÉ 50 M, MOTOR ELÉTRICO POTÊNCIA 7,5 HP - CHP DIURNO. AF_06/2014 | CHP | 12.26 | sinapi- Jun/19
88830 | BETONEIRA CAPACIDADE NOMINAL DE 400 L, CAPACIDADE DE MISTURA 280 L, MOTOR ELÉTRICO TRIFÁSICO POTÊNCIA DE 2 CV, SEM CARREGADOR - CHP DIURNO. AF_10/2014 | CHP | 1.11 | sinapi- Jun/19
88843 | TRATOR DE ESTEIRAS, POTÊNCIA 125 HP, PESO OPERACIONAL 12,9 T, COM LÂMINA 2,7 M3 - CHP DIURNO. AF_10/2014 | CHP | 145.53 | sinapi- Jun/19
88907 | ESCAVADEIRA HIDRÁULICA SOBRE ESTEIRAS, CAÇAMBA 1,20 M3, PESO OPERACIONAL 21 T, POTÊNCIA BRUTA 155 HP - CHP DIURNO. AF_06/2014 | CHP | 169.23 | sinapi- Jun/19
89021 | BOMBA SUBMERSÍVEL ELÉTRICA TRIFÁSICA, POTÊNCIA 2,96 HP, Ø ROTOR 144 MM SEMI-ABERTO, BOCAL DE SAÍDA Ø 2, HM/Q = 2 MCA / 38,8 M3/H A 28 MCA / 5 M3/H - CHP DIURNO. AF_06/2014 | CHP | 1.65 | sinapi- Jun/19
89028 | TANQUE DE ASFALTO ESTACIONÁRIO COM MAÇARICO, CAPACIDADE 20.000 L - CHP DIURNO. AF_06/2014 | CHP | 146.87 | sinapi- Jun/19
89032 | TRATOR DE ESTEIRAS, POTÊNCIA 100 HP, PESO OPERACIONAL 9,4 T, COM LÂMINA 2,19 M3 - CHP DIURNO. AF_06/2014 | CHP | 131.27 | sinapi- Jun/19
89035 | TRATOR DE PNEUS, POTÊNCIA 85 CV, TRAÇÃO 4X4, PESO COM LASTRO DE 4.675 KG - CHP DIURNO. AF_06/2014 | CHP | 85.69 | sinapi- Jun/19
89225 | BETONEIRA CAPACIDADE NOMINAL DE 600 L, CAPACIDADE DE MISTURA 360 L, MOTOR ELÉTRICO TRIFÁSICO POTÊNCIA DE 4 CV, SEM CARREGADOR - CHP DIURNO. AF_11/2014 | CHP | 3.08 | sinapi- Jun/19
89234 | FRESADORA DE ASFALTO A FRIO SOBRE RODAS, LARGURA FRESAGEM DE 1,0 M, POTÊNCIA 208 HP - CHP DIURNO. AF_11/2014 | CHP | 386.32 | sinapi- Jun/19
89242 | FRESADORA DE ASFALTO A FRIO SOBRE RODAS, LARGURA FRESAGEM DE 2,0 M, POTÊNCIA 550 HP - CHP DIURNO. AF_11/2014 | CHP | 890.03 | sinapi- Jun/19
89250 | RECICLADORA DE ASFALTO A FRIO SOBRE RODAS, LARGURA FRESAGEM DE 2,0 M, POTÊNCIA 422 HP - CHP DIURNO. AF_11/2014 | CHP | 751.33 | sinapi- Jun/19
89257 | VIBROACABADORA DE ASFALTO SOBRE ESTEIRAS, LARGURA DE PAVIMENTAÇÃO 2,13 M A 4,55 M, POTÊNCIA 100 HP CAPACIDADE 400 T/H - CHP DIURNO. AF_11/2014 | CHP | 223.14 | sinapi- Jun/19
89272 | GUINDASTE HIDRÁULICO AUTOPROPELIDO, COM LANÇA TELESCÓPICA 28,80 M, CAPACIDADE MÁXIMA 30 T, POTÊNCIA 97 KW, TRAÇÃO 4 X 4 - CHP DIURNO. AF_11/2014 | CHP | 161.4 | sinapi- Jun/19
89278 | BETONEIRA CAPACIDADE NOMINAL DE 600 L, CAPACIDADE DE MISTURA 440 L, MOTOR A DIESEL POTÊNCIA 10 HP, COM CARREGADOR - CHP DIURNO. AF_11/2014 | CHP | 6.7 | sinapi- Jun/19
89843 | BATE-ESTACAS POR GRAVIDADE, POTÊNCIA DE 160 HP, PESO DO MARTELO ATÉ 3 TONELADAS - CHP DIURNO. AF_11/2014 | CHP | 162.49 | sinapi- Jun/19
89876 | CAMINHÃO BASCULANTE 14 M3, COM CAVALO MECÂNICO DE CAPACIDADE MÁXIMA DE TRAÇÃO COMBINADO DE 36000 KG, POTÊNCIA 286 CV, INCLUSIVE SEMIREBOQUE COM CAÇAMBA METÁLICA - CHP DIURNO. AF_12/2014 | CHP | 221.38 | sinapi- Jun/19
89883 | CAMINHÃO BASCULANTE 18 M3, COM CAVALO MECÂNICO DE CAPACIDADE MÁXIMA DE TRAÇÃO COMBINADO DE 45000 KG, POTÊNCIA 330 CV, INCLUSIVE SEMIREBOQUE COM CAÇAMBA METÁLICA - CHP DIURNO. AF_12/2014 | CHP | 245.05 | sinapi- Jun/19
90586 | VIBRADOR DE IMERSÃO, DIÂMETRO DE PONTEIRA 45MM, MOTOR ELÉTRICO TRIFÁSICO POTÊNCIA DE 2 CV - CHP DIURNO. AF_06/2015 | CHP | 1.18 | sinapi- Jun/19
90625 | PERFURATRIZ MANUAL, TORQUE MÁXIMO 83 N.M, POTÊNCIA 5 CV, COM DIÂMETRO MÁXIMO 4" - CHP DIURNO. AF_06/2015 | CHP | 4.74 | sinapi- Jun/19
90631 | PERFURATRIZ SOBRE ESTEIRA, TORQUE MÁXIMO 600 KGF, PESO MÉDIO 1000 KG, POTÊNCIA 20 HP, DIÂMETRO MÁXIMO 10" - CHP DIURNO. AF_06/2015 | CHP | 93.65 | sinapi- Jun/19
90637 | MISTURADOR DUPLO HORIZONTAL DE ALTA TURBULÊNCIA, CAPACIDADE / VOLUME 2 X 500 LITROS, MOTORES ELÉTRICOS MÍNIMO 5 CV CADA, PARA NATA CIMENTO, ARGAMASSA E OUTROS - CHP DIURNO. AF_06/2015 | CHP | 9.07 | sinapi- Jun/19
90643 | BOMBA TRIPLEX, PARA INJEÇÃO DE NATA DE CIMENTO, VAZÃO MÁXIMA DE 100 LITROS/MINUTO, PRESSÃO MÁXIMA DE 70 BAR - CHP DIURNO. AF_06/2015 | CHP | 13.41 | sinapi- Jun/19
90650 | BOMBA CENTRÍFUGA MONOESTÁGIO COM MOTOR ELÉTRICO MONOFÁSICO, POTÊNCIA 15 HP, DIÂMETRO DO ROTOR 173 MM, HM/Q = 30 MCA / 90 M3/H A 45 MCA / 55 M3/H - CHP DIURNO. AF_06/2015 | CHP | 6.69 | sinapi- Jun/19
90656 | BOMBA DE PROJEÇÃO DE CONCRETO SECO, POTÊNCIA 10 CV, VAZÃO 3 M3/H - CHP DIURNO. AF_06/2015 | CHP | 8.97 | sinapi- Jun/19
90662 | BOMBA DE PROJEÇÃO DE CONCRETO SECO, POTÊNCIA 10 CV, VAZÃO 6 M3/H - CHP DIURNO. AF_06/2015 | CHP | 9.36 | sinapi- Jun/19
90668 | PROJETOR PNEUMÁTICO DE ARGAMASSA PARA CHAPISCO E REBOCO COM RECIPIENTE ACOPLADO, TIPO CANEQUINHA, COM COMPRESSOR DE AR REBOCÁVEL VAZÃO 89 PCM E MOTOR DIESEL DE 20 CV - CHP DIURNO. AF_06/2015 | CHP | 17.95 | sinapi- Jun/19
90674 | PERFURATRIZ COM TORRE METÁLICA PARA EXECUÇÃO DE ESTACA HÉLICE CONTÍNUA, PROFUNDIDADE MÁXIMA DE 30 M, DIÂMETRO MÁXIMO DE 800 MM, POTÊNCIA INSTALADA DE 268 HP, MESA ROTATIVA COM TORQUE MÁXIMO DE 170 KNM - CHP DIURNO. AF_06/2015 | CHP | 421.41 | sinapi- Jun/19
90680 | PERFURATRIZ HIDRÁULICA SOBRE CAMINHÃO COM TRADO CURTO ACOPLADO, PROFUNDIDADE MÁXIMA DE 20 M, DIÂMETRO MÁXIMO DE 1500 MM, POTÊNCIA INSTALADA DE 137 HP, MESA ROTATIVA COM TORQUE MÁXIMO DE 30 KNM - CHP DIURNO. AF_06/2015 | CHP | 236.66 | sinapi- Jun/19
90686 | MANIPULADOR TELESCÓPICO, POTÊNCIA DE 85 HP, CAPACIDADE DE CARGA DE 3.500 KG, ALTURA MÁXIMA DE ELEVAÇÃO DE 12,3 M - CHP DIURNO. AF_06/2015 | CHP | 131.14 | sinapi- Jun/19
90692 | MINICARREGADEIRA SOBRE RODAS, POTÊNCIA LÍQUIDA DE 47 HP, CAPACIDADE NOMINAL DE OPERAÇÃO DE 646 KG - CHP DIURNO. AF_06/2015 | CHP | 80.97 | sinapi- Jun/19
90964 | COMPRESSOR DE AR REBOCÁVEL, VAZÃO 89 PCM, PRESSÃO EFETIVA DE TRABALHO 102 PSI, MOTOR DIESEL, POTÊNCIA 20 CV - CHP DIURNO. AF_06/2015 | CHP | 17.05 | sinapi- Jun/19
90972 | COMPRESSOR DE AR REBOCAVEL, VAZÃO 250 PCM, PRESSAO DE TRABALHO 102 PSI, MOTOR A DIESEL POTÊNCIA 81 CV - CHP DIURNO. AF_06/2015 | CHP | 45.29 | sinapi- Jun/19
90979 | COMPRESSOR DE AR REBOCÁVEL, VAZÃO 748 PCM, PRESSÃO EFETIVA DE TRABALHO 102 PSI, MOTOR DIESEL, POTÊNCIA 210 CV - CHP DIURNO. AF_06/2015 | CHP | 117.02 | sinapi- Jun/19
90991 | ESCAVADEIRA HIDRÁULICA SOBRE ESTEIRAS, CAÇAMBA 0,80 M3, PESO OPERACIONAL 17,8 T, POTÊNCIA LÍQUIDA 110 HP - CHP DIURNO. AF_10/2014 | CHP | 139.1 | sinapi- Jun/19
90999 | COMPRESSOR DE AR REBOCAVEL, VAZÃO 400 PCM, PRESSAO DE TRABALHO 102 PSI, MOTOR A DIESEL POTÊNCIA 110 CV - CHP DIURNO. AF_06/2015 | CHP | 60.14 | sinapi- Jun/19
91031 | CAMINHÃO TRUCADO (C/ TERCEIRO EIXO) ELETRÔNICO - POTÊNCIA 231CV - PBT = 22000KG - DIST. ENTRE EIXOS 5170 MM - INCLUI CARROCERIA FIXA ABERTA DE MADEIRA - CHP DIURNO. AF_06/2015 | CHP | 170.04 | sinapi- Jun/19
91277 | PLACA VIBRATÓRIA REVERSÍVEL COM MOTOR 4 TEMPOS A GASOLINA, FORÇA CENTRÍFUGA DE 25 KN (2500 KGF), POTÊNCIA 5,5 CV - CHP DIURNO. AF_08/2015 | CHP | 4.52 | sinapi- Jun/19
91283 | CORTADORA DE PISO COM MOTOR 4 TEMPOS A GASOLINA, POTÊNCIA DE 13 HP, COM DISCO DE CORTE DIAMANTADO SEGMENTADO PARA CONCRETO, DIÂMETRO DE 350 MM, FURO DE 1" (14 X 1") - CHP DIURNO. AF_08/2015 | CHP | 9.54 | sinapi- Jun/19
91386 | CAMINHÃO BASCULANTE 10 M3, TRUCADO CABINE SIMPLES, PESO BRUTO TOTAL 23.000 KG, CARGA ÚTIL MÁXIMA 15.935 KG, DISTÂNCIA ENTRE EIXOS 4,80 M, POTÊNCIA 230 CV INCLUSIVE CAÇAMBA METÁLICA - CHP DIURNO. AF_06/2014 | CHP | 177.46 | sinapi- Jun/19
91533 | COMPACTADOR DE SOLOS DE PERCUSSÃO (SOQUETE) COM MOTOR A GASOLINA 4 TEMPOS, POTÊNCIA 4 CV - CHP DIURNO. AF_08/2015 | CHP | 32.42 | sinapi- Jun/19
91634 | GUINDAUTO HIDRÁULICO, CAPACIDADE MÁXIMA DE CARGA 6500 KG, MOMENTO MÁXIMO DE CARGA 5,8 TM, ALCANCE MÁXIMO HORIZONTAL 7,60 M, INCLUSIVE CAMINHÃO TOCO PBT 9.700 KG, POTÊNCIA DE 160 CV - CHP DIURNO. AF_08/2015 | CHP | 129.07 | sinapi- Jun/19
91645 | CAMINHÃO DE TRANSPORTE DE MATERIAL ASFÁLTICO 30.000 L, COM CAVALO MECÂNICO DE CAPACIDADE MÁXIMA DE TRAÇÃO COMBINADO DE 66.000 KG, POTÊNCIA 360 CV, INCLUSIVE TANQUE DE ASFALTO COM SERPENTINA - CHP DIURNO. AF_08/2015 | CHP | 269.47 | sinapi- Jun/19
91692 | SERRA CIRCULAR DE BANCADA COM MOTOR ELÉTRICO POTÊNCIA DE 5HP, COM COIFA PARA DISCO 10" - CHP DIURNO. AF_08/2015 | CHP | 30.15 | sinapi- Jun/19
92043 | DISTRIBUIDOR DE AGREGADOS REBOCAVEL, CAPACIDADE 1,9 M³, LARGURA DE TRABALHO 3,66 M - CHP DIURNO. AF_11/2015 | CHP | 8.39 | sinapi- Jun/19
92106 | CAMINHÃO PARA EQUIPAMENTO DE LIMPEZA A SUCÇÃO, COM CAMINHÃO TRUCADO DE PESO BRUTO TOTAL 23000 KG, CARGA ÚTIL MÁXIMA 15935 KG, DISTÂNCIA ENTRE EIXOS 4,80 M, POTÊNCIA 230 CV, INCLUSIVE LIMPADORA A SUCÇÃO, TANQUE 12000 L - CHP DIURNO. AF_11/2015 | CHP | 179.73 | sinapi- Jun/19
92112 | PENEIRA ROTATIVA COM MOTOR ELÉTRICO TRIFÁSICO DE 2 CV, CILINDRO DE 1 M X 0,60 M, COM FUROS DE 3,17 MM - CHP DIURNO. AF_11/2015 | CHP | 1.82 | sinapi- Jun/19
92118 | DOSADOR DE AREIA, CAPACIDADE DE 26 LITROS - CHP DIURNO. AF_11/2015 | CHP | 0.14 | sinapi- Jun/19
92138 | CAMINHONETE COM MOTOR A DIESEL, POTÊNCIA 180 CV, CABINE DUPLA, 4X4 - CHP DIURNO. AF_11/2015 | CHP | 128.57 | sinapi- Jun/19
92145 | CAMINHONETE CABINE SIMPLES COM MOTOR 1.6 FLEX, CÂMBIO MANUAL, POTÊNCIA 101/104 CV, 2 PORTAS - CHP DIURNO. AF_11/2015 | CHP | 93.35 | sinapi- Jun/19
92242 | CAMINHÃO DE TRANSPORTE DE MATERIAL ASFÁLTICO 20.000 L, COM CAVALO MECÂNICO DE CAPACIDADE MÁXIMA DE TRAÇÃO COMBINADO DE 45.000 KG, POTÊNCIA 330 CV, INCLUSIVE TANQUE DE ASFALTO COM MAÇARICO - CHP DIURNO. AF_12/2015 | CHP | 237.5 | sinapi- Jun/19
92716 | APARELHO PARA CORTE E SOLDA OXI-ACETILENO SOBRE RODAS, INCLUSIVE CILINDROS E MAÇARICOS - CHP DIURNO. AF_12/2015 | CHP | 16.67 | sinapi- Jun/19
92960 | MÁQUINA EXTRUSORA DE CONCRETO PARA GUIAS E SARJETAS, MOTOR A DIESEL, POTÊNCIA 14 CV - CHP DIURNO. AF_12/2015 | CHP | 18.06 | sinapi- Jun/19
92966 | MARTELO PERFURADOR PNEUMÁTICO MANUAL, HASTE 25 X 75 MM, 21 KG - CHP DIURNO. AF_12/2015 | CHP | 26.3 | sinapi- Jun/19
93224 | PERFURATRIZ COM TORRE METÁLICA PARA EXECUÇÃO DE ESTACA HÉLICE CONTÍNUA, PROFUNDIDADE MÁXIMA DE 32 M, DIÂMETRO MÁXIMO DE 1000 MM, POTÊNCIA INSTALADA DE 350 HP, MESA ROTATIVA COM TORQUE MÁXIMO DE 263 KNM - CHP DIURNO. AF_01/2016 | CHP | 608.31 | sinapi- Jun/19
93233 | BETONEIRA CAPACIDADE NOMINAL 400 L, CAPACIDADE DE MISTURA 310 L, MOTOR A GASOLINA POTÊNCIA 5,5 HP, SEM CARREGADOR - CHP DIURNO. AF_02/2016 | CHP | 3.94 | sinapi- Jun/19
93272 | GRUA ASCENSIONAL, LANCA DE 30 M, CAPACIDADE DE 1,0 T A 30 M, ALTURA ATE 39 M - CHP DIURNO. AF_03/2016 | CHP | 83.28 | sinapi- Jun/19
93281 | GUINCHO ELÉTRICO DE COLUNA, CAPACIDADE 400 KG, COM MOTO FREIO, MOTOR TRIFÁSICO DE 1,25 CV - CHP DIURNO. AF_03/2016 | CHP | 24.5 | sinapi- Jun/19
93287 | GUINDASTE HIDRÁULICO AUTOPROPELIDO, COM LANÇA TELESCÓPICA 40 M, CAPACIDADE MÁXIMA 60 T, POTÊNCIA 260 KW - CHP DIURNO. AF_03/2016 | CHP | 293.83 | sinapi- Jun/19
93402 | GUINDAUTO HIDRÁULICO, CAPACIDADE MÁXIMA DE CARGA 3300 KG, MOMENTO MÁXIMO DE CARGA 5,8 TM, ALCANCE MÁXIMO HORIZONTAL 7,60 M, INCLUSIVE CAMINHÃO TOCO PBT 16.000 KG, POTÊNCIA DE 189 CV - CHP DIURNO. AF_03/2016 | CHP | 142.47 | sinapi- Jun/19
93408 | MÁQUINA JATO DE PRESSAO PORTÁTIL PARA JATEAMENTO, CONTROLE AUTOMATICO REMOTO, CAMARA DE 1 SAIDA, CAPACIDADE 280 L, DIAMETRO 670 MM, BICO DE JATO CURTO VENTURI DE 5/16, MANGUEIRA DE 1 COM COMPRESSOR DE AR REBOCÁVEL VAZÃO 189 PCM E MOTOR DIESEL DE 63 CV- CHP DIURNO. AF_03/2016 | CHP | 73.6 | sinapi- Jun/19
93415 | GERADOR PORTÁTIL MONOFÁSICO, POTÊNCIA 5500 VA, MOTOR A GASOLINA, POTÊNCIA DO MOTOR 13 CV - CHP DIURNO. AF_03/2016 | CHP | 8.35 | sinapi- Jun/19
93421 | GRUPO GERADOR REBOCÁVEL, POTÊNCIA 66 KVA, MOTOR A DIESEL - CHP DIURNO. AF_03/2016 | CHP | 41.88 | sinapi- Jun/19
93427 | GRUPO GERADOR ESTACIONÁRIO, POTÊNCIA 150 KVA, MOTOR A DIESEL- CHP DIURNO. AF_03/2016 | CHP | 95.39 | sinapi- Jun/19
93433 | USINA DE MISTURA ASFÁLTICA À QUENTE, TIPO CONTRA FLUXO, PROD 40 A 80 TON/HORA - CHP DIURNO. AF_03/2016 | CHP | 1963.73 | sinapi- Jun/19
93439 | USINA DE ASFALTO À FRIO, CAPACIDADE DE 40 A 60 TON/HORA, ELÉTRICA POTÊNCIA 30 CV - CHP DIURNO. AF_03/2016 | CHP | 134.16 | sinapi- Jun/19
95121 | USINA MISTURADORA DE SOLOS, CAPACIDADE DE 200 A 500 TON/H, POTENCIA 75KW - CHP DIURNO. AF_07/2016 | CHP | 224.89 | sinapi- Jun/19
95127 | DISTRIBUIDOR DE AGREGADOS AUTOPROPELIDO, CAP 3 M3, A DIESEL, POTÊNCIA 176CV - CHP DIURNO. AF_07/2016 | CHP | 136.93 | sinapi- Jun/19
95133 | MÁQUINA DEMARCADORA DE FAIXA DE TRÁFEGO À FRIO, AUTOPROPELIDA, POTÊNCIA 38 HP - CHP DIURNO. AF_07/2016 | CHP | 113.52 | sinapi- Jun/19
95139 | TALHA MANUAL DE CORRENTE, CAPACIDADE DE 2 TON. COM ELEVAÇÃO DE 3 M - CHP DIURNO. AF_07/2016 | CHP | 0.06 | sinapi- Jun/19
95212 | GRUA ASCENCIONAL, LANCA DE 42 M, CAPACIDADE DE 1,5 T A 30 M, ALTURA ATE 39 M - CHP DIURNO. AF_08/2016 | CHP | 90.32 | sinapi- Jun/19
95218 | PULVERIZADOR DE TINTA ELÉTRICO/MÁQUINA DE PINTURA AIRLESS, VAZÃO 2 L/MIN - CHP DIURNO. AF_08/2016 | CHP | 26.76 | sinapi- Jun/19
95258 | MARTELO DEMOLIDOR PNEUMÁTICO MANUAL, 32 KG - CHP DIURNO. AF_09/2016 | CHP | 25.98 | sinapi- Jun/19
95264 | COMPACTADOR DE SOLOS DE PERCUSÃO (SOQUETE) COM MOTOR A GASOLINA, POTÊNCIA 3 CV - CHP DIURNO. AF_09/2016 | CHP | 3.39 | sinapi- Jun/19
95270 | RÉGUA VIBRATÓRIA DUPLA PARA CONCRETO, PESO DE 60KG, COMPRIMENTO 4 M, COM MOTOR A GASOLINA, POTÊNCIA 5,5 HP - CHP DIURNO. AF_09/2016 | CHP | 4.32 | sinapi- Jun/19
95276 | POLIDORA DE PISO (POLITRIZ), PESO DE 100KG, DIÂMETRO 450 MM, MOTOR ELÉTRICO, POTÊNCIA 4 HP - CHP DIURNO. AF_09/2016 | CHP | 2.22 | sinapi- Jun/19
95282 | DESEMPENADEIRA DE CONCRETO, PESO DE 75KG, 4 PÁS, MOTOR A GASOLINA, POTÊNCIA 5,5 HP - CHP DIURNO. AF_09/2016 | CHP | 4.3 | sinapi- Jun/19
95620 | PERFURATRIZ PNEUMATICA MANUAL DE PESO MEDIO, MARTELETE, 18KG, COMPRIMENTO MÁXIMO DE CURSO DE 6 M, DIAMETRO DO PISTAO DE 5,5 CM - CHP DIURNO. AF_11/2016 | CHP | 25.61 | sinapi- Jun/19
95631 | ROLO COMPACTADOR VIBRATORIO TANDEM, ACO LISO, POTENCIA 125 HP, PESO SEM/COM LASTRO 10,20/11,65 T, LARGURA DE TRABALHO 1,73 M - CHP DIURNO. AF_11/2016 | CHP | 140.32 | sinapi- Jun/19
95702 | PERFURATRIZ MANUAL, TORQUE MAXIMO 55 KGF.M, POTENCIA 5 CV, COM DIAMETRO MAXIMO 8 1/2" - CHP DIURNO. AF_11/2016 | CHP | 36.67 | sinapi- Jun/19
95708 | PERFURATRIZ SOBRE ESTEIRA, TORQUE MÁXIMO 600 KGF, POTÊNCIA ENTRE 50 E 60 HP, DIÂMETRO MÁXIMO 10 - CHP DIURNO. AF_11/2016 | CHP | 103.66 | sinapi- Jun/19
95714 | ESCAVADEIRA HIDRAULICA SOBRE ESTEIRA, COM GARRA GIRATORIA DE MANDIBULAS, PESO OPERACIONAL ENTRE 22,00 E 25,50 TON, POTENCIA LIQUIDA ENTRE 150 E 160 HP - CHP DIURNO. AF_11/2016 | CHP | 172.66 | sinapi- Jun/19
95720 | ESCAVADEIRA HIDRAULICA SOBRE ESTEIRA, EQUIPADA COM CLAMSHELL, COM CAPACIDADE DA CAÇAMBA ENTRE 1,20 E 1,50 M3, PESO OPERACIONAL ENTRE 20,00 E 22,00 TON, POTENCIA LIQUIDA ENTRE 150 E 160 HP - CHP DIURNO. AF_11/2016 | CHP | 170.16 | sinapi- Jun/19
95872 | GRUPO GERADOR COM CARENAGEM, MOTOR DIESEL POTÊNCIA STANDART ENTRE 250 E 260 KVA - CHP DIURNO. AF_12/2016 | CHP | 161.81 | sinapi- Jun/19
96013 | TRATOR DE PNEUS COM POTÊNCIA DE 122 CV, TRAÇÃO 4X4, COM VASSOURA MECÂNICA ACOPLADA - CHP DIURNO. AF_02/2017 | CHP | 113.18 | sinapi- Jun/19
96020 | TRATOR DE PNEUS COM POTÊNCIA DE 122 CV, TRAÇÃO 4X4, COM GRADE DE DISCOS ACOPLADA - CHP DIURNO. AF_02/2017 | CHP | 112.93 | sinapi- Jun/19
96028 | TRATOR DE PNEUS COM POTÊNCIA DE 85 CV, TRAÇÃO 4X4, COM GRADE DE DISCOS ACOPLADA - CHP DIURNO. AF_02/2017 | CHP | 89.84 | sinapi- Jun/19
96035 | CAMINHÃO BASCULANTE 10 M3, TRUCADO, POTÊNCIA 230 CV, INCLUSIVE CAÇAMBA METÁLICA, COM DISTRIBUIDOR DE AGREGADOS ACOPLADO - CHP DIURNO. AF_02/2017 | CHP | 185.01 | sinapi- Jun/19
96157 | TRATOR DE PNEUS COM POTÊNCIA DE 85 CV, TRAÇÃO 4X4, COM VASSOURA MECÂNICA ACOPLADA - CHP DIURNO. AF_03/2017 | CHP | 90.09 | sinapi- Jun/19
96158 | MINICARREGADEIRA SOBRE RODAS POTENCIA 47HP CAPACIDADE OPERACAO 646 KG, COM VASSOURA MECÂNICA ACOPLADA - CHP DIURNO. AF_03/2017 | CHP | 87.83 | sinapi- Jun/19
96245 | MINIESCAVADEIRA SOBRE ESTEIRAS, POTENCIA LIQUIDA DE *30* HP, PESO OPERACIONAL DE *3.500* KG - CHP DIURNO. AF_04/2017 | CHP | 80.99 | sinapi- Jun/19
96303 | PERFURATRIZ ROTATIVA SOBRE ESTEIRA, TORQUE MAXIMO 2500 KGM, POTENCIA 110 HP, MOTOR DIESEL- CHP DIURNO. AF_05/2017 | CHP | 167.03 | sinapi- Jun/19
96309 | COMPRESSOR DE AR, VAZAO DE 10 PCM, RESERVATORIO 100 L, PRESSAO DE TRABALHO ENTRE 6,9 E 9,7 BAR, POTENCIA 2 HP, TENSAO 110/220 V - CHP DIURNO. AF_05/2017 | CHP | 0.99 | sinapi- Jun/19
96463 | ROLO COMPACTADOR DE PNEUS, ESTATICO, PRESSAO VARIAVEL, POTENCIA 110 HP, PESO SEM/COM LASTRO 10,8/27 T, LARGURA DE ROLAGEM 2,30 M - CHP DIURNO. AF_06/2017 | CHP | 139.33 | sinapi- Jun/19
98764 | INVERSOR DE SOLDA MONOFÁSICO DE 160 A, POTÊNCIA DE 5400 W, TENSÃO DE 220 V, PARA SOLDA COM ELETRODOS DE 2,0 A 4,0 MM E PROCESSO TIG - CHP DIURNO. AF_06/2018 | CHP | 2.73 | sinapi- Jun/19
99833 | LAVADORA DE ALTA PRESSAO (LAVA-JATO) PARA AGUA FRIA, PRESSAO DE OPERACAO ENTRE 1400 E 1900 LIB/POL2, VAZAO MAXIMA ENTRE 400 E 700 L/H - CHP DIURNO. AF_04/2019 | CHP | 1 | sinapi- Jun/19
5632 | ESCAVADEIRA HIDRÁULICA SOBRE ESTEIRAS, CAÇAMBA 0,80 M3, PESO OPERACIONAL 17 T, POTENCIA BRUTA 111 HP - CHI DIURNO. AF_06/2014 | CHI | 61.71 | sinapi- Jun/19
5679 | RETROESCAVADEIRA SOBRE RODAS COM CARREGADEIRA, TRAÇÃO 4X4, POTÊNCIA LÍQ. 88 HP, CAÇAMBA CARREG. CAP. MÍN. 1 M3, CAÇAMBA RETRO CAP. 0,26 M3, PESO OPERACIONAL MÍN. 6.674 KG, PROFUNDIDADE ESCAVAÇÃO MÁX. 4,37 M - CHI DIURNO. AF_06/2014 | CHI | 50.22 | sinapi- Jun/19
5681 | RETROESCAVADEIRA SOBRE RODAS COM CARREGADEIRA, TRAÇÃO 4X2, POTÊNCIA LÍQ. 79 HP, CAÇAMBA CARREG. CAP. MÍN. 1 M3, CAÇAMBA RETRO CAP. 0,20 M3, PESO OPERACIONAL MÍN. 6.570 KG, PROFUNDIDADE ESCAVAÇÃO MÁX. 4,37 M - CHI DIURNO. AF_06/2014 | CHI | 48.32 | sinapi- Jun/19
5685 | ROLO COMPACTADOR VIBRATÓRIO DE UM CILINDRO AÇO LISO, POTÊNCIA 80 HP, PESO OPERACIONAL MÁXIMO 8,1 T, IMPACTO DINÂMICO 16,15 / 9,5 T, LARGURA DE TRABALHO 1,68 M - CHI DIURNO. AF_06/2014 | CHI | 44.79 | sinapi- Jun/19
5690 | GRADE DE DISCO CONTROLE REMOTO REBOCÁVEL, COM 24 DISCOS 24 X 6 MM COM PNEUS PARA TRANSPORTE - CHI DIURNO. AF_06/2014 | CHI | 2.15 | sinapi- Jun/19
5806 | MOTOBOMBA CENTRÍFUGA, MOTOR A GASOLINA, POTÊNCIA 5,42 HP, BOCAIS 1 1/2" X 1", DIÂMETRO ROTOR 143 MM HM/Q = 6 MCA / 16,8 M3/H A 38 MCA / 6,6 M3/H - CHI DIURNO. AF_06/2014 | CHI | 0.18 | sinapi- Jun/19
5826 | CAMINHÃO TOCO, PBT 16.000 KG, CARGA ÚTIL MÁX. 10.685 KG, DIST. ENTRE EIXOS 4,8 M, POTÊNCIA 189 CV, INCLUSIVE CARROCERIA FIXA ABERTA DE MADEIRA P/ TRANSPORTE GERAL DE CARGA SECA, DIMEN. APROX. 2,5 X 7,00 X 0,50 M - CHI DIURNO. AF_06/2014 | CHI | 38.86 | sinapi- Jun/19
5829 | USINA DE CONCRETO FIXA, CAPACIDADE NOMINAL DE 90 A 120 M3/H, SEM SILO - CHI DIURNO. AF_07/2016 | CHI | 148.4 | sinapi- Jun/19
5837 | VIBROACABADORA DE ASFALTO SOBRE ESTEIRAS, LARGURA DE PAVIMENTAÇÃO 1,90 M A 5,30 M, POTÊNCIA 105 HP CAPACIDADE 450 T/H - CHI DIURNO. AF_11/2014 | CHI | 112.03 | sinapi- Jun/19
5841 | VASSOURA MECÂNICA REBOCÁVEL COM ESCOVA CILÍNDRICA, LARGURA ÚTIL DE VARRIMENTO DE 2,44 M - CHI DIURNO. AF_06/2014 | CHI | 2.46 | sinapi- Jun/19
5845 | TRATOR DE PNEUS, POTÊNCIA 122 CV, TRAÇÃO 4X4, PESO COM LASTRO DE 4.510 KG - CHI DIURNO. AF_06/2014 | CHI | 42.01 | sinapi- Jun/19
5849 | TRATOR DE ESTEIRAS, POTÊNCIA 170 HP, PESO OPERACIONAL 19 T, CAÇAMBA 5,2 M3 - CHI DIURNO. AF_06/2014 | CHI | 61.13 | sinapi- Jun/19
5853 | TRATOR DE ESTEIRAS, POTÊNCIA 150 HP, PESO OPERACIONAL 16,7 T, COM RODA MOTRIZ ELEVADA E LÂMINA 3,18 M3 - CHI DIURNO. AF_06/2014 | CHI | 61.32 | sinapi- Jun/19
5857 | TRATOR DE ESTEIRAS, POTÊNCIA 347 HP, PESO OPERACIONAL 38,5 T, COM LÂMINA 8,70 M3 - CHI DIURNO. AF_06/2014 | CHI | 132.55 | sinapi- Jun/19
5865 | ROLO COMPACTADOR VIBRATÓRIO REBOCÁVEL, CILINDRO DE AÇO LISO, POTÊNCIA DE TRAÇÃO DE 65 CV, PESO 4,7 T, IMPACTO DINÂMICO 18,3 T, LARGURA DE TRABALHO 1,67 M - CHI DIURNO. AF_02/2016 | CHI | 5.63 | sinapi- Jun/19
5869 | ROLO COMPACTADOR VIBRATÓRIO TANDEM AÇO LISO, POTÊNCIA 58 HP, PESO SEM/COM LASTRO 6,5 / 9,4 T, LARGURA DE TRABALHO 1,2 M - CHI DIURNO. AF_06/2014 | CHI | 49.05 | sinapi- Jun/19
5877 | RETROESCAVADEIRA SOBRE RODAS COM CARREGADEIRA, TRAÇÃO 4X4, POTÊNCIA LÍQ. 72 HP, CAÇAMBA CARREG. CAP. MÍN. 0,79 M3, CAÇAMBA RETRO CAP. 0,18 M3, PESO OPERACIONAL MÍN. 7.140 KG, PROFUNDIDADE ESCAVAÇÃO MÁX. 4,50 M - CHI DIURNO. AF_06/2014 | CHI | 49.62 | sinapi- Jun/19
5881 | ROLO COMPACTADOR VIBRATÓRIO PÉ DE CARNEIRO, OPERADO POR CONTROLE REMOTO, POTÊNCIA 12,5 KW, PESO OPERACIONAL 1,675 T, LARGURA DE TRABALHO 0,85 M - CHI DIURNO. AF_02/2016 | CHI | 51.62 | sinapi- Jun/19
5884 | USINA DE LAMA ASFÁLTICA, PROD 30 A 50 T/H, SILO DE AGREGADO 7 M3, RESERVATÓRIOS PARA EMULSÃO E ÁGUA DE 2,3 M3 CADA, MISTURADOR TIPO PUG MILL A SER MONTADO SOBRE CAMINHÃO - CHI DIURNO. AF_10/2014 | CHI | 40.09 | sinapi- Jun/19
5892 | CAMINHÃO TOCO, PESO BRUTO TOTAL 14.300 KG, CARGA ÚTIL MÁXIMA 9590 KG, DISTÂNCIA ENTRE EIXOS 4,76 M, POTÊNCIA 185 CV (NÃO INCLUI CARROCERIA) - CHI DIURNO. AF_06/2014 | CHI | 39.97 | sinapi- Jun/19
5896 | CAMINHÃO TOCO, PESO BRUTO TOTAL 16.000 KG, CARGA ÚTIL MÁXIMA DE 10.685 KG, DISTÂNCIA ENTRE EIXOS 4,80 M, POTÊNCIA 189 CV EXCLUSIVE CARROCERIA - CHI DIURNO. AF_06/2014 | CHI | 38.05 | sinapi- Jun/19
5903 | CAMINHÃO PIPA 10.000 L TRUCADO, PESO BRUTO TOTAL 23.000 KG, CARGA ÚTIL MÁXIMA 15.935 KG, DISTÂNCIA ENTRE EIXOS 4,8 M, POTÊNCIA 230 CV, INCLUSIVE TANQUE DE AÇO PARA TRANSPORTE DE ÁGUA - CHI DIURNO. AF_06/2014 | CHI | 45.35 | sinapi- Jun/19
5911 | ESPARGIDOR DE ASFALTO PRESSURIZADO COM TANQUE DE 2500 L, REBOCÁVEL COM MOTOR A GASOLINA POTÊNCIA 3,4 HP - CHI DIURNO. AF_07/2014 | CHI | 23.02 | sinapi- Jun/19
5923 | GRADE DE DISCO REBOCÁVEL COM 20 DISCOS 24" X 6 MM COM PNEUS PARA TRANSPORTE - CHI DIURNO. AF_06/2014 | CHI | 1.68 | sinapi- Jun/19
5930 | GUINDAUTO HIDRÁULICO, CAPACIDADE MÁXIMA DE CARGA 6200 KG, MOMENTO MÁXIMO DE CARGA 11,7 TM, ALCANCE MÁXIMO HORIZONTAL 9,70 M, INCLUSIVE CAMINHÃO TOCO PBT 16.000 KG, POTÊNCIA DE 189 CV - CHI DIURNO. AF_06/2014 | CHI | 39.98 | sinapi- Jun/19
5934 | MOTONIVELADORA POTÊNCIA BÁSICA LÍQUIDA (PRIMEIRA MARCHA) 125 HP, PESO BRUTO 13032 KG, LARGURA DA LÂMINA DE 3,7 M - CHI DIURNO. AF_06/2014 | CHI | 66.8 | sinapi- Jun/19
5942 | PÁ CARREGADEIRA SOBRE RODAS, POTÊNCIA LÍQUIDA 128 HP, CAPACIDADE DA CAÇAMBA 1,7 A 2,8 M3, PESO OPERACIONAL 11632 KG - CHI DIURNO. AF_06/2014 | CHI | 53.72 | sinapi- Jun/19
5946 | PÁ CARREGADEIRA SOBRE RODAS, POTÊNCIA 197 HP, CAPACIDADE DA CAÇAMBA 2,5 A 3,5 M3, PESO OPERACIONAL 18338 KG - CHI DIURNO. AF_06/2014 | CHI | 63.7 | sinapi- Jun/19
5952 | MARTELETE OU ROMPEDOR PNEUMÁTICO MANUAL, 28 KG, COM SILENCIADOR - CHI DIURNO. AF_07/2016 | CHI | 25.1 | sinapi- Jun/19
5954 | COMPRESSOR DE AR REBOCÁVEL, VAZÃO 189 PCM, PRESSÃO EFETIVA DE TRABALHO 102 PSI, MOTOR DIESEL, POTÊNCIA 63 CV - CHI DIURNO. AF_06/2015 | CHI | 2.94 | sinapi- Jun/19
5961 | CAMINHÃO BASCULANTE 6 M3, PESO BRUTO TOTAL 16.000 KG, CARGA ÚTIL MÁXIMA 13.071 KG, DISTÂNCIA ENTRE EIXOS 4,80 M, POTÊNCIA 230 CV INCLUSIVE CAÇAMBA METÁLICA - CHI DIURNO. AF_06/2014 | CHI | 43.54 | sinapi- Jun/19
6260 | CAMINHÃO PIPA 6.000 L, PESO BRUTO TOTAL 13.000 KG, DISTÂNCIA ENTRE EIXOS 4,80 M, POTÊNCIA 189 CV INCLUSIVE TANQUE DE AÇO PARA TRANSPORTE DE ÁGUA, CAPACIDADE 6 M3 - CHI DIURNO. AF_06/2014 | CHI | 41.47 | sinapi- Jun/19
6880 | ROLO COMPACTADOR DE PNEUS ESTÁTICO, PRESSÃO VARIÁVEL, POTÊNCIA 111 HP, PESO SEM/COM LASTRO 9,5 / 26 T, LARGURA DE TRABALHO 1,90 M - CHI DIURNO. AF_07/2014 | CHI | 55.3 | sinapi- Jun/19
7031 | TANQUE DE ASFALTO ESTACIONÁRIO COM SERPENTINA, CAPACIDADE 30.000 L - CHI DIURNO. AF_06/2014 | CHI | 3.93 | sinapi- Jun/19
7043 | MOTOBOMBA TRASH (PARA ÁGUA SUJA) AUTO ESCORVANTE, MOTOR GASOLINA DE 6,41 HP, DIÂMETROS DE SUCÇÃO X RECALQUE: 3" X 3", HM/Q = 10 MCA / 60 M3/H A 23 MCA / 0 M3/H - CHI DIURNO. AF_10/2014 | CHI | 0.23 | sinapi- Jun/19
7050 | ROLO COMPACTADOR PE DE CARNEIRO VIBRATORIO, POTENCIA 125 HP, PESO OPERACIONAL SEM/COM LASTRO 11,95 / 13,30 T, IMPACTO DINAMICO 38,5 / 22,5 T, LARGURA DE TRABALHO 2,15 M - CHI DIURNO. AF_06/2014 | CHI | 52 | sinapi- Jun/19
67827 | CAMINHÃO BASCULANTE 6 M3 TOCO, PESO BRUTO TOTAL 16.000 KG, CARGA ÚTIL MÁXIMA 11.130 KG, DISTÂNCIA ENTRE EIXOS 5,36 M, POTÊNCIA 185 CV, INCLUSIVE CAÇAMBA METÁLICA - CHI DIURNO. AF_06/2014 | CHI | 42.76 | sinapi- Jun/19
73395 | GRUPO GERADOR ESTACIONÁRIO, MOTOR DIESEL POTÊNCIA 170 KVA - CHI DIURNO. AF_02/2016 | CHI | 4.6 | sinapi- Jun/19
83766 | GRUPO DE SOLDAGEM COM GERADOR A DIESEL 60 CV PARA SOLDA ELÉTRICA, SOBRE 04 RODAS, COM MOTOR 4 CILINDROS 600 A - CHI DIURNO. AF_02/2016 | CHI | 40.27 | sinapi- Jun/19
84013 | ESCAVADEIRA HIDRÁULICA SOBRE ESTEIRAS, CAÇAMBA 0,80 M3, PESO OPERACIONAL 17,8 T, POTÊNCIA LÍQUIDA 110 HP - CHI DIURNO. AF_10/2014 | CHI | 60.39 | sinapi- Jun/19
87446 | BETONEIRA CAPACIDADE NOMINAL 400 L, CAPACIDADE DE MISTURA 310 L, MOTOR A DIESEL POTÊNCIA 5,0 HP, SEM CARREGADOR - CHI DIURNO. AF_06/2014 | CHI | 0.31 | sinapi- Jun/19
88392 | MISTURADOR DE ARGAMASSA, EIXO HORIZONTAL, CAPACIDADE DE MISTURA 300 KG, MOTOR ELÉTRICO POTÊNCIA 5 CV - CHI DIURNO. AF_06/2014 | CHI | 0.61 | sinapi- Jun/19
88398 | MISTURADOR DE ARGAMASSA, EIXO HORIZONTAL, CAPACIDADE DE MISTURA 600 KG, MOTOR ELÉTRICO POTÊNCIA 7,5 CV - CHI DIURNO. AF_06/2014 | CHI | 0.73 | sinapi- Jun/19
88404 | MISTURADOR DE ARGAMASSA, EIXO HORIZONTAL, CAPACIDADE DE MISTURA 160 KG, MOTOR ELÉTRICO POTÊNCIA 3 CV - CHI DIURNO. AF_06/2014 | CHI | 0.58 | sinapi- Jun/19
88430 | PROJETOR DE ARGAMASSA, CAPACIDADE DE PROJEÇÃO 1,5 M3/H, ALCANCE DE 30 ATÉ 60 M, MOTOR ELÉTRICO POTÊNCIA 7,5 HP - CHI DIURNO. AF_06/2014 | CHI | 3.83 | sinapi- Jun/19
88438 | PROJETOR DE ARGAMASSA, CAPACIDADE DE PROJEÇÃO 2 M3/H, ALCANCE ATÉ 50 M, MOTOR ELÉTRICO POTÊNCIA 7,5 HP - CHI DIURNO. AF_06/2014 | CHI | 5.07 | sinapi- Jun/19
88831 | BETONEIRA CAPACIDADE NOMINAL DE 400 L, CAPACIDADE DE MISTURA 280 L, MOTOR ELÉTRICO TRIFÁSICO POTÊNCIA DE 2 CV, SEM CARREGADOR - CHI DIURNO. AF_10/2014 | CHI | 0.23 | sinapi- Jun/19
88844 | TRATOR DE ESTEIRAS, POTÊNCIA 125 HP, PESO OPERACIONAL 12,9 T, COM LÂMINA 2,7 M3 - CHI DIURNO. AF_10/2014 | CHI | 55.3 | sinapi- Jun/19
88908 | ESCAVADEIRA HIDRÁULICA SOBRE ESTEIRAS, CAÇAMBA 1,20 M3, PESO OPERACIONAL 21 T, POTÊNCIA BRUTA 155 HP - CHI DIURNO. AF_06/2014 | CHI | 64.93 | sinapi- Jun/19
89022 | BOMBA SUBMERSÍVEL ELÉTRICA TRIFÁSICA, POTÊNCIA 2,96 HP, Ø ROTOR 144 MM SEMI-ABERTO, BOCAL DE SAÍDA Ø 2, HM/Q = 2 MCA / 38,8 M3/H A 28 MCA / 5 M3/H - CHI DIURNO. AF_06/2014 | CHI | 0.3 | sinapi- Jun/19
89027 | TANQUE DE ASFALTO ESTACIONÁRIO COM MAÇARICO, CAPACIDADE 20.000 L - CHI DIURNO. AF_06/2014 | CHI | 3.19 | sinapi- Jun/19
89031 | TRATOR DE ESTEIRAS, POTÊNCIA 100 HP, PESO OPERACIONAL 9,4 T, COM LÂMINA 2,19 M3 - CHI DIURNO. AF_06/2014 | CHI | 54.17 | sinapi- Jun/19
89036 | TRATOR DE PNEUS, POTÊNCIA 85 CV, TRAÇÃO 4X4, PESO COM LASTRO DE 4.675 KG - CHI DIURNO. AF_06/2014 | CHI | 38.8 | sinapi- Jun/19
89218 | BATE-ESTACAS POR GRAVIDADE, POTÊNCIA DE 160 HP, PESO DO MARTELO ATÉ 3 TONELADAS - CHI DIURNO. AF_11/2014 | CHI | 74.03 | sinapi- Jun/19
89226 | BETONEIRA CAPACIDADE NOMINAL DE 600 L, CAPACIDADE DE MISTURA 360 L, MOTOR ELÉTRICO TRIFÁSICO POTÊNCIA DE 4 CV, SEM CARREGADOR - CHI DIURNO. AF_11/2014 | CHI | 0.95 | sinapi- Jun/19
89235 | FRESADORA DE ASFALTO A FRIO SOBRE RODAS, LARGURA FRESAGEM DE 1,0 M, POTÊNCIA 208 HP - CHI DIURNO. AF_11/2014 | CHI | 140.16 | sinapi- Jun/19
89243 | FRESADORA DE ASFALTO A FRIO SOBRE RODAS, LARGURA FRESAGEM DE 2,0 M, POTÊNCIA 550 HP - CHI DIURNO. AF_11/2014 | CHI | 284.91 | sinapi- Jun/19
89251 | RECICLADORA DE ASFALTO A FRIO SOBRE RODAS, LARGURA FRESAGEM DE 2,0 M, POTÊNCIA 422 HP - CHI DIURNO. AF_11/2014 | CHI | 251.74 | sinapi- Jun/19
89258 | VIBROACABADORA DE ASFALTO SOBRE ESTEIRAS, LARGURA DE PAVIMENTAÇÃO 2,13 M A 4,55 M, POTÊNCIA 100 HP, CAPACIDADE 400 T/H - CHI DIURNO. AF_11/2014 | CHI | 97.55 | sinapi- Jun/19
89273 | GUINDASTE HIDRÁULICO AUTOPROPELIDO, COM LANÇA TELESCÓPICA 28,80 M, CAPACIDADE MÁXIMA 30 T, POTÊNCIA 97 KW, TRAÇÃO 4 X 4 - CHI DIURNO. AF_11/2014 | CHI | 60.35 | sinapi- Jun/19
89279 | BETONEIRA CAPACIDADE NOMINAL DE 600 L, CAPACIDADE DE MISTURA 440 L, MOTOR A DIESEL POTÊNCIA 10 HP, COM CARREGADOR - CHI DIURNO. AF_11/2014 | CHI | 1.15 | sinapi- Jun/19
89877 | CAMINHÃO BASCULANTE 14 M3, COM CAVALO MECÂNICO DE CAPACIDADE MÁXIMA DE TRAÇÃO COMBINADO DE 36000 KG, POTÊNCIA 286 CV, INCLUSIVE SEMIREBOQUE COM CAÇAMBA METÁLICA - CHI DIURNO. AF_12/2014 | CHI | 53.52 | sinapi- Jun/19
89884 | CAMINHÃO BASCULANTE 18 M3, COM CAVALO MECÂNICO DE CAPACIDADE MÁXIMA DE TRAÇÃO COMBINADO DE 45000 KG, POTÊNCIA 330 CV, INCLUSIVE SEMIREBOQUE COM CAÇAMBA METÁLICA - CHI DIURNO. AF_12/2014 | CHI | 54.95 | sinapi- Jun/19
90587 | VIBRADOR DE IMERSÃO, DIÂMETRO DE PONTEIRA 45MM, MOTOR ELÉTRICO TRIFÁSICO POTÊNCIA DE 2 CV - CHI DIURNO. AF_06/2015 | CHI | 0.29 | sinapi- Jun/19
90626 | PERFURATRIZ MANUAL, TORQUE MÁXIMO 83 N.M, POTÊNCIA 5 CV, COM DIÂMETRO MÁXIMO 4" - CHI DIURNO. AF_06/2015 | CHI | 1.48 | sinapi- Jun/19
90632 | PERFURATRIZ SOBRE ESTEIRA, TORQUE MÁXIMO 600 KGF, PESO MÉDIO 1000 KG, POTÊNCIA 20 HP, DIÂMETRO MÁXIMO 10" - CHI DIURNO. AF_06/2015 | CHI | 57.54 | sinapi- Jun/19
90638 | MISTURADOR DUPLO HORIZONTAL DE ALTA TURBULÊNCIA, CAPACIDADE / VOLUME 2 X 500 LITROS, MOTORES ELÉTRICOS MÍNIMO 5 CV CADA, PARA NATA CIMENTO, ARGAMASSA E OUTROS - CHI DIURNO. AF_06/2015 | CHI | 2.94 | sinapi- Jun/19
90644 | BOMBA TRIPLEX, PARA INJEÇÃO DE NATA DE CIMENTO, VAZÃO MÁXIMA DE 100 LITROS/MINUTO, PRESSÃO MÁXIMA DE 70 BAR - CHI DIURNO. AF_06/2015 | CHI | 4.39 | sinapi- Jun/19
90651 | BOMBA CENTRÍFUGA MONOESTÁGIO COM MOTOR ELÉTRICO MONOFÁSICO, POTÊNCIA 15 HP, DIÂMETRO DO ROTOR 173 MM, HM/Q = 30 MCA / 90 M3/H A 45 MCA / 55 M3/H - CHI DIURNO. AF_06/2015 | CHI | 0.67 | sinapi- Jun/19
90657 | BOMBA DE PROJEÇÃO DE CONCRETO SECO, POTÊNCIA 10 CV, VAZÃO 3 M3/H - CHI DIURNO. AF_06/2015 | CHI | 2.86 | sinapi- Jun/19
90663 | BOMBA DE PROJEÇÃO DE CONCRETO SECO, POTÊNCIA 10 CV, VAZÃO 6 M3/H - CHI DIURNO. AF_06/2015 | CHI | 3.06 | sinapi- Jun/19
90669 | PROJETOR PNEUMÁTICO DE ARGAMASSA PARA CHAPISCO E REBOCO COM RECIPIENTE ACOPLADO, TIPO CANEQUINHA, COM COMPRESSOR DE AR REBOCÁVEL VAZÃO 89 PCM E MOTOR DIESEL DE 20 CV - CHI DIURNO. AF_06/2015 | CHI | 4.6 | sinapi- Jun/19
90675 | PERFURATRIZ COM TORRE METÁLICA PARA EXECUÇÃO DE ESTACA HÉLICE CONTÍNUA, PROFUNDIDADE MÁXIMA DE 30 M, DIÂMETRO MÁXIMO DE 800 MM, POTÊNCIA INSTALADA DE 268 HP, MESA ROTATIVA COM TORQUE MÁXIMO DE 170 KNM - CHI DIURNO. AF_06/2015 | CHI | 162.64 | sinapi- Jun/19
90681 | PERFURATRIZ HIDRÁULICA SOBRE CAMINHÃO COM TRADO CURTO ACOPLADO, PROFUNDIDADE MÁXIMA DE 20 M, DIÂMETRO MÁXIMO DE 1500 MM, POTÊNCIA INSTALADA DE 137 HP, MESA ROTATIVA COM TORQUE MÁXIMO DE 30 KNM - CHI DIURNO. AF_06/2015 | CHI | 102.2 | sinapi- Jun/19
90687 | MANIPULADOR TELESCÓPICO, POTÊNCIA DE 85 HP, CAPACIDADE DE CARGA DE 3.500 KG, ALTURA MÁXIMA DE ELEVAÇÃO DE 12,3 M - CHI DIURNO. AF_06/2015 | CHI | 61.41 | sinapi- Jun/19
90693 | MINICARREGADEIRA SOBRE RODAS, POTÊNCIA LÍQUIDA DE 47 HP, CAPACIDADE NOMINAL DE OPERAÇÃO DE 646 KG - CHI DIURNO. AF_06/2015 | CHI | 43.07 | sinapi- Jun/19
90965 | COMPRESSOR DE AR REBOCÁVEL, VAZÃO 89 PCM, PRESSÃO EFETIVA DE TRABALHO 102 PSI, MOTOR DIESEL, POTÊNCIA 20 CV - CHI DIURNO. AF_06/2015 | CHI | 3.92 | sinapi- Jun/19
90973 | COMPRESSOR DE AR REBOCAVEL, VAZÃO 250 PCM, PRESSAO DE TRABALHO 102 PSI, MOTOR A DIESEL POTÊNCIA 81 CV - CHI DIURNO. AF_06/2015 | CHI | 3.94 | sinapi- Jun/19
90982 | COMPRESSOR DE AR REBOCÁVEL, VAZÃO 748 PCM, PRESSÃO EFETIVA DE TRABALHO 102 PSI, MOTOR DIESEL, POTÊNCIA 210 CV - CHI DIURNO. AF_06/2015 | CHI | 10.01 | sinapi- Jun/19
91001 | COMPRESSOR DE AR REBOCAVEL, VAZÃO 400 PCM, PRESSAO DE TRABALHO 102 PSI, MOTOR A DIESEL POTÊNCIA 110 CV - CHI DIURNO. AF_06/2015 | CHI | 4.67 | sinapi- Jun/19
91032 | CAMINHÃO TRUCADO (C/ TERCEIRO EIXO) ELETRÔNICO - POTÊNCIA 231CV - PBT = 22000KG - DIST. ENTRE EIXOS 5170 MM - INCLUI CARROCERIA FIXA ABERTA DE MADEIRA - CHI DIURNO. AF_06/2015 | CHI | 43.44 | sinapi- Jun/19
91278 | PLACA VIBRATÓRIA REVERSÍVEL COM MOTOR 4 TEMPOS A GASOLINA, FORÇA CENTRÍFUGA DE 25 KN (2500 KGF), POTÊNCIA 5,5 CV - CHI DIURNO. AF_08/2015 | CHI | 0.56 | sinapi- Jun/19
91285 | CORTADORA DE PISO COM MOTOR 4 TEMPOS A GASOLINA, POTÊNCIA DE 13 HP, COM DISCO DE CORTE DIAMANTADO SEGMENTADO PARA CONCRETO, DIÂMETRO DE 350 MM, FURO DE 1" (14 X 1") - CHI DIURNO. AF_08/2015 | CHI | 0.7 | sinapi- Jun/19
91387 | CAMINHÃO BASCULANTE 10 M3, TRUCADO CABINE SIMPLES, PESO BRUTO TOTAL 23.000 KG, CARGA ÚTIL MÁXIMA 15.935 KG, DISTÂNCIA ENTRE EIXOS 4,80 M, POTÊNCIA 230 CV INCLUSIVE CAÇAMBA METÁLICA - CHI DIURNO. AF_06/2014 | CHI | 45.74 | sinapi- Jun/19
91395 | CAMINHÃO TOCO, PBT 14.300 KG, CARGA ÚTIL MÁX. 9.710 KG, DIST. ENTRE EIXOS 3,56 M, POTÊNCIA 185 CV, INCLUSIVE CARROCERIA FIXA ABERTA DE MADEIRA P/ TRANSPORTE GERAL DE CARGA SECA, DIMEN. APROX. 2,50 X 6,50 X 0,50 M - CHI DIURNO. AF_06/2014 | CHI | 40.94 | sinapi- Jun/19
91486 | ESPARGIDOR DE ASFALTO PRESSURIZADO, TANQUE 6 M3 COM ISOLAÇÃO TÉRMICA, AQUECIDO COM 2 MAÇARICOS, COM BARRA ESPARGIDORA 3,60 M, MONTADO SOBRE CAMINHÃO TOCO, PBT 14.300 KG, POTÊNCIA 185 CV - CHI DIURNO. AF_08/2015 | CHI | 46.39 | sinapi- Jun/19
91534 | COMPACTADOR DE SOLOS DE PERCUSSÃO (SOQUETE) COM MOTOR A GASOLINA 4 TEMPOS, POTÊNCIA 4 CV - CHI DIURNO. AF_08/2015 | CHI | 29.11 | sinapi- Jun/19
91635 | GUINDAUTO HIDRÁULICO, CAPACIDADE MÁXIMA DE CARGA 6500 KG, MOMENTO MÁXIMO DE CARGA 5,8 TM, ALCANCE MÁXIMO HORIZONTAL 7,60 M, INCLUSIVE CAMINHÃO TOCO PBT 9.700 KG, POTÊNCIA DE 160 CV - CHI DIURNO. AF_08/2015 | CHI | 38.96 | sinapi- Jun/19
91646 | CAMINHÃO DE TRANSPORTE DE MATERIAL ASFÁLTICO 30.000 L, COM CAVALO MECÂNICO DE CAPACIDADE MÁXIMA DE TRAÇÃO COMBINADO DE 66.000 KG, POTÊNCIA 360 CV, INCLUSIVE TANQUE DE ASFALTO COM SERPENTINA - CHI DIURNO. AF_08/2015 | CHI | 65.43 | sinapi- Jun/19
91693 | SERRA CIRCULAR DE BANCADA COM MOTOR ELÉTRICO POTÊNCIA DE 5HP, COM COIFA PARA DISCO 10" - CHI DIURNO. AF_08/2015 | CHI | 28.34 | sinapi- Jun/19
92044 | DISTRIBUIDOR DE AGREGADOS REBOCAVEL, CAPACIDADE 1,9 M³, LARGURA DE TRABALHO 3,66 M - CHI DIURNO. AF_11/2015 | CHI | 4.95 | sinapi- Jun/19
92107 | CAMINHÃO PARA EQUIPAMENTO DE LIMPEZA A SUCÇÃO COM CAMINHÃO TRUCADO DE PESO BRUTO TOTAL 23000 KG, CARGA ÚTIL MÁXIMA 15935 KG, DISTÂNCIA ENTRE EIXOS 4,80 M, POTÊNCIA 230 CV, INCLUSIVE LIMPADORA A SUCÇÃO, TANQUE 12000 L - CHI DIURNO. AF_11/2015 | CHI | 47.91 | sinapi- Jun/19
92113 | PENEIRA ROTATIVA COM MOTOR ELÉTRICO TRIFÁSICO DE 2 CV, CILINDRO DE 1 M X 0,60 M, COM FUROS DE 3,17 MM - CHI DIURNO. AF_11/2015 | CHI | 0.68 | sinapi- Jun/19
92119 | DOSADOR DE AREIA, CAPACIDADE DE 26 LITROS - CHI DIURNO. AF_11/2015 | CHI | 0.07 | sinapi- Jun/19
92139 | CAMINHONETE COM MOTOR A DIESEL, POTÊNCIA 180 CV, CABINE DUPLA, 4X4 - CHI DIURNO. AF_11/2015 | CHI | 35.5 | sinapi- Jun/19
92146 | CAMINHONETE CABINE SIMPLES COM MOTOR 1.6 FLEX, CÂMBIO MANUAL, POTÊNCIA 101/104 CV, 2 PORTAS - CHI DIURNO. AF_11/2015 | CHI | 28.05 | sinapi- Jun/19
92243 | CAMINHÃO DE TRANSPORTE DE MATERIAL ASFÁLTICO 20.000 L, COM CAVALO MECÂNICO DE CAPACIDADE MÁXIMA DE TRAÇÃO COMBINADO DE 45.000 KG, POTÊNCIA 330 CV, INCLUSIVE TANQUE DE ASFALTO COM MAÇARICO - CHI DIURNO. AF_12/2015 | CHI | 57.43 | sinapi- Jun/19
92717 | APARELHO PARA CORTE E SOLDA OXI-ACETILENO SOBRE RODAS, INCLUSIVE CILINDROS E MAÇARICOS - CHI DIURNO. AF_12/2015 | CHI | 0.22 | sinapi- Jun/19
92961 | MÁQUINA EXTRUSORA DE CONCRETO PARA GUIAS E SARJETAS, MOTOR A DIESEL, POTÊNCIA 14 CV - CHI DIURNO. AF_12/2015 | CHI | 6.13 | sinapi- Jun/19
92967 | MARTELO PERFURADOR PNEUMÁTICO MANUAL, HASTE 25 X 75 MM, 21 KG - CHI DIURNO. AF_12/2015 | CHI | 25.13 | sinapi- Jun/19
93225 | PERFURATRIZ COM TORRE METÁLICA PARA EXECUÇÃO DE ESTACA HÉLICE CONTÍNUA, PROFUNDIDADE MÁXIMA DE 32 M, DIÂMETRO MÁXIMO DE 1000 MM, POTÊNCIA INSTALADA DE 350 HP, MESA ROTATIVA COM TORQUE MÁXIMO DE 263 KNM - CHI DIURNO. AF_01/2016 | CHI | 237.2 | sinapi- Jun/19
93234 | BETONEIRA CAPACIDADE NOMINAL 400 L, CAPACIDADE DE MISTURA 310 L, MOTOR A GASOLINA POTÊNCIA 5,5 HP, SEM CARREGADOR - CHI DIURNO. AF_02/2016 | CHI | 0.29 | sinapi- Jun/19
93244 | ROLO COMPACTADOR VIBRATÓRIO PÉ DE CARNEIRO PARA SOLOS, POTÊNCIA 80 HP, PESO OPERACIONAL SEM/COM LASTRO 7,4 / 8,8 T, LARGURA DE TRABALHO 1,68 M - CHI DIURNO. AF_02/2016 | CHI | 45.52 | sinapi- Jun/19
93274 | GRUA ASCENSIONAL, LANÇA DE 30 M, CAPACIDADE DE 1,0 T A 30 M, ALTURA ATÉ 39 M - CHI DIURNO. AF_03/2016 | CHI | 53.07 | sinapi- Jun/19
93282 | GUINCHO ELÉTRICO DE COLUNA, CAPACIDADE 400 KG, COM MOTO FREIO, MOTOR TRIFÁSICO DE 1,25 CV - CHI DIURNO. AF_03/2016 | CHI | 23.82 | sinapi- Jun/19
93288 | GUINDASTE HIDRÁULICO AUTOPROPELIDO, COM LANÇA TELESCÓPICA 40 M, CAPACIDADE MÁXIMA 60 T, POTÊNCIA 260 KW - CHI DIURNO. AF_03/2016 | CHI | 92.9 | sinapi- Jun/19
93403 | GUINDAUTO HIDRÁULICO, CAPACIDADE MÁXIMA DE CARGA 3300 KG, MOMENTO MÁXIMO DE CARGA 5,8 TM, ALCANCE MÁXIMO HORIZONTAL 7,60 M, INCLUSIVE CAMINHÃO TOCO PBT 16.000 KG, POTÊNCIA DE 189 CV - CHI DIURNO. AF_03/2016 | CHI | 38.96 | sinapi- Jun/19
93409 | MÁQUINA JATO DE PRESSAO PORTÁTIL PARA JATEAMENTO, CONTROLE AUTOMATICO REMOTO, CAMARA DE 1 SAIDA, CAPACIDADE 280 L, DIAMETRO 670 MM, BICO DE JATO CURTO VENTURI DE 5/16, MANGUEIRA DE 1 COM COMPRESSOR DE AR REBOCÁVEL VAZÃO 189 PCM E MOTOR DIESEL DE 63 CV- CHI DIURNO. AF_03/2016 | CHI | 38.97 | sinapi- Jun/19
93416 | GERADOR PORTÁTIL MONOFÁSICO, POTÊNCIA 5500 VA, MOTOR A GASOLINA, POTÊNCIA DO MOTOR 13 CV - CHI DIURNO. AF_03/2016 | CHI | 0.21 | sinapi- Jun/19
93422 | GRUPO GERADOR REBOCÁVEL, POTÊNCIA 66 KVA, MOTOR A DIESEL - CHI DIURNO. AF_03/2016 | CHI | 2.9 | sinapi- Jun/19
93428 | GRUPO GERADOR ESTACIONÁRIO, POTÊNCIA 150 KVA, MOTOR A DIESEL- CHI DIURNO. AF_03/2016 | CHI | 4.09 | sinapi- Jun/19
93434 | USINA DE MISTURA ASFÁLTICA À QUENTE, TIPO CONTRA FLUXO, PROD 40 A 80 TON/HORA - CHI DIURNO. AF_03/2016 | CHI | 189.51 | sinapi- Jun/19
93440 | USINA DE ASFALTO À FRIO, CAPACIDADE DE 40 A 60 TON/HORA, ELÉTRICA POTÊNCIA 30 CV - CHI DIURNO. AF_03/2016 | CHI | 111.48 | sinapi- Jun/19
95122 | USINA MISTURADORA DE SOLOS, CAPACIDADE DE 200 A 500 TON/H, POTENCIA 75KW - CHI DIURNO. AF_07/2016 | CHI | 149.47 | sinapi- Jun/19
95128 | DISTRIBUIDOR DE AGREGADOS AUTOPROPELIDO, CAP 3 M3, A DIESEL, POTÊNCIA 176CV - CHI DIURNO. AF_07/2016 | CHI | 43.08 | sinapi- Jun/19
95140 | TALHA MANUAL DE CORRENTE, CAPACIDADE DE 2 TON. COM ELEVAÇÃO DE 3 M - CHI DIURNO. AF_07/2016 | CHI | 0.04 | sinapi- Jun/19
95213 | GRUA ASCENCIONAL, LANÇA DE 42 M, CAPACIDADE DE 1,5 T A 30 M, ALTURA ATÉ 39 M - CHI DIURNO. AF_08/2016 | CHI | 56.79 | sinapi- Jun/19
95219 | PULVERIZADOR DE TINTA ELÉTRICO/MÁQUINA DE PINTURA AIRLESS, VAZÃO 2 L/MIN - CHI DIURNO. AF_08/2016 | CHI | 26.24 | sinapi- Jun/19
95259 | MARTELO DEMOLIDOR PNEUMÁTICO MANUAL, 32 KG - CHI DIURNO. AF_09/2016 | CHI | 24.97 | sinapi- Jun/19
95265 | COMPACTADOR DE SOLOS DE PERCUSÃO (SOQUETE) COM MOTOR A GASOLINA, POTÊNCIA 3 CV - CHI DIURNO. AF_09/2016 | CHI | 0.71 | sinapi- Jun/19
95271 | RÉGUA VIBRATÓRIA DUPLA PARA CONCRETO, PESO DE 60KG, COMPRIMENTO 4 M, COM MOTOR A GASOLINA, POTÊNCIA 5,5 HP - CHI DIURNO. AF_09/2016 | CHI | 0.49 | sinapi- Jun/19
95277 | POLIDORA DE PISO (POLITRIZ), PESO DE 100KG, DIÂMETRO 450 MM, MOTOR ELÉTRICO, POTÊNCIA 4 HP - CHI DIURNO. AF_09/2016 | CHI | 0.49 | sinapi- Jun/19
95283 | DESEMPENADEIRA DE CONCRETO, PESO DE 75KG, 4 PÁS, MOTOR A GASOLINA, POTÊNCIA 5,5 HP - CHI DIURNO. AF_09/2016 | CHI | 0.53 | sinapi- Jun/19
95621 | PERFURATRIZ PNEUMATICA MANUAL DE PESO MEDIO, MARTELETE, 18KG, COMPRIMENTO MÁXIMO DE CURSO DE 6 M, DIAMETRO DO PISTAO DE 5,5 CM - CHI DIURNO. AF_11/2016 | CHI | 24.79 | sinapi- Jun/19
95632 | ROLO COMPACTADOR VIBRATORIO TANDEM, ACO LISO, POTENCIA 125 HP, PESO SEM/COM LASTRO 10,20/11,65 T, LARGURA DE TRABALHO 1,73 M - CHI DIURNO. AF_11/2016 | CHI | 54.05 | sinapi- Jun/19
95703 | PERFURATRIZ MANUAL, TORQUE MAXIMO 55 KGF.M, POTENCIA 5 CV, COM DIAMETRO MAXIMO 8 1/2" - CHI DIURNO. AF_11/2016 | CHI | 31.56 | sinapi- Jun/19
95709 | PERFURATRIZ SOBRE ESTEIRA, TORQUE MÁXIMO 600 KGF, POTÊNCIA ENTRE 50 E 60 HP, DIÂMETRO MÁXIMO 10 - CHI DIURNO. AF_11/2016 | CHI | 56.32 | sinapi- Jun/19
95715 | ESCAVADEIRA HIDRAULICA SOBRE ESTEIRA, COM GARRA GIRATORIA DE MANDIBULAS, PESO OPERACIONAL ENTRE 22,00 E 25,50 TON, POTENCIA LIQUIDA ENTRE 150 E 160 HP - CHI DIURNO. AF_11/2016 | CHI | 66.65 | sinapi- Jun/19
95721 | ESCAVADEIRA HIDRAULICA SOBRE ESTEIRA, EQUIPADA COM CLAMSHELL, COM CAPACIDADE DA CAÇAMBA ENTRE 1,20 E 1,50 M3, PESO OPERACIONAL ENTRE 20,00 E 22,00 TON, POTENCIA LIQUIDA ENTRE 150 E 160 HP - CHI DIURNO. AF_11/2016 | CHI | 65.4 | sinapi- Jun/19
95873 | GRUPO GERADOR COM CARENAGEM, MOTOR DIESEL POTÊNCIA STANDART ENTRE 250 E 260 KVA - CHI DIURNO. AF_12/2016 | CHI | 6.55 | sinapi- Jun/19
96014 | TRATOR DE PNEUS COM POTÊNCIA DE 122 CV, TRAÇÃO 4X4, COM VASSOURA MECÂNICA ACOPLADA - CHI DIURNO. AF_02/2017 | CHI | 44.37 | sinapi- Jun/19
96021 | TRATOR DE PNEUS COM POTÊNCIA DE 122 CV, TRAÇÃO 4X4, COM GRADE DE DISCOS ACOPLADA - CHI DIURNO. AF_02/2017 | CHI | 44.23 | sinapi- Jun/19
96029 | TRATOR DE PNEUS COM POTÊNCIA DE 85 CV, TRAÇÃO 4X4, COM GRADE DE DISCOS ACOPLADA - CHI DIURNO. AF_02/2017 | CHI | 41.02 | sinapi- Jun/19
96036 | CAMINHÃO BASCULANTE 10 M3, TRUCADO, POTÊNCIA 230 CV, INCLUSIVE CAÇAMBA METÁLICA, COM DISTRIBUIDOR DE AGREGADOS ACOPLADO - CHI DIURNO. AF_02/2017 | CHI | 48.99 | sinapi- Jun/19
96155 | TRATOR DE PNEUS COM POTÊNCIA DE 85 CV, TRAÇÃO 4X4, COM VASSOURA MECÂNICA ACOPLADA - CHI DIURNO. AF_02/2017 | CHI | 41.16 | sinapi- Jun/19
96156 | MINICARREGADEIRA SOBRE RODAS POTENCIA 47HP CAPACIDADE OPERACAO 646 KG, COM VASSOURA MECÂNICA ACOPLADA - CHI DIURNO. AF_03/2017 | CHI | 46.42 | sinapi- Jun/19
96159 | MÁQUINA DEMARCADORA DE FAIXA DE TRÁFEGO À FRIO, AUTOPROPELIDA, POTÊNCIA 38 HP - CHI DIURNO. AF_07/2016 | CHI | 57.79 | sinapi- Jun/19
96246 | MINIESCAVADEIRA SOBRE ESTEIRAS, POTENCIA LIQUIDA DE *30* HP, PESO OPERACIONAL DE *3.500* KG - CHI DIURNO. AF_04/2017 | CHI | 50.05 | sinapi- Jun/19
96302 | PERFURATRIZ ROTATIVA SOBRE ESTEIRA, TORQUE MAXIMO 2500 KGM, POTENCIA 110 HP, MOTOR DIESEL - CHI DIURNO. AF_05/2017 | CHI | 72.07 | sinapi- Jun/19
96308 | COMPRESSOR DE AR, VAZAO DE 10 PCM, RESERVATORIO 100 L, PRESSAO DE TRABALHO ENTRE 6,9 E 9,7 BAR POTENCIA 2 HP, TENSAO 110/220 V  CHI DIURNO. AF_05/2017 | CHI | 0.14 | sinapi- Jun/19
96464 | ROLO COMPACTADOR DE PNEUS, ESTATICO, PRESSAO VARIAVEL, POTENCIA 110 HP, PESO SEM/COM LASTRO 10,8/27 T, LARGURA DE ROLAGEM 2,30 M - CHI DIURNO. AF_06/2017 | CHI | 57.09 | sinapi- Jun/19
98765 | INVERSOR DE SOLDA MONOFÁSICO DE 160 A, POTÊNCIA DE 5400 W, TENSÃO DE 220 V, PARA SOLDA COM ELETRODOS DE 2,0 A 4,0 MM E PROCESSO TIG - CHI DIURNO. AF_06/2018 | CHI | 0.08 | sinapi- Jun/19
99834 | LAVADORA DE ALTA PRESSAO (LAVA-JATO) PARA AGUA FRIA, PRESSAO DE OPERACAO ENTRE 1400 E 1900 LIB/POL2, VAZAO MAXIMA ENTRE 400 E 700 L/H - CHI DIURNO. AF_04/2019 | CHI | 0.16 | sinapi- Jun/19
5089 | ROLO COMPACTADOR VIBRATÓRIO PÉ DE CARNEIRO PARA SOLOS, POTÊNCIA 80 HP, PESO OPERACIONAL SEM/COM LASTRO 7,4 / 8,8 T, LARGURA DE TRABALHO 1,68 M - MANUTENÇÃO. AF_02/2016 | H | 19.24 | sinapi- Jun/19
5627 | ESCAVADEIRA HIDRÁULICA SOBRE ESTEIRAS, CAÇAMBA 0,80 M3, PESO OPERACIONAL 17 T, POTENCIA BRUTA 111 HP - DEPRECIAÇÃO. AF_06/2014 | H | 22.78 | sinapi- Jun/19
5628 | ESCAVADEIRA HIDRÁULICA SOBRE ESTEIRAS, CAÇAMBA 0,80 M3, PESO OPERACIONAL 17 T, POTENCIA BRUTA 111 HP - JUROS. AF_06/2014 | H | 5.85 | sinapi- Jun/19
5629 | ESCAVADEIRA HIDRÁULICA SOBRE ESTEIRAS, CAÇAMBA 0,80 M3, PESO OPERACIONAL 17 T, POTENCIA BRUTA 111 HP - MANUTENÇÃO. AF_06/2014 | H | 28.47 | sinapi- Jun/19
5630 | ESCAVADEIRA HIDRÁULICA SOBRE ESTEIRAS, CAÇAMBA 0,80 M3, PESO OPERACIONAL 17 T, POTENCIA BRUTA 111 HP - MATERIAIS NA OPERAÇÃO. AF_06/2014 | H | 52.03 | sinapi- Jun/19
5658 | GRADE DE DISCO CONTROLE REMOTO REBOCÁVEL, COM 24 DISCOS 24 X 6 MM COM PNEUS PARA TRANSPORTE - MANUTENÇÃO. AF_06/2014 | H | 1.18 | sinapi- Jun/19
5664 | RETROESCAVADEIRA SOBRE RODAS COM CARREGADEIRA, TRAÇÃO 4X4, POTÊNCIA LÍQ. 88 HP, CAÇAMBA CARREG. CAP. MÍN. 1 M3, CAÇAMBA RETRO CAP. 0,26 M3, PESO OPERACIONAL MÍN. 6.674 KG, PROFUNDIDADE ESCAVAÇÃO MÁX. 4,37 M - MANUTENÇÃO. AF_06/2014 | H | 17.05 | sinapi- Jun/19
5667 | RETROESCAVADEIRA SOBRE RODAS COM CARREGADEIRA, TRAÇÃO 4X2, POTÊNCIA LÍQ. 79 HP, CAÇAMBA CARREG. CAP. MÍN. 1 M3, CAÇAMBA RETRO CAP. 0,20 M3, PESO OPERACIONAL MÍN. 6.570 KG, PROFUNDIDADE ESCAVAÇÃO MÁX. 4,37 M - MANUTENÇÃO. AF_06/2014 | H | 15.16 | sinapi- Jun/19
5668 | RETROESCAVADEIRA SOBRE RODAS COM CARREGADEIRA, TRAÇÃO 4X2, POTÊNCIA LÍQ. 79 HP, CAÇAMBA CARREG. CAP. MÍN. 1 M3, CAÇAMBA RETRO CAP. 0,20 M3, PESO OPERACIONAL MÍN. 6.570 KG, PROFUNDIDADE ESCAVAÇÃO MÁX. 4,37 M - MATERIAIS NA OPERAÇÃO. AF_06/2014 | H | 39.82 | sinapi- Jun/19
5674 | ROLO COMPACTADOR VIBRATÓRIO DE UM CILINDRO AÇO LISO, POTÊNCIA 80 HP, PESO OPERACIONAL MÁXIMO 8,1 T, IMPACTO DINÂMICO 16,15 / 9,5 T, LARGURA DE TRABALHO 1,68 M - MANUTENÇÃO. AF_06/2014 | H | 18.5 | sinapi- Jun/19
5692 | MOTOBOMBA CENTRÍFUGA, MOTOR A GASOLINA, POTÊNCIA 5,42 HP, BOCAIS 1 1/2" X 1", DIÂMETRO ROTOR 143 MM HM/Q = 6 MCA / 16,8 M3/H A 38 MCA / 6,6 M3/H - MANUTENÇÃO. AF_06/2014 | H | 0.17 | sinapi- Jun/19
5693 | MOTOBOMBA CENTRÍFUGA, MOTOR A GASOLINA, POTÊNCIA 5,42 HP, BOCAIS 1 1/2" X 1", DIÂMETRO ROTOR 143 MM HM/Q = 6 MCA / 16,8 M3/H A 38 MCA / 6,6 M3/H - MATERIAIS NA OPERAÇÃO. AF_06/2014 | H | 3.39 | sinapi- Jun/19
5695 | CAMINHÃO BASCULANTE 6 M3, PESO BRUTO TOTAL 16.000 KG, CARGA ÚTIL MÁXIMA 13.071 KG, DISTÂNCIA ENTRE EIXOS 4,80 M, POTÊNCIA 230 CV INCLUSIVE CAÇAMBA METÁLICA - MANUTENÇÃO. AF_06/2014 | H | 22.48 | sinapi- Jun/19
5703 | USINA DE CONCRETO FIXA, CAPACIDADE NOMINAL DE 90 A 120 M3/H, SEM SILO - MATERIAIS NA OPERAÇÃO. AF_07/2016 | H | 13.32 | sinapi- Jun/19
5705 | CAMINHÃO TOCO, PBT 16.000 KG, CARGA ÚTIL MÁX. 10.685 KG, DIST. ENTRE EIXOS 4,8 M, POTÊNCIA 189 CV, INCLUSIVE CARROCERIA FIXA ABERTA DE MADEIRA P/ TRANSPORTE GERAL DE CARGA SECA, DIMEN. APROX. 2,5 X 7,00 X 0,50 M - MANUTENÇÃO. AF_06/2014 | H | 14 | sinapi- Jun/19
5707 | USINA MISTURADORA DE SOLOS, CAPACIDADE DE 200 A 500 TON/H, POTENCIA 75KW - MANUTENÇÃO. AF_07/2016 | H | 39.72 | sinapi- Jun/19
5710 | VIBROACABADORA DE ASFALTO SOBRE ESTEIRAS, LARGURA DE PAVIMENTAÇÃO 1,90 M A 5,30 M, POTÊNCIA 105 HP CAPACIDADE 450 T/H - MANUTENÇÃO. AF_11/2014 | H | 96.06 | sinapi- Jun/19
5711 | VIBROACABADORA DE ASFALTO SOBRE ESTEIRAS, LARGURA DE PAVIMENTAÇÃO 1,90 M A 5,30 M, POTÊNCIA 105 HP CAPACIDADE 450 T/H - MATERIAIS NA OPERAÇÃO. AF_11/2014 | H | 49.2 | sinapi- Jun/19
5714 | TRATOR DE PNEUS, POTÊNCIA 85 CV, TRAÇÃO 4X4, PESO COM LASTRO DE 4.675 KG - MANUTENÇÃO. AF_06/2014 | H | 7.6 | sinapi- Jun/19
5715 | TRATOR DE PNEUS, POTÊNCIA 85 CV, TRAÇÃO 4X4, PESO COM LASTRO DE 4.675 KG - MATERIAIS NA OPERAÇÃO. AF_06/2014 | H | 39.29 | sinapi- Jun/19
5718 | TRATOR DE ESTEIRAS, POTÊNCIA 170 HP, PESO OPERACIONAL 19 T, CAÇAMBA 5,2 M3 - MATERIAIS NA OPERAÇÃO. AF_06/2014 | H | 79.67 | sinapi- Jun/19
5721 | TRATOR DE ESTEIRAS, POTÊNCIA 150 HP, PESO OPERACIONAL 16,7 T, COM RODA MOTRIZ ELEVADA E LÂMINA 3,18 M3 - MATERIAIS NA OPERAÇÃO. AF_06/2014 | H | 70.28 | sinapi- Jun/19
5722 | TRATOR DE ESTEIRAS, POTÊNCIA 347 HP, PESO OPERACIONAL 38,5 T, COM LÂMINA 8,70 M3 - MATERIAIS NA OPERAÇÃO. AF_06/2014 | H | 162.63 | sinapi- Jun/19
5724 | TRATOR DE ESTEIRAS, POTÊNCIA 100 HP, PESO OPERACIONAL 9,4 T, COM LÂMINA 2,19 M3 - MANUTENÇÃO. AF_06/2014 | H | 30.23 | sinapi- Jun/19
5727 | ROLO COMPACTADOR VIBRATÓRIO REBOCÁVEL, CILINDRO DE AÇO LISO, POTÊNCIA DE TRAÇÃO DE 65 CV, PESO 4,7 T, IMPACTO DINÂMICO 18,3 T, LARGURA DE TRABALHO 1,67 M - MANUTENÇÃO. AF_02/2016 | H | 5.58 | sinapi- Jun/19
5729 | ROLO COMPACTADOR VIBRATÓRIO TANDEM AÇO LISO, POTÊNCIA 58 HP, PESO SEM/COM LASTRO 6,5 / 9,4 T, LARGURA DE TRABALHO 1,2 M - MANUTENÇÃO. AF_06/2014 | H | 22.72 | sinapi- Jun/19
5730 | ROLO COMPACTADOR VIBRATÓRIO TANDEM AÇO LISO, POTÊNCIA 58 HP, PESO SEM/COM LASTRO 6,5 / 9,4 T, LARGURA DE TRABALHO 1,2 M - MATERIAIS NA OPERAÇÃO. AF_06/2014 | H | 27.18 | sinapi- Jun/19
5735 | RETROESCAVADEIRA SOBRE RODAS COM CARREGADEIRA, TRAÇÃO 4X4, POTÊNCIA LÍQ. 72 HP, CAÇAMBA CARREG. CAP. MÍN. 0,79 M3, CAÇAMBA RETRO CAP. 0,18 M3, PESO OPERACIONAL MÍN. 7.140 KG, PROFUNDIDADE ESCAVAÇÃO MÁX. 4,50 M - MANUTENÇÃO. AF_06/2014 | H | 16.45 | sinapi- Jun/19
5736 | RETROESCAVADEIRA SOBRE RODAS COM CARREGADEIRA, TRAÇÃO 4X4, POTÊNCIA LÍQ. 72 HP, CAÇAMBA CARREG. CAP. MÍN. 0,79 M3, CAÇAMBA RETRO CAP. 0,18 M3, PESO OPERACIONAL MÍN. 7.140 KG, PROFUNDIDADE ESCAVAÇÃO MÁX. 4,50 M - MATERIAIS NA OPERAÇÃO. AF_06/2014 | H | 36.54 | sinapi- Jun/19
5738 | ROLO COMPACTADOR VIBRATÓRIO PÉ DE CARNEIRO, OPERADO POR CONTROLE REMOTO, POTÊNCIA 12,5 KW, PESO OPERACIONAL 1,675 T, LARGURA DE TRABALHO 0,85 M - DEPRECIAÇÃO. AF_02/2016 | H | 20.2 | sinapi- Jun/19
5739 | ROLO COMPACTADOR VIBRATÓRIO PÉ DE CARNEIRO, OPERADO POR CONTROLE REMOTO, POTÊNCIA 12,5 KW, PESO OPERACIONAL 1,675 T, LARGURA DE TRABALHO 0,85 M - MANUTENÇÃO. AF_02/2016 | H | 25.29 | sinapi- Jun/19
5741 | USINA DE LAMA ASFÁLTICA, PROD 30 A 50 T/H, SILO DE AGREGADO 7 M3, RESERVATÓRIOS PARA EMULSÃO E ÁGUA DE 2,3 M3 CADA, MISTURADOR TIPO PUG MILL A SER MONTADO SOBRE CAMINHÃO - MANUTENÇÃO. AF_10/2014 | H | 27.29 | sinapi- Jun/19
5742 | USINA DE LAMA ASFÁLTICA, PROD 30 A 50 T/H, SILO DE AGREGADO 7 M3, RESERVATÓRIOS PARA EMULSÃO E ÁGUA DE 2,3 M3 CADA, MISTURADOR TIPO PUG MILL A SER MONTADO SOBRE CAMINHÃO - MATERIAIS NA OPERAÇÃO. AF_10/2014 | H | 15.25 | sinapi- Jun/19
5747 | CAMINHÃO PIPA 6.000 L, PESO BRUTO TOTAL 13.000 KG, DISTÂNCIA ENTRE EIXOS 4,80 M, POTÊNCIA 189 CV INCLUSIVE TANQUE DE AÇO PARA TRANSPORTE DE ÁGUA, CAPACIDADE 6 M3 - MATERIAIS NA OPERAÇÃO. AF_06/2014 | H | 87.38 | sinapi- Jun/19
5751 | CAMINHÃO TOCO, PESO BRUTO TOTAL 14.300 KG, CARGA ÚTIL MÁXIMA 9590 KG, DISTÂNCIA ENTRE EIXOS 4,76 M, POTÊNCIA 185 CV (NÃO INCLUI CARROCERIA) - MANUTENÇÃO. AF_06/2014 | H | 15.4 | sinapi- Jun/19
5754 | CAMINHÃO TOCO, PESO BRUTO TOTAL 16.000 KG, CARGA ÚTIL MÁXIMA DE 10.685 KG, DISTÂNCIA ENTRE EIXOS 4,80 M, POTÊNCIA 189 CV EXCLUSIVE CARROCERIA - MANUTENÇÃO. AF_06/2014 | H | 12.97 | sinapi- Jun/19
5763 | CAMINHÃO PIPA 10.000 L TRUCADO, PESO BRUTO TOTAL 23.000 KG, CARGA ÚTIL MÁXIMA 15.935 KG, DISTÂNCIA ENTRE EIXOS 4,8 M, POTÊNCIA 230 CV, INCLUSIVE TANQUE DE AÇO PARA TRANSPORTE DE ÁGUA - MANUTENÇÃO. AF_06/2014 | H | 22.23 | sinapi- Jun/19
5765 | ESPARGIDOR DE ASFALTO PRESSURIZADO COM TANQUE DE 2500 L, REBOCÁVEL COM MOTOR A GASOLINA POTÊNCIA 3,4 HP - MANUTENÇÃO. AF_07/2014 | H | 1.92 | sinapi- Jun/19
5766 | ESPARGIDOR DE ASFALTO PRESSURIZADO COM TANQUE DE 2500 L, REBOCÁVEL COM MOTOR A GASOLINA POTÊNCIA 3,4 HP - MATERIAIS NA OPERAÇÃO. AF_07/2014 | H | 2.13 | sinapi- Jun/19
5779 | MOTONIVELADORA POTÊNCIA BÁSICA LÍQUIDA (PRIMEIRA MARCHA) 125 HP, PESO BRUTO 13032 KG, LARGURA DA LÂMINA DE 3,7 M - MANUTENÇÃO. AF_06/2014 | H | 35.68 | sinapi- Jun/19
5787 | PÁ CARREGADEIRA SOBRE RODAS, POTÊNCIA 197 HP, CAPACIDADE DA CAÇAMBA 2,5 A 3,5 M3, PESO OPERACIONAL 18338 KG - MATERIAIS NA OPERAÇÃO. AF_06/2014 | H | 92.31 | sinapi- Jun/19
5797 | COMPRESSOR DE AR REBOCÁVEL, VAZÃO 189 PCM, PRESSÃO EFETIVA DE TRABALHO 102 PSI, MOTOR DIESEL, POTÊNCIA 63 CV - MANUTENÇÃO. AF_06/2015 | H | 2.92 | sinapi- Jun/19
5800 | BOMBA SUBMERSÍVEL ELÉTRICA TRIFÁSICA, POTÊNCIA 2,96 HP, Ø ROTOR 144 MM SEMI-ABERTO, BOCAL DE SAÍDA Ø 2, HM/Q = 2 MCA / 38,8 M3/H A 28 MCA / 5 M3/H - MANUTENÇÃO. AF_06/2014 | H | 0.28 | sinapi- Jun/19
7032 | TANQUE DE ASFALTO ESTACIONÁRIO COM SERPENTINA, CAPACIDADE 30.000 L - DEPRECIAÇÃO. AF_06/2014 | H | 2.81 | sinapi- Jun/19
7033 | TANQUE DE ASFALTO ESTACIONÁRIO COM SERPENTINA, CAPACIDADE 30.000 L - JUROS. AF_06/2014 | H | 1.12 | sinapi- Jun/19
7034 | TANQUE DE ASFALTO ESTACIONÁRIO COM SERPENTINA, CAPACIDADE 30.000 L - MANUTENÇÃO. AF_06/2014 | H | 5.27 | sinapi- Jun/19
7035 | TANQUE DE ASFALTO ESTACIONÁRIO COM SERPENTINA, CAPACIDADE 30.000 L - MATERIAIS NA OPERAÇÃO. AF_06/2014 | H | 149.58 | sinapi- Jun/19
7038 | ROLO COMPACTADOR DE PNEUS ESTÁTICO, PRESSÃO VARIÁVEL, POTÊNCIA 111 HP, PESO SEM/COM LASTRO 9,5 / 26 T, LARGURA DE TRABALHO 1,90 M - DEPRECIAÇÃO. AF_07/2014 | H | 23.11 | sinapi- Jun/19
7039 | ROLO COMPACTADOR DE PNEUS ESTÁTICO, PRESSÃO VARIÁVEL, POTÊNCIA 111 HP, PESO SEM/COM LASTRO 9,5 / 26 T, LARGURA DE TRABALHO 1,90 M - JUROS. AF_07/2014 | H | 6.07 | sinapi- Jun/19
7040 | ROLO COMPACTADOR DE PNEUS ESTÁTICO, PRESSÃO VARIÁVEL, POTÊNCIA 111 HP, PESO SEM/COM LASTRO 9,5 / 26 T, LARGURA DE TRABALHO 1,90 M - MANUTENÇÃO. AF_07/2014 | H | 28.92 | sinapi- Jun/19
7044 | MOTOBOMBA TRASH (PARA ÁGUA SUJA) AUTO ESCORVANTE, MOTOR GASOLINA DE 6,41 HP, DIÂMETROS DE SUCÇÃO X RECALQUE: 3" X 3", HM/Q = 10 MCA / 60 M3/H A 23 MCA / 0 M3/H - DEPRECIAÇÃO. AF_10/2014 | H | 0.19 | sinapi- Jun/19
7045 | MOTOBOMBA TRASH (PARA ÁGUA SUJA) AUTO ESCORVANTE, MOTOR GASOLINA DE 6,41 HP, DIÂMETROS DE SUCÇÃO X RECALQUE: 3" X 3", HM/Q = 10 MCA / 60 M3/H A 23 MCA / 0 M3/H - JUROS. AF_10/2014 | H | 0.04 | sinapi- Jun/19
7046 | MOTOBOMBA TRASH (PARA ÁGUA SUJA) AUTO ESCORVANTE, MOTOR GASOLINA DE 6,41 HP, DIÂMETROS DE SUCÇÃO X RECALQUE: 3" X 3", HM/Q = 10 MCA / 60 M3/H A 23 MCA / 0 M3/H - MANUTENÇÃO. AF_10/2014 | H | 0.21 | sinapi- Jun/19
7047 | MOTOBOMBA TRASH (PARA ÁGUA SUJA) AUTO ESCORVANTE, MOTOR GASOLINA DE 6,41 HP, DIÂMETROS DE SUCÇÃO X RECALQUE: 3" X 3", HM/Q = 10 MCA / 60 M3/H A 23 MCA / 0 M3/H - MATERIAIS NA OPERAÇÃO. AF_10/2014 | H | 4.02 | sinapi- Jun/19
7051 | ROLO COMPACTADOR PE DE CARNEIRO VIBRATORIO, POTENCIA 125 HP, PESO OPERACIONAL SEM/COM LASTRO 11,95 / 13,30 T, IMPACTO DINAMICO 38,5 / 22,5 T, LARGURA DE TRABALHO 2,15 M - DEPRECIAÇÃO. AF_06/2014 | H | 20.5 | sinapi- Jun/19
7052 | ROLO COMPACTADOR PE DE CARNEIRO VIBRATORIO, POTENCIA 125 HP, PESO OPERACIONAL SEM/COM LASTRO 11,95 / 13,30 T, IMPACTO DINAMICO 38,5 / 22,5 T, LARGURA DE TRABALHO 2,15 M - JUROS. AF_06/2014 | H | 5.38 | sinapi- Jun/19
7053 | ROLO COMPACTADOR PE DE CARNEIRO VIBRATORIO, POTENCIA 125 HP, PESO OPERACIONAL SEM/COM LASTRO 11,95 / 13,30 T, IMPACTO DINAMICO 38,5 / 22,5 T, LARGURA DE TRABALHO 2,15 M - MANUTENÇÃO. AF_06/2014 | H | 25.65 | sinapi- Jun/19
7054 | ROLO COMPACTADOR PE DE CARNEIRO VIBRATORIO, POTENCIA 125 HP, PESO OPERACIONAL SEM/COM LASTRO 11,95 / 13,30 T, IMPACTO DINAMICO 38,5 / 22,5 T, LARGURA DE TRABALHO 2,15 M - MATERIAIS NA OPERAÇÃO. AF_06/2014 | H | 58.59 | sinapi- Jun/19
7058 | CAMINHÃO BASCULANTE 6 M3 TOCO, PESO BRUTO TOTAL 16.000 KG, CARGA ÚTIL MÁXIMA 11.130 KG, DISTÂNCIA ENTRE EIXOS 5,36 M, POTÊNCIA 185 CV, INCLUSIVE CAÇAMBA METÁLICA - DEPRECIAÇÃO. AF_06/2014 | H | 11.44 | sinapi- Jun/19
7059 | CAMINHÃO BASCULANTE 6 M3 TOCO, PESO BRUTO TOTAL 16.000 KG, CARGA ÚTIL MÁXIMA 11.130 KG, DISTÂNCIA ENTRE EIXOS 5,36 M, POTÊNCIA 185 CV, INCLUSIVE CAÇAMBA METÁLICA - JUROS. AF_06/2014 | H | 4 | sinapi- Jun/19
7060 | CAMINHÃO BASCULANTE 6 M3 TOCO, PESO BRUTO TOTAL 16.000 KG, CARGA ÚTIL MÁXIMA 11.130 KG, DISTÂNCIA ENTRE EIXOS 5,36 M, POTÊNCIA 185 CV, INCLUSIVE CAÇAMBA METÁLICA - MANUTENÇÃO. AF_06/2014 | H | 21.47 | sinapi- Jun/19
7061 | CAMINHÃO BASCULANTE 6 M3 TOCO, PESO BRUTO TOTAL 16.000 KG, CARGA ÚTIL MÁXIMA 11.130 KG, DISTÂNCIA ENTRE EIXOS 5,36 M, POTÊNCIA 185 CV, INCLUSIVE CAÇAMBA METÁLICA - MATERIAIS NA OPERAÇÃO. AF_06/2014 | H | 85.53 | sinapi- Jun/19
7063 | TRATOR DE PNEUS, POTÊNCIA 122 CV, TRAÇÃO 4X4, PESO COM LASTRO DE 4.510 KG - DEPRECIAÇÃO. AF_06/2014 | H | 9.49 | sinapi- Jun/19
7064 | TRATOR DE PNEUS, POTÊNCIA 122 CV, TRAÇÃO 4X4, PESO COM LASTRO DE 4.510 KG - JUROS. AF_06/2014 | H | 2.49 | sinapi- Jun/19
7065 | TRATOR DE PNEUS, POTÊNCIA 122 CV, TRAÇÃO 4X4, PESO COM LASTRO DE 4.510 KG - MANUTENÇÃO. AF_06/2014 | H | 10.38 | sinapi- Jun/19
7066 | TRATOR DE PNEUS, POTÊNCIA 122 CV, TRAÇÃO 4X4, PESO COM LASTRO DE 4.510 KG - MATERIAIS NA OPERAÇÃO. AF_06/2014 | H | 56.39 | sinapi- Jun/19
53786 | RETROESCAVADEIRA SOBRE RODAS COM CARREGADEIRA, TRAÇÃO 4X4, POTÊNCIA LÍQ. 88 HP, CAÇAMBA CARREG. CAP. MÍN. 1 M3, CAÇAMBA RETRO CAP. 0,26 M3, PESO OPERACIONAL MÍN. 6.674 KG, PROFUNDIDADE ESCAVAÇÃO MÁX. 4,37 M - MATERIAIS NA OPERAÇÃO. AF_06/2014 | H | 43.1 | sinapi- Jun/19
53788 | ROLO COMPACTADOR VIBRATÓRIO DE UM CILINDRO AÇO LISO, POTÊNCIA 80 HP, PESO OPERACIONAL MÁXIMO 8,1 T, IMPACTO DINÂMICO 16,15 / 9,5 T, LARGURA DE TRABALHO 1,68 M - MATERIAIS NA OPERAÇÃO. AF_06/2014 | H | 37.48 | sinapi- Jun/19
53792 | CAMINHÃO BASCULANTE 6 M3, PESO BRUTO TOTAL 16.000 KG, CARGA ÚTIL MÁXIMA 13.071 KG, DISTÂNCIA ENTRE EIXOS 4,80 M, POTÊNCIA 230 CV INCLUSIVE CAÇAMBA METÁLICA - MATERIAIS NA OPERAÇÃO. AF_06/2014 | H | 106.34 | sinapi- Jun/19
53794 | USINA DE CONCRETO FIXA, CAPACIDADE NOMINAL DE 90 A 120 M3/H, SEM SILO - MANUTENÇÃO. AF_07/2016 | H | 35 | sinapi- Jun/19
53797 | CAMINHÃO TOCO, PBT 16.000 KG, CARGA ÚTIL MÁX. 10.685 KG, DIST. ENTRE EIXOS 4,8 M, POTÊNCIA 189 CV, INCLUSIVE CARROCERIA FIXA ABERTA DE MADEIRA P/ TRANSPORTE GERAL DE CARGA SECA, DIMEN. APROX. 2,5 X 7,00 X 0,50 M - MATERIAIS NA OPERAÇÃO. AF_06/2014 | H | 87.38 | sinapi- Jun/19
53804 | VASSOURA MECÂNICA REBOCÁVEL COM ESCOVA CILÍNDRICA, LARGURA ÚTIL DE VARRIMENTO DE 2,44 M - MANUTENÇÃO. AF_06/2014 | H | 2.45 | sinapi- Jun/19
53806 | TRATOR DE ESTEIRAS, POTÊNCIA 170 HP, PESO OPERACIONAL 19 T, CAÇAMBA 5,2 M3 - MANUTENÇÃO. AF_06/2014 | H | 38.95 | sinapi- Jun/19
53810 | TRATOR DE ESTEIRAS, POTÊNCIA 150 HP, PESO OPERACIONAL 16,7 T, COM RODA MOTRIZ ELEVADA E LÂMINA 3,18 M3 - MANUTENÇÃO. AF_06/2014 | H | 39.19 | sinapi- Jun/19
53814 | TRATOR DE ESTEIRAS, POTÊNCIA 347 HP, PESO OPERACIONAL 38,5 T, COM LÂMINA 8,70 M3 - MANUTENÇÃO. AF_06/2014 | H | 128.39 | sinapi- Jun/19
53817 | TRATOR DE ESTEIRAS, POTÊNCIA 100 HP, PESO OPERACIONAL 9,4 T, COM LÂMINA 2,19 M3 - MATERIAIS NA OPERAÇÃO. AF_06/2014 | H | 46.87 | sinapi- Jun/19
53818 | ROLO COMPACTADOR VIBRATÓRIO REBOCÁVEL, CILINDRO DE AÇO LISO, POTÊNCIA DE TRAÇÃO DE 65 CV, PESO 4,7 T, IMPACTO DINÂMICO 18,3 T, LARGURA DE TRABALHO 1,67 M - DEPRECIAÇÃO. AF_02/2016 | H | 4.46 | sinapi- Jun/19
53827 | CAMINHÃO TOCO, PESO BRUTO TOTAL 14.300 KG, CARGA ÚTIL MÁXIMA 9590 KG, DISTÂNCIA ENTRE EIXOS 4,76 M, POTÊNCIA 185 CV (NÃO INCLUI CARROCERIA) - MATERIAIS NA OPERAÇÃO. AF_06/2014 | H | 85.53 | sinapi- Jun/19
53829 | CAMINHÃO TOCO, PESO BRUTO TOTAL 16.000 KG, CARGA ÚTIL MÁXIMA DE 10.685 KG, DISTÂNCIA ENTRE EIXOS 4,80 M, POTÊNCIA 189 CV EXCLUSIVE CARROCERIA - MATERIAIS NA OPERAÇÃO. AF_06/2014 | H | 87.38 | sinapi- Jun/19
53831 | CAMINHÃO PIPA 10.000 L TRUCADO, PESO BRUTO TOTAL 23.000 KG, CARGA ÚTIL MÁXIMA 15.935 KG, DISTÂNCIA ENTRE EIXOS 4,8 M, POTÊNCIA 230 CV, INCLUSIVE TANQUE DE AÇO PARA TRANSPORTE DE ÁGUA - MATERIAIS NA OPERAÇÃO. AF_06/2014 | H | 106.34 | sinapi- Jun/19
53840 | GRADE DE DISCO REBOCÁVEL COM 20 DISCOS 24" X 6 MM COM PNEUS PARA TRANSPORTE - DEPRECIAÇÃO. AF_06/2014 | H | 1.33 | sinapi- Jun/19
53841 | GRADE DE DISCO REBOCÁVEL COM 20 DISCOS 24" X 6 MM COM PNEUS PARA TRANSPORTE - MANUTENÇÃO. AF_06/2014 | H | 0.92 | sinapi- Jun/19
53849 | MOTONIVELADORA POTÊNCIA BÁSICA LÍQUIDA (PRIMEIRA MARCHA) 125 HP, PESO BRUTO 13032 KG, LARGURA DA LÂMINA DE 3,7 M - MATERIAIS NA OPERAÇÃO. AF_06/2014 | H | 58.59 | sinapi- Jun/19
53857 | PÁ CARREGADEIRA SOBRE RODAS, POTÊNCIA LÍQUIDA 128 HP, CAPACIDADE DA CAÇAMBA 1,7 A 2,8 M3, PESO OPERACIONAL 11632 KG - MANUTENÇÃO. AF_06/2014 | H | 25.66 | sinapi- Jun/19
53858 | PÁ CARREGADEIRA SOBRE RODAS, POTÊNCIA LÍQUIDA 128 HP, CAPACIDADE DA CAÇAMBA 1,7 A 2,8 M3, PESO OPERACIONAL 11632 KG - MATERIAIS NA OPERAÇÃO. AF_06/2014 | H | 59.99 | sinapi- Jun/19
53861 | PÁ CARREGADEIRA SOBRE RODAS, POTÊNCIA 197 HP, CAPACIDADE DA CAÇAMBA 2,5 A 3,5 M3, PESO OPERACIONAL 18338 KG - MANUTENÇÃO. AF_06/2014 | H | 35.58 | sinapi- Jun/19
53863 | MARTELETE OU ROMPEDOR PNEUMÁTICO MANUAL, 28 KG, COM SILENCIADOR - MANUTENÇÃO. AF_07/2016 | H | 1.13 | sinapi- Jun/19
53865 | COMPRESSOR DE AR REBOCÁVEL, VAZÃO 189 PCM, PRESSÃO EFETIVA DE TRABALHO 102 PSI, MOTOR DIESEL, POTÊNCIA 63 CV - MATERIAIS NA OPERAÇÃO. AF_06/2015 | H | 29.14 | sinapi- Jun/19
53866 | BOMBA SUBMERSÍVEL ELÉTRICA TRIFÁSICA, POTÊNCIA 2,96 HP, Ø ROTOR 144 MM SEMI-ABERTO, BOCAL DE SAÍDA Ø 2, HM/Q = 2 MCA / 38,8 M3/H A 28 MCA / 5 M3/H - MATERIAIS NA OPERAÇÃO. AF_06/2014 | H | 1.07 | sinapi- Jun/19
53882 | CAMINHÃO PIPA 6.000 L, PESO BRUTO TOTAL 13.000 KG, DISTÂNCIA ENTRE EIXOS 4,80 M, POTÊNCIA 189 CV INCLUSIVE TANQUE DE AÇO PARA TRANSPORTE DE ÁGUA, CAPACIDADE 6 M3 - MANUTENÇÃO. AF_06/2014 | H | 17.32 | sinapi- Jun/19
55263 | ROLO COMPACTADOR DE PNEUS ESTÁTICO, PRESSÃO VARIÁVEL, POTÊNCIA 111 HP, PESO SEM/COM LASTRO 9,5 / 26 T, LARGURA DE TRABALHO 1,90 M - MATERIAIS NA OPERAÇÃO. AF_07/2014 | H | 52.03 | sinapi- Jun/19
73303 | GRUPO GERADOR ESTACIONÁRIO, MOTOR DIESEL POTÊNCIA 170 KVA - DEPRECIAÇÃO. AF_02/2016 | H | 3.43 | sinapi- Jun/19
73307 | GRUPO GERADOR ESTACIONÁRIO, MOTOR DIESEL POTÊNCIA 170 KVA - MANUTENÇÃO. AF_02/2016 | H | 3.06 | sinapi- Jun/19
73309 | ROLO COMPACTADOR VIBRATÓRIO PÉ DE CARNEIRO PARA SOLOS, POTÊNCIA 80 HP, PESO OPERACIONAL SEM/COM LASTRO 7,4 / 8,8 T, LARGURA DE TRABALHO 1,68 M - DEPRECIAÇÃO. AF_02/2016 | H | 15.37 | sinapi- Jun/19
73311 | GRUPO GERADOR ESTACIONÁRIO, MOTOR DIESEL POTÊNCIA 170 KVA - MATERIAIS NA OPERAÇÃO. AF_02/2016 | H | 98.41 | sinapi- Jun/19
73313 | ROLO COMPACTADOR VIBRATÓRIO PÉ DE CARNEIRO PARA SOLOS, POTÊNCIA 80 HP, PESO OPERACIONAL SEM/COM LASTRO 7,4 / 8,8 T, LARGURA DE TRABALHO 1,68 M - JUROS. AF_02/2016 | H | 4.03 | sinapi- Jun/19
73315 | ROLO COMPACTADOR VIBRATÓRIO PÉ DE CARNEIRO PARA SOLOS, POTÊNCIA 80 HP, PESO OPERACIONAL SEM/COM LASTRO 7,4 / 8,8 T, LARGURA DE TRABALHO 1,68 M - MATERIAIS NA OPERAÇÃO. AF_02/2016 | H | 37.48 | sinapi- Jun/19
73335 | CAMINHÃO TOCO, PBT 14.300 KG, CARGA ÚTIL MÁX. 9.710 KG, DIST. ENTRE EIXOS 3,56 M, POTÊNCIA 185 CV, INCLUSIVE CARROCERIA FIXA ABERTA DE MADEIRA P/ TRANSPORTE GERAL DE CARGA SECA, DIMEN. APROX. 2,50 X 6,50 X 0,50 M - MANUTENÇÃO. AF_06/2014 | H | 16.64 | sinapi- Jun/19
73340 | CAMINHÃO TOCO, PBT 14.300 KG, CARGA ÚTIL MÁX. 9.710 KG, DIST. ENTRE EIXOS 3,56 M, POTÊNCIA 185 CV, INCLUSIVE CARROCERIA FIXA ABERTA DE MADEIRA P/ TRANSPORTE GERAL DE CARGA SECA, DIMEN. APROX. 2,50 X 6,50 X 0,50 M - MATERIAIS NA OPERAÇÃO. AF_06/2014 | H | 85.53 | sinapi- Jun/19
83361 | ESPARGIDOR DE ASFALTO PRESSURIZADO, TANQUE 6 M3 COM ISOLAÇÃO TÉRMICA, AQUECIDO COM 2 MAÇARICOS, COM BARRA ESPARGIDORA 3,60 M, MONTADO SOBRE CAMINHÃO TOCO, PBT 14.300 KG, POTÊNCIA 185 CV - MANUTENÇÃO. AF_08/2015 | H | 10.3 | sinapi- Jun/19
83761 | GRUPO DE SOLDAGEM COM GERADOR A DIESEL 60 CV PARA SOLDA ELÉTRICA, SOBRE 04 RODAS, COM MOTOR 4 CILINDROS 600 A - DEPRECIAÇÃO. AF_02/2016 | H | 7.32 | sinapi- Jun/19
83762 | GRUPO DE SOLDAGEM COM GERADOR A DIESEL 60 CV PARA SOLDA ELÉTRICA, SOBRE 04 RODAS, COM MOTOR 4 CILINDROS 600 A - MANUTENÇÃO. AF_02/2016 | H | 9.15 | sinapi- Jun/19
83763 | GRUPO DE SOLDAGEM COM GERADOR A DIESEL 60 CV PARA SOLDA ELÉTRICA, SOBRE 04 RODAS, COM MOTOR 4 CILINDROS 600 A - MATERIAIS NA OPERAÇÃO. AF_02/2016 | H | 27.74 | sinapi- Jun/19
83764 | GRUPO DE SOLDAGEM COM GERADOR A DIESEL 60 CV PARA SOLDA ELÉTRICA, SOBRE 04 RODAS, COM MOTOR 4 CILINDROS 600 A - JUROS. AF_02/2016 | H | 1.64 | sinapi- Jun/19
87026 | GRADE DE DISCO REBOCÁVEL COM 20 DISCOS 24" X 6 MM COM PNEUS PARA TRANSPORTE - JUROS. AF_06/2014 | H | 0.35 | sinapi- Jun/19
87441 | BETONEIRA CAPACIDADE NOMINAL 400 L, CAPACIDADE DE MISTURA 310 L, MOTOR A DIESEL POTÊNCIA 5,0 HP, SEM CARREGADOR - DEPRECIAÇÃO. AF_06/2014 | H | 0.26 | sinapi- Jun/19
87442 | BETONEIRA CAPACIDADE NOMINAL 400 L, CAPACIDADE DE MISTURA 310 L, MOTOR A DIESEL POTÊNCIA 5,0 HP, SEM CARREGADOR - JUROS. AF_06/2014 | H | 0.05 | sinapi- Jun/19
87443 | BETONEIRA CAPACIDADE NOMINAL 400 L, CAPACIDADE DE MISTURA 310 L, MOTOR A DIESEL POTÊNCIA 5,0 HP, SEM CARREGADOR - MANUTENÇÃO. AF_06/2014 | H | 0.24 | sinapi- Jun/19
87444 | BETONEIRA CAPACIDADE NOMINAL 400 L, CAPACIDADE DE MISTURA 310 L, MOTOR A DIESEL POTÊNCIA 5,0 HP, SEM CARREGADOR - MATERIAIS NA OPERAÇÃO. AF_06/2014 | H | 2.33 | sinapi- Jun/19
88387 | MISTURADOR DE ARGAMASSA, EIXO HORIZONTAL, CAPACIDADE DE MISTURA 300 KG, MOTOR ELÉTRICO POTÊNCIA 5 CV - DEPRECIAÇÃO. AF_06/2014 | H | 0.5 | sinapi- Jun/19
88389 | MISTURADOR DE ARGAMASSA, EIXO HORIZONTAL, CAPACIDADE DE MISTURA 300 KG, MOTOR ELÉTRICO POTÊNCIA 5 CV - JUROS. AF_06/2014 | H | 0.11 | sinapi- Jun/19
88390 | MISTURADOR DE ARGAMASSA, EIXO HORIZONTAL, CAPACIDADE DE MISTURA 300 KG, MOTOR ELÉTRICO POTÊNCIA 5 CV - MANUTENÇÃO. AF_06/2014 | H | 0.63 | sinapi- Jun/19
88391 | MISTURADOR DE ARGAMASSA, EIXO HORIZONTAL, CAPACIDADE DE MISTURA 300 KG, MOTOR ELÉTRICO POTÊNCIA 5 CV - MATERIAIS NA OPERAÇÃO. AF_06/2014 | H | 1.75 | sinapi- Jun/19
88394 | MISTURADOR DE ARGAMASSA, EIXO HORIZONTAL, CAPACIDADE DE MISTURA 600 KG, MOTOR ELÉTRICO POTÊNCIA 7,5 CV - DEPRECIAÇÃO. AF_06/2014 | H | 0.6 | sinapi- Jun/19
88395 | MISTURADOR DE ARGAMASSA, EIXO HORIZONTAL, CAPACIDADE DE MISTURA 600 KG, MOTOR ELÉTRICO POTÊNCIA 7,5 CV - JUROS. AF_06/2014 | H | 0.13 | sinapi- Jun/19
88396 | MISTURADOR DE ARGAMASSA, EIXO HORIZONTAL, CAPACIDADE DE MISTURA 600 KG, MOTOR ELÉTRICO POTÊNCIA 7,5 CV - MANUTENÇÃO. AF_06/2014 | H | 0.75 | sinapi- Jun/19
88397 | MISTURADOR DE ARGAMASSA, EIXO HORIZONTAL, CAPACIDADE DE MISTURA 600 KG, MOTOR ELÉTRICO POTÊNCIA 7,5 CV - MATERIAIS NA OPERAÇÃO. AF_06/2014 | H | 2.62 | sinapi- Jun/19
88400 | MISTURADOR DE ARGAMASSA, EIXO HORIZONTAL, CAPACIDADE DE MISTURA 160 KG, MOTOR ELÉTRICO POTÊNCIA 3 CV - DEPRECIAÇÃO. AF_06/2014 | H | 0.48 | sinapi- Jun/19
88401 | MISTURADOR DE ARGAMASSA, EIXO HORIZONTAL, CAPACIDADE DE MISTURA 160 KG, MOTOR ELÉTRICO POTÊNCIA 3 CV - JUROS. AF_06/2014 | H | 0.1 | sinapi- Jun/19
88402 | MISTURADOR DE ARGAMASSA, EIXO HORIZONTAL, CAPACIDADE DE MISTURA 160 KG, MOTOR ELÉTRICO POTÊNCIA 3 CV - MANUTENÇÃO. AF_06/2014 | H | 0.6 | sinapi- Jun/19
88403 | MISTURADOR DE ARGAMASSA, EIXO HORIZONTAL, CAPACIDADE DE MISTURA 160 KG, MOTOR ELÉTRICO POTÊNCIA 3 CV - MATERIAIS NA OPERAÇÃO. AF_06/2014 | H | 1.05 | sinapi- Jun/19
88419 | PROJETOR DE ARGAMASSA, CAPACIDADE DE PROJEÇÃO 1,5 M3/H, ALCANCE DE 30 ATÉ 60 M, MOTOR ELÉTRICO POTÊNCIA 7,5 HP - DEPRECIAÇÃO. AF_06/2014 | H | 3.13 | sinapi- Jun/19
88422 | PROJETOR DE ARGAMASSA, CAPACIDADE DE PROJEÇÃO 1,5 M3/H, ALCANCE DE 30 ATÉ 60 M, MOTOR ELÉTRICO POTÊNCIA 7,5 HP - JUROS. AF_06/2014 | H | 0.7 | sinapi- Jun/19
88425 | PROJETOR DE ARGAMASSA, CAPACIDADE DE PROJEÇÃO 1,5 M3/H, ALCANCE DE 30 ATÉ 60 M, MOTOR ELÉTRICO POTÊNCIA 7,5 HP - MANUTENÇÃO. AF_06/2014 | H | 3.42 | sinapi- Jun/19
88427 | PROJETOR DE ARGAMASSA, CAPACIDADE DE PROJEÇÃO 1,5 M3/H, ALCANCE DE 30 ATÉ 60 M, MOTOR ELÉTRICO POTÊNCIA 7,5 HP - MATERIAIS NA OPERAÇÃO. AF_06/2014 | H | 2.66 | sinapi- Jun/19
88434 | PROJETOR DE ARGAMASSA, CAPACIDADE DE PROJEÇÃO 2 M3/H, ALCANCE ATÉ 50 M, MOTOR ELÉTRICO POTÊNCIA 7,5 HP - DEPRECIAÇÃO. AF_06/2014 | H | 4.14 | sinapi- Jun/19
88435 | PROJETOR DE ARGAMASSA, CAPACIDADE DE PROJEÇÃO 2 M3/H, ALCANCE ATÉ 50 M, MOTOR ELÉTRICO POTÊNCIA 7,5 HP - JUROS. AF_06/2014 | H | 0.93 | sinapi- Jun/19
88436 | PROJETOR DE ARGAMASSA, CAPACIDADE DE PROJEÇÃO 2 M3/H, ALCANCE ATÉ 50 M, MOTOR ELÉTRICO POTÊNCIA 7,5 HP - MANUTENÇÃO. AF_06/2014 | H | 4.53 | sinapi- Jun/19
88437 | PROJETOR DE ARGAMASSA, CAPACIDADE DE PROJEÇÃO 2 M3/H, ALCANCE ATÉ 50 M, MOTOR ELÉTRICO POTÊNCIA 7,5 HP - MATERIAIS NA OPERAÇÃO. AF_06/2014 | H | 2.66 | sinapi- Jun/19
88569 | ESPARGIDOR DE ASFALTO PRESSURIZADO COM TANQUE DE 2500 L, REBOCÁVEL COM MOTOR A GASOLINA POTÊNCIA 3,4 HP - DEPRECIAÇÃO. AF_07/2014 | H | 2.46 | sinapi- Jun/19
88570 | ESPARGIDOR DE ASFALTO PRESSURIZADO COM TANQUE DE 2500 L, REBOCÁVEL COM MOTOR A GASOLINA POTÊNCIA 3,4 HP - JUROS. AF_07/2014 | H | 0.83 | sinapi- Jun/19
88826 | BETONEIRA CAPACIDADE NOMINAL DE 400 L, CAPACIDADE DE MISTURA 280 L, MOTOR ELÉTRICO TRIFÁSICO POTÊNCIA DE 2 CV, SEM CARREGADOR - DEPRECIAÇÃO. AF_10/2014 | H | 0.19 | sinapi- Jun/19
88827 | BETONEIRA CAPACIDADE NOMINAL DE 400 L, CAPACIDADE DE MISTURA 280 L, MOTOR ELÉTRICO TRIFÁSICO POTÊNCIA DE 2 CV, SEM CARREGADOR - JUROS. AF_10/2014 | H | 0.04 | sinapi- Jun/19
88828 | BETONEIRA CAPACIDADE NOMINAL DE 400 L, CAPACIDADE DE MISTURA 280 L, MOTOR ELÉTRICO TRIFÁSICO POTÊNCIA DE 2 CV, SEM CARREGADOR - MANUTENÇÃO. AF_10/2014 | H | 0.18 | sinapi- Jun/19
88829 | BETONEIRA CAPACIDADE NOMINAL DE 400 L, CAPACIDADE DE MISTURA 280 L, MOTOR ELÉTRICO TRIFÁSICO POTÊNCIA DE 2 CV, SEM CARREGADOR - MATERIAIS NA OPERAÇÃO. AF_10/2014 | H | 0.7 | sinapi- Jun/19
88832 | ESCAVADEIRA HIDRÁULICA SOBRE ESTEIRAS, CAÇAMBA 0,80 M3, PESO OPERACIONAL 17,8 T, POTÊNCIA LÍQUIDA 110 HP - DEPRECIAÇÃO. AF_10/2014 | H | 21.73 | sinapi- Jun/19
88834 | ESCAVADEIRA HIDRÁULICA SOBRE ESTEIRAS, CAÇAMBA 0,80 M3, PESO OPERACIONAL 17,8 T, POTÊNCIA LÍQUIDA 110 HP - JUROS. AF_10/2014 | H | 5.58 | sinapi- Jun/19
88835 | ESCAVADEIRA HIDRÁULICA SOBRE ESTEIRAS, CAÇAMBA 0,80 M3, PESO OPERACIONAL 17,8 T, POTÊNCIA LÍQUIDA 110 HP - MANUTENÇÃO. AF_10/2014 | H | 27.17 | sinapi- Jun/19
88836 | ESCAVADEIRA HIDRÁULICA SOBRE ESTEIRAS, CAÇAMBA 0,80 M3, PESO OPERACIONAL 17,8 T, POTÊNCIA LÍQUIDA 110 HP - MATERIAIS NA OPERAÇÃO. AF_10/2014 | H | 51.54 | sinapi- Jun/19
88839 | TRATOR DE ESTEIRAS, POTÊNCIA 125 HP, PESO OPERACIONAL 12,9 T, COM LÂMINA 2,7 M3 - DEPRECIAÇÃO. AF_10/2014 | H | 17.7 | sinapi- Jun/19
88840 | TRATOR DE ESTEIRAS, POTÊNCIA 125 HP, PESO OPERACIONAL 12,9 T, COM LÂMINA 2,7 M3 - JUROS. AF_10/2014 | H | 7.57 | sinapi- Jun/19
88841 | TRATOR DE ESTEIRAS, POTÊNCIA 125 HP, PESO OPERACIONAL 12,9 T, COM LÂMINA 2,7 M3 - MANUTENÇÃO. AF_10/2014 | H | 31.64 | sinapi- Jun/19
88842 | TRATOR DE ESTEIRAS, POTÊNCIA 125 HP, PESO OPERACIONAL 12,9 T, COM LÂMINA 2,7 M3 - MATERIAIS NA OPERAÇÃO. AF_10/2014 | H | 58.59 | sinapi- Jun/19
88847 | USINA DE LAMA ASFÁLTICA, PROD 30 A 50 T/H, SILO DE AGREGADO 7 M3, RESERVATÓRIOS PARA EMULSÃO E ÁGUA DE 2,3 M3 CADA, MISTURADOR TIPO PUG MILL A SER MONTADO SOBRE CAMINHÃO - DEPRECIAÇÃO. AF_10/2014 | H | 14.55 | sinapi- Jun/19
88848 | USINA DE LAMA ASFÁLTICA, PROD 30 A 50 T/H, SILO DE AGREGADO 7 M3, RESERVATÓRIOS PARA EMULSÃO E ÁGUA DE 2,3 M3 CADA, MISTURADOR TIPO PUG MILL A SER MONTADO SOBRE CAMINHÃO - JUROS. AF_10/2014 | H | 5.81 | sinapi- Jun/19
88853 | MOTOBOMBA CENTRÍFUGA, MOTOR A GASOLINA, POTÊNCIA 5,42 HP, BOCAIS 1 1/2" X 1", DIÂMETRO ROTOR 143 MM HM/Q = 6 MCA / 16,8 M3/H A 38 MCA / 6,6 M3/H - DEPRECIAÇÃO. AF_06/2014 | H | 0.15 | sinapi- Jun/19
88854 | MOTOBOMBA CENTRÍFUGA, MOTOR A GASOLINA, POTÊNCIA 5,42 HP, BOCAIS 1 1/2" X 1", DIÂMETRO ROTOR 143 MM HM/Q = 6 MCA / 16,8 M3/H A 38 MCA / 6,6 M3/H - JUROS. AF_06/2014 | H | 0.03 | sinapi- Jun/19
88855 | GRADE DE DISCO CONTROLE REMOTO REBOCÁVEL, COM 24 DISCOS 24 X 6 MM COM PNEUS PARA TRANSPORTE - DEPRECIAÇÃO. AF_06/2014 | H | 1.7 | sinapi- Jun/19
88856 | GRADE DE DISCO CONTROLE REMOTO REBOCÁVEL, COM 24 DISCOS 24 X 6 MM COM PNEUS PARA TRANSPORTE - JUROS. AF_06/2014 | H | 0.45 | sinapi- Jun/19
88857 | RETROESCAVADEIRA SOBRE RODAS COM CARREGADEIRA, TRAÇÃO 4X4, POTÊNCIA LÍQ. 88 HP, CAÇAMBA CARREG. CAP. MÍN. 1 M3, CAÇAMBA RETRO CAP. 0,26 M3, PESO OPERACIONAL MÍN. 6.674 KG, PROFUNDIDADE ESCAVAÇÃO MÁX. 4,37 M - DEPRECIAÇÃO. AF_06/2014 | H | 13.64 | sinapi- Jun/19
88858 | RETROESCAVADEIRA SOBRE RODAS COM CARREGADEIRA, TRAÇÃO 4X4, POTÊNCIA LÍQ. 88 HP, CAÇAMBA CARREG. CAP. MÍN. 1 M3, CAÇAMBA RETRO CAP. 0,26 M3, PESO OPERACIONAL MÍN. 6.674 KG, PROFUNDIDADE ESCAVAÇÃO MÁX. 4,37 M - JUROS. AF_06/2014 | H | 3.5 | sinapi- Jun/19
88859 | RETROESCAVADEIRA SOBRE RODAS COM CARREGADEIRA, TRAÇÃO 4X2, POTÊNCIA LÍQ. 79 HP, CAÇAMBA CARREG. CAP. MÍN. 1 M3, CAÇAMBA RETRO CAP. 0,20 M3, PESO OPERACIONAL MÍN. 6.570 KG, PROFUNDIDADE ESCAVAÇÃO MÁX. 4,37 M - DEPRECIAÇÃO. AF_06/2014 | H | 12.13 | sinapi- Jun/19
88860 | RETROESCAVADEIRA SOBRE RODAS COM CARREGADEIRA, TRAÇÃO 4X2, POTÊNCIA LÍQ. 79 HP, CAÇAMBA CARREG. CAP. MÍN. 1 M3, CAÇAMBA RETRO CAP. 0,20 M3, PESO OPERACIONAL MÍN. 6.570 KG, PROFUNDIDADE ESCAVAÇÃO MÁX. 4,37 M - JUROS. AF_06/2014 | H | 3.11 | sinapi- Jun/19
88900 | ESCAVADEIRA HIDRÁULICA SOBRE ESTEIRAS, CAÇAMBA 1,20 M3, PESO OPERACIONAL 21 T, POTÊNCIA BRUTA 155 HP - DEPRECIAÇÃO. AF_06/2014 | H | 25.34 | sinapi- Jun/19
88902 | ESCAVADEIRA HIDRÁULICA SOBRE ESTEIRAS, CAÇAMBA 1,20 M3, PESO OPERACIONAL 21 T, POTÊNCIA BRUTA 155 HP - JUROS. AF_06/2014 | H | 6.51 | sinapi- Jun/19
88903 | ESCAVADEIRA HIDRÁULICA SOBRE ESTEIRAS, CAÇAMBA 1,20 M3, PESO OPERACIONAL 21 T, POTÊNCIA BRUTA 155 HP - MANUTENÇÃO. AF_06/2014 | H | 31.68 | sinapi- Jun/19
88904 | ESCAVADEIRA HIDRÁULICA SOBRE ESTEIRAS, CAÇAMBA 1,20 M3, PESO OPERACIONAL 21 T, POTÊNCIA BRUTA 155 HP - MATERIAIS NA OPERAÇÃO. AF_06/2014 | H | 72.62 | sinapi- Jun/19
89009 | TRATOR DE ESTEIRAS, POTÊNCIA 150 HP, PESO OPERACIONAL 16,7 T, COM RODA MOTRIZ ELEVADA E LÂMINA 3,18 M3 - DEPRECIAÇÃO. AF_06/2014 | H | 21.92 | sinapi- Jun/19
89010 | TRATOR DE ESTEIRAS, POTÊNCIA 150 HP, PESO OPERACIONAL 16,7 T, COM RODA MOTRIZ ELEVADA E LÂMINA 3,18 M3 - JUROS. AF_06/2014 | H | 9.37 | sinapi- Jun/19
89011 | RETROESCAVADEIRA SOBRE RODAS COM CARREGADEIRA, TRAÇÃO 4X4, POTÊNCIA LÍQ. 72 HP, CAÇAMBA CARREG. CAP. MÍN. 0,79 M3, CAÇAMBA RETRO CAP. 0,18 M3, PESO OPERACIONAL MÍN. 7.140 KG, PROFUNDIDADE ESCAVAÇÃO MÁX. 4,50 M - DEPRECIAÇÃO. AF_06/2014 | H | 13.16 | sinapi- Jun/19
89012 | RETROESCAVADEIRA SOBRE RODAS COM CARREGADEIRA, TRAÇÃO 4X4, POTÊNCIA LÍQ. 72 HP, CAÇAMBA CARREG. CAP. MÍN. 0,79 M3, CAÇAMBA RETRO CAP. 0,18 M3, PESO OPERACIONAL MÍN. 7.140 KG, PROFUNDIDADE ESCAVAÇÃO MÁX. 4,50 M - JUROS. AF_06/2014 | H | 3.38 | sinapi- Jun/19
89013 | TRATOR DE ESTEIRAS, POTÊNCIA 347 HP, PESO OPERACIONAL 38,5 T, COM LÂMINA 8,70 M3 - DEPRECIAÇÃO. AF_06/2014 | H | 71.81 | sinapi- Jun/19
89014 | TRATOR DE ESTEIRAS, POTÊNCIA 347 HP, PESO OPERACIONAL 38,5 T, COM LÂMINA 8,70 M3 - JUROS. AF_06/2014 | H | 30.71 | sinapi- Jun/19
89015 | VASSOURA MECÂNICA REBOCÁVEL COM ESCOVA CILÍNDRICA, LARGURA ÚTIL DE VARRIMENTO DE 2,44 M - DEPRECIAÇÃO. AF_06/2014 | H | 1.96 | sinapi- Jun/19
89016 | VASSOURA MECÂNICA REBOCÁVEL COM ESCOVA CILÍNDRICA, LARGURA ÚTIL DE VARRIMENTO DE 2,44 M - JUROS. AF_06/2014 | H | 0.5 | sinapi- Jun/19
89017 | TRATOR DE ESTEIRAS, POTÊNCIA 170 HP, PESO OPERACIONAL 19 T, CAÇAMBA 5,2 M3 - DEPRECIAÇÃO. AF_06/2014 | H | 21.79 | sinapi- Jun/19
89018 | TRATOR DE ESTEIRAS, POTÊNCIA 170 HP, PESO OPERACIONAL 19 T, CAÇAMBA 5,2 M3 - JUROS. AF_06/2014 | H | 9.31 | sinapi- Jun/19
89019 | BOMBA SUBMERSÍVEL ELÉTRICA TRIFÁSICA, POTÊNCIA 2,96 HP, Ø ROTOR 144 MM SEMI-ABERTO, BOCAL DE SAÍDA Ø 2, HM/Q = 2 MCA / 38,8 M3/H A 28 MCA / 5 M3/H - DEPRECIAÇÃO. AF_06/2014 | H | 0.25 | sinapi- Jun/19
89020 | BOMBA SUBMERSÍVEL ELÉTRICA TRIFÁSICA, POTÊNCIA 2,96 HP, Ø ROTOR 144 MM SEMI-ABERTO, BOCAL DE SAÍDA Ø 2, HM/Q = 2 MCA / 38,8 M3/H A 28 MCA / 5 M3/H - JUROS. AF_06/2014 | H | 0.05 | sinapi- Jun/19
89023 | TANQUE DE ASFALTO ESTACIONÁRIO COM MAÇARICO, CAPACIDADE 20.000 L - DEPRECIAÇÃO. AF_06/2014 | H | 2.28 | sinapi- Jun/19
89024 | TANQUE DE ASFALTO ESTACIONÁRIO COM MAÇARICO, CAPACIDADE 20.000 L - JUROS. AF_06/2014 | H | 0.91 | sinapi- Jun/19
89025 | TANQUE DE ASFALTO ESTACIONÁRIO COM MAÇARICO, CAPACIDADE 20.000 L - MANUTENÇÃO. AF_06/2014 | H | 4.29 | sinapi- Jun/19
89026 | TANQUE DE ASFALTO ESTACIONÁRIO COM MAÇARICO, CAPACIDADE 20.000 L - MATERIAIS NA OPERAÇÃO. AF_06/2014 | H | 139.39 | sinapi- Jun/19
89029 | TRATOR DE ESTEIRAS, POTÊNCIA 100 HP, PESO OPERACIONAL 9,4 T, COM LÂMINA 2,19 M3 - DEPRECIAÇÃO. AF_06/2014 | H | 16.91 | sinapi- Jun/19
89030 | TRATOR DE ESTEIRAS, POTÊNCIA 100 HP, PESO OPERACIONAL 9,4 T, COM LÂMINA 2,19 M3 - JUROS. AF_06/2014 | H | 7.23 | sinapi- Jun/19
89033 | TRATOR DE PNEUS, POTÊNCIA 85 CV, TRAÇÃO 4X4, PESO COM LASTRO DE 4.675 KG - DEPRECIAÇÃO. AF_06/2014 | H | 6.95 | sinapi- Jun/19
89034 | TRATOR DE PNEUS, POTÊNCIA 85 CV, TRAÇÃO 4X4, PESO COM LASTRO DE 4.675 KG - JUROS. AF_06/2014 | H | 1.82 | sinapi- Jun/19
89128 | PÁ CARREGADEIRA SOBRE RODAS, POTÊNCIA LÍQUIDA 128 HP, CAPACIDADE DA CAÇAMBA 1,7 A 2,8 M3, PESO OPERACIONAL 11632 KG - DEPRECIAÇÃO. AF_06/2014 | H | 20.53 | sinapi- Jun/19
89129 | PÁ CARREGADEIRA SOBRE RODAS, POTÊNCIA LÍQUIDA 128 HP, CAPACIDADE DA CAÇAMBA 1,7 A 2,8 M3, PESO OPERACIONAL 11632 KG - JUROS. AF_06/2014 | H | 5.27 | sinapi- Jun/19
89130 | PÁ CARREGADEIRA SOBRE RODAS, POTÊNCIA 197 HP, CAPACIDADE DA CAÇAMBA 2,5 A 3,5 M3, PESO OPERACIONAL 18338 KG - DEPRECIAÇÃO. AF_06/2014 | H | 28.46 | sinapi- Jun/19
89131 | PÁ CARREGADEIRA SOBRE RODAS, POTÊNCIA 197 HP, CAPACIDADE DA CAÇAMBA 2,5 A 3,5 M3, PESO OPERACIONAL 18338 KG - JUROS. AF_06/2014 | H | 7.32 | sinapi- Jun/19
89210 | ROLO COMPACTADOR VIBRATÓRIO DE UM CILINDRO AÇO LISO, POTÊNCIA 80 HP, PESO OPERACIONAL MÁXIMO 8,1 T, IMPACTO DINÂMICO 16,15 / 9,5 T, LARGURA DE TRABALHO 1,68 M - DEPRECIAÇÃO. AF_06/2014 | H | 14.79 | sinapi- Jun/19
89211 | ROLO COMPACTADOR VIBRATÓRIO DE UM CILINDRO AÇO LISO, POTÊNCIA 80 HP, PESO OPERACIONAL MÁXIMO 8,1 T, IMPACTO DINÂMICO 16,15 / 9,5 T, LARGURA DE TRABALHO 1,68 M - JUROS. AF_06/2014 | H | 3.88 | sinapi- Jun/19
89212 | BATE-ESTACAS POR GRAVIDADE, POTÊNCIA DE 160 HP, PESO DO MARTELO ATÉ 3 TONELADAS - DEPRECIAÇÃO. AF_11/2014 | H | 14.34 | sinapi- Jun/19
89213 | BATE-ESTACAS POR GRAVIDADE, POTÊNCIA DE 160 HP, PESO DO MARTELO ATÉ 3 TONELADAS - JUROS. AF_11/2014 | H | 4.29 | sinapi- Jun/19
89214 | BATE-ESTACAS POR GRAVIDADE, POTÊNCIA DE 160 HP, PESO DO MARTELO ATÉ 3 TONELADAS - MANUTENÇÃO. AF_11/2014 | H | 13.46 | sinapi- Jun/19
89215 | BATE-ESTACAS POR GRAVIDADE, POTÊNCIA DE 160 HP, PESO DO MARTELO ATÉ 3 TONELADAS - MATERIAIS NA OPERAÇÃO. AF_11/2014 | H | 75 | sinapi- Jun/19
89221 | BETONEIRA CAPACIDADE NOMINAL DE 600 L, CAPACIDADE DE MISTURA 360 L, MOTOR ELÉTRICO TRIFÁSICO POTÊNCIA DE 4 CV, SEM CARREGADOR - DEPRECIAÇÃO. AF_11/2014 | H | 0.78 | sinapi- Jun/19
89222 | BETONEIRA CAPACIDADE NOMINAL DE 600 L, CAPACIDADE DE MISTURA 360 L, MOTOR ELÉTRICO TRIFÁSICO POTÊNCIA DE 4 CV, SEM CARREGADOR - JUROS. AF_11/2014 | H | 0.17 | sinapi- Jun/19
89223 | BETONEIRA CAPACIDADE NOMINAL DE 600 L, CAPACIDADE DE MISTURA 360 L, MOTOR ELÉTRICO TRIFÁSICO POTÊNCIA DE 4 CV, SEM CARREGADOR - MANUTENÇÃO. AF_11/2014 | H | 0.73 | sinapi- Jun/19
89224 | BETONEIRA CAPACIDADE NOMINAL DE 600 L, CAPACIDADE DE MISTURA 360 L, MOTOR ELÉTRICO TRIFÁSICO POTÊNCIA DE 4 CV, SEM CARREGADOR - MATERIAIS NA OPERAÇÃO. AF_11/2014 | H | 1.4 | sinapi- Jun/19
89228 | MOTONIVELADORA POTÊNCIA BÁSICA LÍQUIDA (PRIMEIRA MARCHA) 125 HP, PESO BRUTO 13032 KG, LARGURA DA LÂMINA DE 3,7 M - DEPRECIAÇÃO. AF_06/2014 | H | 22.2 | sinapi- Jun/19
89229 | MOTONIVELADORA POTÊNCIA BÁSICA LÍQUIDA (PRIMEIRA MARCHA) 125 HP, PESO BRUTO 13032 KG, LARGURA DA LÂMINA DE 3,7 M - JUROS. AF_06/2014 | H | 7.6 | sinapi- Jun/19
89230 | FRESADORA DE ASFALTO A FRIO SOBRE RODAS, LARGURA FRESAGEM DE 1,0 M, POTÊNCIA 208 HP - DEPRECIAÇÃO. AF_11/2014 | H | 83.36 | sinapi- Jun/19
89231 | FRESADORA DE ASFALTO A FRIO SOBRE RODAS, LARGURA FRESAGEM DE 1,0 M, POTÊNCIA 208 HP - JUROS. AF_11/2014 | H | 24.99 | sinapi- Jun/19
89232 | FRESADORA DE ASFALTO A FRIO SOBRE RODAS, LARGURA FRESAGEM DE 1,0 M, POTÊNCIA 208 HP - MANUTENÇÃO. AF_11/2014 | H | 148.69 | sinapi- Jun/19
89233 | FRESADORA DE ASFALTO A FRIO SOBRE RODAS, LARGURA FRESAGEM DE 1,0 M, POTÊNCIA 208 HP - MATERIAIS NA OPERAÇÃO. AF_11/2014 | H | 97.47 | sinapi- Jun/19
89236 | FRESADORA DE ASFALTO A FRIO SOBRE RODAS, LARGURA FRESAGEM DE 2,0 M, POTÊNCIA 550 HP - DEPRECIAÇÃO. AF_11/2014 | H | 194.73 | sinapi- Jun/19
89237 | FRESADORA DE ASFALTO A FRIO SOBRE RODAS, LARGURA FRESAGEM DE 2,0 M, POTÊNCIA 550 HP - JUROS. AF_11/2014 | H | 58.37 | sinapi- Jun/19
89238 | FRESADORA DE ASFALTO A FRIO SOBRE RODAS, LARGURA FRESAGEM DE 2,0 M, POTÊNCIA 550 HP - MANUTENÇÃO. AF_11/2014 | H | 347.35 | sinapi- Jun/19
89239 | FRESADORA DE ASFALTO A FRIO SOBRE RODAS, LARGURA FRESAGEM DE 2,0 M, POTÊNCIA 550 HP - MATERIAIS NA OPERAÇÃO. AF_11/2014 | H | 257.77 | sinapi- Jun/19
89240 | VIBROACABADORA DE ASFALTO SOBRE ESTEIRAS, LARGURA DE PAVIMENTAÇÃO 1,90 M A 5,30 M, POTÊNCIA 105 HP CAPACIDADE 450 T/H - DEPRECIAÇÃO. AF_11/2014 | H | 59.76 | sinapi- Jun/19
89241 | VIBROACABADORA DE ASFALTO SOBRE ESTEIRAS, LARGURA DE PAVIMENTAÇÃO 1,90 M A 5,30 M, POTÊNCIA 105 HP CAPACIDADE 450 T/H - JUROS. AF_11/2014 | H | 20.46 | sinapi- Jun/19
89246 | RECICLADORA DE ASFALTO A FRIO SOBRE RODAS, LARGURA FRESAGEM DE 2,0 M, POTÊNCIA 422 HP - DEPRECIAÇÃO. AF_11/2014 | H | 169.21 | sinapi- Jun/19
89247 | RECICLADORA DE ASFALTO A FRIO SOBRE RODAS, LARGURA FRESAGEM DE 2,0 M, POTÊNCIA 422 HP - JUROS. AF_11/2014 | H | 50.72 | sinapi- Jun/19
89248 | RECICLADORA DE ASFALTO A FRIO SOBRE RODAS, LARGURA FRESAGEM DE 2,0 M, POTÊNCIA 422 HP - MANUTENÇÃO. AF_11/2014 | H | 301.82 | sinapi- Jun/19
89249 | RECICLADORA DE ASFALTO A FRIO SOBRE RODAS, LARGURA FRESAGEM DE 2,0 M, POTÊNCIA 422 HP - MATERIAIS NA OPERAÇÃO. AF_11/2014 | H | 197.77 | sinapi- Jun/19
89253 | VIBROACABADORA DE ASFALTO SOBRE ESTEIRAS, LARGURA DE PAVIMENTAÇÃO 2,13 M A 4,55 M, POTÊNCIA 100 HP, CAPACIDADE 400 T/H - DEPRECIAÇÃO. AF_11/2014 | H | 48.97 | sinapi- Jun/19
89254 | VIBROACABADORA DE ASFALTO SOBRE ESTEIRAS, LARGURA DE PAVIMENTAÇÃO 2,13 M A 4,55 M, POTÊNCIA 100 HP, CAPACIDADE 400 T/H - JUROS. AF_11/2014 | H | 16.77 | sinapi- Jun/19
89255 | VIBROACABADORA DE ASFALTO SOBRE ESTEIRAS, LARGURA DE PAVIMENTAÇÃO 2,13 M A 4,55 M, POTÊNCIA 100 HP, CAPACIDADE 400 T/H - MANUTENÇÃO. AF_11/2014 | H | 78.72 | sinapi- Jun/19
89256 | VIBROACABADORA DE ASFALTO SOBRE ESTEIRAS, LARGURA DE PAVIMENTAÇÃO 2,13 M A 4,55 M, POTÊNCIA 100 HP, CAPACIDADE 400 T/H - MATERIAIS NA OPERAÇÃO. AF_11/2014 | H | 46.87 | sinapi- Jun/19
89259 | GUINDAUTO HIDRÁULICO, CAPACIDADE MÁXIMA DE CARGA 6200 KG, MOMENTO MÁXIMO DE CARGA 11,7 TM, ALCANCE MÁXIMO HORIZONTAL 9,70 M, INCLUSIVE CAMINHÃO TOCO PBT 16.000 KG, POTÊNCIA DE 189 CV - DEPRECIAÇÃO. AF_06/2014 | H | 9.29 | sinapi- Jun/19
89260 | GUINDAUTO HIDRÁULICO, CAPACIDADE MÁXIMA DE CARGA 6200 KG, MOMENTO MÁXIMO DE CARGA 11,7 TM, ALCANCE MÁXIMO HORIZONTAL 9,70 M, INCLUSIVE CAMINHÃO TOCO PBT 16.000 KG, POTÊNCIA DE 189 CV - JUROS. AF_06/2014 | H | 3.7 | sinapi- Jun/19
89262 | GUINDAUTO HIDRÁULICO, CAPACIDADE MÁXIMA DE CARGA 6200 KG, MOMENTO MÁXIMO DE CARGA 11,7 TM, ALCANCE MÁXIMO HORIZONTAL 9,70 M, INCLUSIVE CAMINHÃO TOCO PBT 16.000 KG, POTÊNCIA DE 189 CV - MANUTENÇÃO. AF_06/2014 | H | 17.42 | sinapi- Jun/19
89264 | CAMINHÃO TOCO, PBT 16.000 KG, CARGA ÚTIL MÁX. 10.685 KG, DIST. ENTRE EIXOS 4,8 M, POTÊNCIA 189 CV, INCLUSIVE CARROCERIA FIXA ABERTA DE MADEIRA P/ TRANSPORTE GERAL DE CARGA SECA, DIMEN. APROX. 2,5 X 7,00 X 0,50 M - DEPRECIAÇÃO. AF_06/2014 | H | 7.47 | sinapi- Jun/19
89265 | CAMINHÃO TOCO, PBT 16.000 KG, CARGA ÚTIL MÁX. 10.685 KG, DIST. ENTRE EIXOS 4,8 M, POTÊNCIA 189 CV, INCLUSIVE CARROCERIA FIXA ABERTA DE MADEIRA P/ TRANSPORTE GERAL DE CARGA SECA, DIMEN. APROX. 2,5 X 7,00 X 0,50 M - JUROS. AF_06/2014 | H | 2.98 | sinapi- Jun/19
89266 | CAMINHÃO TOCO, PBT 16.000 KG, CARGA ÚTIL MÁX. 10.685 KG, DIST. ENTRE EIXOS 4,8 M, POTÊNCIA 189 CV, INCLUSIVE CARROCERIA FIXA ABERTA DE MADEIRA P/ TRANSPORTE GERAL DE CARGA SECA, DIMEN. APROX. 2,5 X 7,00 X 0,50 M - IMPOSTOS E SEGUROS. AF_06/2014 | H | 0.6 | sinapi- Jun/19
89267 | GUINDASTE HIDRÁULICO AUTOPROPELIDO, COM LANÇA TELESCÓPICA 28,80 M, CAPACIDADE MÁXIMA 30 T, POTÊNCIA 97 KW, TRAÇÃO 4 X 4 - DEPRECIAÇÃO. AF_11/2014 | H | 24.96 | sinapi- Jun/19
89268 | GUINDASTE HIDRÁULICO AUTOPROPELIDO, COM LANÇA TELESCÓPICA 28,80 M, CAPACIDADE MÁXIMA 30 T, POTÊNCIA 97 KW, TRAÇÃO 4 X 4 - JUROS. AF_11/2014 | H | 8.55 | sinapi- Jun/19
89269 | GUINDASTE HIDRÁULICO AUTOPROPELIDO, COM LANÇA TELESCÓPICA 28,80 M, CAPACIDADE MÁXIMA 30 T, POTÊNCIA 97 KW, TRAÇÃO 4 X 4 - IMPOSTOS E SEGUROS. AF_11/2014 | H | 1.74 | sinapi- Jun/19
89270 | GUINDASTE HIDRÁULICO AUTOPROPELIDO, COM LANÇA TELESCÓPICA 28,80 M, CAPACIDADE MÁXIMA 30 T, POTÊNCIA 97 KW, TRAÇÃO 4 X 4 - MANUTENÇÃO. AF_11/2014 | H | 40.12 | sinapi- Jun/19
89271 | GUINDASTE HIDRÁULICO AUTOPROPELIDO, COM LANÇA TELESCÓPICA 28,80 M, CAPACIDADE MÁXIMA 30 T, POTÊNCIA 97 KW, TRAÇÃO 4 X 4 - MATERIAIS NA OPERAÇÃO. AF_11/2014 | H | 60.93 | sinapi- Jun/19
89274 | BETONEIRA CAPACIDADE NOMINAL DE 600 L, CAPACIDADE DE MISTURA 440 L, MOTOR A DIESEL POTÊNCIA 10 HP, COM CARREGADOR - DEPRECIAÇÃO. AF_11/2014 | H | 0.94 | sinapi- Jun/19
89275 | BETONEIRA CAPACIDADE NOMINAL DE 600 L, CAPACIDADE DE MISTURA 440 L, MOTOR A DIESEL POTÊNCIA 10 HP, COM CARREGADOR - JUROS. AF_11/2014 | H | 0.21 | sinapi- Jun/19
89276 | BETONEIRA CAPACIDADE NOMINAL DE 600 L, CAPACIDADE DE MISTURA 440 L, MOTOR A DIESEL POTÊNCIA 10 HP, COM CARREGADOR - MANUTENÇÃO. AF_11/2014 | H | 0.88 | sinapi- Jun/19
89277 | BETONEIRA CAPACIDADE NOMINAL DE 600 L, CAPACIDADE DE MISTURA 440 L, MOTOR A DIESEL POTÊNCIA 10 HP, COM CARREGADOR - MATERIAIS NA OPERAÇÃO. AF_11/2014 | H | 4.67 | sinapi- Jun/19
89280 | ROLO COMPACTADOR VIBRATÓRIO TANDEM AÇO LISO, POTÊNCIA 58 HP, PESO SEM/COM LASTRO 6,5 / 9,4 T, LARGURA DE TRABALHO 1,2 M - DEPRECIAÇÃO. AF_06/2014 | H | 18.16 | sinapi- Jun/19
89281 | ROLO COMPACTADOR VIBRATÓRIO TANDEM AÇO LISO, POTÊNCIA 58 HP, PESO SEM/COM LASTRO 6,5 / 9,4 T, LARGURA DE TRABALHO 1,2 M - JUROS. AF_06/2014 | H | 4.77 | sinapi- Jun/19
89870 | CAMINHÃO BASCULANTE 14 M3, COM CAVALO MECÂNICO DE CAPACIDADE MÁXIMA DE TRAÇÃO COMBINADO DE 36000 KG, POTÊNCIA 286 CV, INCLUSIVE SEMIREBOQUE COM CAÇAMBA METÁLICA - DEPRECIAÇÃO. AF_12/2014 | H | 19 | sinapi- Jun/19
89871 | CAMINHÃO BASCULANTE 14 M3, COM CAVALO MECÂNICO DE CAPACIDADE MÁXIMA DE TRAÇÃO COMBINADO DE 36000 KG, POTÊNCIA 286 CV, INCLUSIVE SEMIREBOQUE COM CAÇAMBA METÁLICA - JUROS. AF_12/2014 | H | 6.65 | sinapi- Jun/19
89872 | CAMINHÃO BASCULANTE 14 M3, COM CAVALO MECÂNICO DE CAPACIDADE MÁXIMA DE TRAÇÃO COMBINADO DE 36000 KG, POTÊNCIA 286 CV, INCLUSIVE SEMIREBOQUE COM CAÇAMBA METÁLICA - IMPOSTOS E SEGUROS. AF_12/2014 | H | 1.37 | sinapi- Jun/19
89873 | CAMINHÃO BASCULANTE 14 M3, COM CAVALO MECÂNICO DE CAPACIDADE MÁXIMA DE TRAÇÃO COMBINADO DE 36000 KG, POTÊNCIA 286 CV, INCLUSIVE SEMIREBOQUE COM CAÇAMBA METÁLICA - MANUTENÇÃO. AF_12/2014 | H | 35.63 | sinapi- Jun/19
89874 | CAMINHÃO BASCULANTE 14 M3, COM CAVALO MECÂNICO DE CAPACIDADE MÁXIMA DE TRAÇÃO COMBINADO DE 36000 KG, POTÊNCIA 286 CV, INCLUSIVE SEMIREBOQUE COM CAÇAMBA METÁLICA - MATERIAIS NA OPERAÇÃO. AF_12/2014 | H | 132.23 | sinapi- Jun/19
89878 | CAMINHÃO BASCULANTE 18 M3, COM CAVALO MECÂNICO DE CAPACIDADE MÁXIMA DE TRAÇÃO COMBINADO DE 45000 KG, POTÊNCIA 330 CV, INCLUSIVE SEMIREBOQUE COM CAÇAMBA METÁLICA - DEPRECIAÇÃO. AF_12/2014 | H | 20.01 | sinapi- Jun/19
89879 | CAMINHÃO BASCULANTE 18 M3, COM CAVALO MECÂNICO DE CAPACIDADE MÁXIMA DE TRAÇÃO COMBINADO DE 45000 KG, POTÊNCIA 330 CV, INCLUSIVE SEMIREBOQUE COM CAÇAMBA METÁLICA - JUROS. AF_12/2014 | H | 7 | sinapi- Jun/19
89880 | CAMINHÃO BASCULANTE 18 M3, COM CAVALO MECÂNICO DE CAPACIDADE MÁXIMA DE TRAÇÃO COMBINADO DE 45000 KG, POTÊNCIA 330 CV, INCLUSIVE SEMIREBOQUE COM CAÇAMBA METÁLICA - IMPOSTOS E SEGUROS. AF_12/2014 | H | 1.44 | sinapi- Jun/19
89881 | CAMINHÃO BASCULANTE 18 M3, COM CAVALO MECÂNICO DE CAPACIDADE MÁXIMA DE TRAÇÃO COMBINADO DE 45000 KG, POTÊNCIA 330 CV, INCLUSIVE SEMIREBOQUE COM CAÇAMBA METÁLICA - MANUTENÇÃO. AF_12/2014 | H | 37.52 | sinapi- Jun/19
89882 | CAMINHÃO BASCULANTE 18 M3, COM CAVALO MECÂNICO DE CAPACIDADE MÁXIMA DE TRAÇÃO COMBINADO DE 45000 KG, POTÊNCIA 330 CV, INCLUSIVE SEMIREBOQUE COM CAÇAMBA METÁLICA - MATERIAIS NA OPERAÇÃO. AF_12/2014 | H | 152.58 | sinapi- Jun/19
90582 | VIBRADOR DE IMERSÃO, DIÂMETRO DE PONTEIRA 45MM, MOTOR ELÉTRICO TRIFÁSICO POTÊNCIA DE 2 CV - DEPRECIAÇÃO. AF_06/2015 | H | 0.24 | sinapi- Jun/19
90583 | VIBRADOR DE IMERSÃO, DIÂMETRO DE PONTEIRA 45MM, MOTOR ELÉTRICO TRIFÁSICO POTÊNCIA DE 2 CV - JUROS. AF_06/2015 | H | 0.05 | sinapi- Jun/19
90584 | VIBRADOR DE IMERSÃO, DIÂMETRO DE PONTEIRA 45MM, MOTOR ELÉTRICO TRIFÁSICO POTÊNCIA DE 2 CV - MANUTENÇÃO. AF_06/2015 | H | 0.19 | sinapi- Jun/19
90585 | VIBRADOR DE IMERSÃO, DIÂMETRO DE PONTEIRA 45MM, MOTOR ELÉTRICO TRIFÁSICO POTÊNCIA DE 2 CV - MATERIAIS NA OPERAÇÃO. AF_06/2015 | H | 0.7 | sinapi- Jun/19
90621 | PERFURATRIZ MANUAL, TORQUE MÁXIMO 83 N.M, POTÊNCIA 5 CV, COM DIÂMETRO MÁXIMO 4" - DEPRECIAÇÃO. AF_06/2015 | H | 1.21 | sinapi- Jun/19
90622 | PERFURATRIZ MANUAL, TORQUE MÁXIMO 83 N.M, POTÊNCIA 5 CV, COM DIÂMETRO MÁXIMO 4" - JUROS. AF_06/2015 | H | 0.27 | sinapi- Jun/19
90623 | PERFURATRIZ MANUAL, TORQUE MÁXIMO 83 N.M, POTÊNCIA 5 CV, COM DIÂMETRO MÁXIMO 4" - MANUTENÇÃO. AF_06/2015 | H | 1.51 | sinapi- Jun/19
90624 | PERFURATRIZ MANUAL, TORQUE MÁXIMO 83 N.M, POTÊNCIA 5 CV, COM DIÂMETRO MÁXIMO 4" - MATERIAIS NA OPERAÇÃO. AF_06/2015 | H | 1.75 | sinapi- Jun/19
90627 | PERFURATRIZ SOBRE ESTEIRA, TORQUE MÁXIMO 600 KGF, PESO MÉDIO 1000 KG, POTÊNCIA 20 HP, DIÂMETRO MÁXIMO 10" - DEPRECIAÇÃO. AF_06/2015 | H | 23.18 | sinapi- Jun/19
90628 | PERFURATRIZ SOBRE ESTEIRA, TORQUE MÁXIMO 600 KGF, PESO MÉDIO 1000 KG, POTÊNCIA 20 HP, DIÂMETRO MÁXIMO 10" - JUROS. AF_06/2015 | H | 6.09 | sinapi- Jun/19
90629 | PERFURATRIZ SOBRE ESTEIRA, TORQUE MÁXIMO 600 KGF, PESO MÉDIO 1000 KG, POTÊNCIA 20 HP, DIÂMETRO MÁXIMO 10" - MANUTENÇÃO. AF_06/2015 | H | 29.01 | sinapi- Jun/19
90630 | PERFURATRIZ SOBRE ESTEIRA, TORQUE MÁXIMO 600 KGF, PESO MÉDIO 1000 KG, POTÊNCIA 20 HP, DIÂMETRO MÁXIMO 10" - MATERIAIS NA OPERAÇÃO. AF_06/2015 | H | 7.1 | sinapi- Jun/19
90633 | MISTURADOR DUPLO HORIZONTAL DE ALTA TURBULÊNCIA, CAPACIDADE / VOLUME 2 X 500 LITROS, MOTORES ELÉTRICOS MÍNIMO 5 CV CADA, PARA NATA CIMENTO, ARGAMASSA E OUTROS - DEPRECIAÇÃO. AF_06/2015 | H | 2.4 | sinapi- Jun/19
90634 | MISTURADOR DUPLO HORIZONTAL DE ALTA TURBULÊNCIA, CAPACIDADE / VOLUME 2 X 500 LITROS, MOTORES ELÉTRICOS MÍNIMO 5 CV CADA, PARA NATA CIMENTO, ARGAMASSA E OUTROS - JUROS. AF_06/2015 | H | 0.54 | sinapi- Jun/19
90635 | MISTURADOR DUPLO HORIZONTAL DE ALTA TURBULÊNCIA, CAPACIDADE / VOLUME 2 X 500 LITROS, MOTORES ELÉTRICOS MÍNIMO 5 CV CADA, PARA NATA CIMENTO, ARGAMASSA E OUTROS - MANUTENÇÃO. AF_06/2015 | H | 2.63 | sinapi- Jun/19
90636 | MISTURADOR DUPLO HORIZONTAL DE ALTA TURBULÊNCIA, CAPACIDADE / VOLUME 2 X 500 LITROS, MOTORES ELÉTRICOS MÍNIMO 5 CV CADA, PARA NATA CIMENTO, ARGAMASSA E OUTROS - MATERIAIS NA OPERAÇÃO. AF_06/2015 | H | 3.5 | sinapi- Jun/19
90639 | BOMBA TRIPLEX, PARA INJEÇÃO DE NATA DE CIMENTO, VAZÃO MÁXIMA DE 100 LITROS/MINUTO, PRESSÃO MÁXIMA DE 70 BAR - DEPRECIAÇÃO. AF_06/2015 | H | 3.59 | sinapi- Jun/19
90640 | BOMBA TRIPLEX, PARA INJEÇÃO DE NATA DE CIMENTO, VAZÃO MÁXIMA DE 100 LITROS/MINUTO, PRESSÃO MÁXIMA DE 70 BAR - JUROS. AF_06/2015 | H | 0.8 | sinapi- Jun/19
90641 | BOMBA TRIPLEX, PARA INJEÇÃO DE NATA DE CIMENTO, VAZÃO MÁXIMA DE 100 LITROS/MINUTO, PRESSÃO MÁXIMA DE 70 BAR - MANUTENÇÃO. AF_06/2015 | H | 3.93 | sinapi- Jun/19
90642 | BOMBA TRIPLEX, PARA INJEÇÃO DE NATA DE CIMENTO, VAZÃO MÁXIMA DE 100 LITROS/MINUTO, PRESSÃO MÁXIMA DE 70 BAR - MATERIAIS NA OPERAÇÃO. AF_06/2015 | H | 5.09 | sinapi- Jun/19
90646 | BOMBA CENTRÍFUGA MONOESTÁGIO COM MOTOR ELÉTRICO MONOFÁSICO, POTÊNCIA 15 HP, DIÂMETRO DO ROTOR 173 MM, HM/Q = 30 MCA / 90 M3/H A 45 MCA / 55 M3/H - DEPRECIAÇÃO. AF_06/2015 | H | 0.55 | sinapi- Jun/19
90647 | BOMBA CENTRÍFUGA MONOESTÁGIO COM MOTOR ELÉTRICO MONOFÁSICO, POTÊNCIA 15 HP, DIÂMETRO DO ROTOR 173 MM, HM/Q = 30 MCA / 90 M3/H A 45 MCA / 55 M3/H - JUROS. AF_06/2015 | H | 0.12 | sinapi- Jun/19
90648 | BOMBA CENTRÍFUGA MONOESTÁGIO COM MOTOR ELÉTRICO MONOFÁSICO, POTÊNCIA 15 HP, DIÂMETRO DO ROTOR 173 MM, HM/Q = 30 MCA / 90 M3/H A 45 MCA / 55 M3/H - MANUTENÇÃO. AF_06/2015 | H | 0.6 | sinapi- Jun/19
90649 | BOMBA CENTRÍFUGA MONOESTÁGIO COM MOTOR ELÉTRICO MONOFÁSICO, POTÊNCIA 15 HP, DIÂMETRO DO ROTOR 173 MM, HM/Q = 30 MCA / 90 M3/H A 45 MCA / 55 M3/H - MATERIAIS NA OPERAÇÃO. AF_06/2015 | H | 5.42 | sinapi- Jun/19
90652 | BOMBA DE PROJEÇÃO DE CONCRETO SECO, POTÊNCIA 10 CV, VAZÃO 3 M3/H - DEPRECIAÇÃO. AF_06/2015 | H | 2.34 | sinapi- Jun/19
90653 | BOMBA DE PROJEÇÃO DE CONCRETO SECO, POTÊNCIA 10 CV, VAZÃO 3 M3/H - JUROS. AF_06/2015 | H | 0.52 | sinapi- Jun/19
90654 | BOMBA DE PROJEÇÃO DE CONCRETO SECO, POTÊNCIA 10 CV, VAZÃO 3 M3/H - MANUTENÇÃO. AF_06/2015 | H | 2.55 | sinapi- Jun/19
90655 | BOMBA DE PROJEÇÃO DE CONCRETO SECO, POTÊNCIA 10 CV, VAZÃO 3 M3/H - MATERIAIS NA OPERAÇÃO. AF_06/2015 | H | 3.56 | sinapi- Jun/19
90658 | BOMBA DE PROJEÇÃO DE CONCRETO SECO, POTÊNCIA 10 CV, VAZÃO 6 M3/H - DEPRECIAÇÃO. AF_06/2015 | H | 2.5 | sinapi- Jun/19
90659 | BOMBA DE PROJEÇÃO DE CONCRETO SECO, POTÊNCIA 10 CV, VAZÃO 6 M3/H - JUROS. AF_06/2015 | H | 0.56 | sinapi- Jun/19
90660 | BOMBA DE PROJEÇÃO DE CONCRETO SECO, POTÊNCIA 10 CV, VAZÃO 6 M3/H - MANUTENÇÃO. AF_06/2015 | H | 2.74 | sinapi- Jun/19
90661 | BOMBA DE PROJEÇÃO DE CONCRETO SECO, POTÊNCIA 10 CV, VAZÃO 6 M3/H - MATERIAIS NA OPERAÇÃO. AF_06/2015 | H | 3.56 | sinapi- Jun/19
90664 | PROJETOR PNEUMÁTICO DE ARGAMASSA PARA CHAPISCO E REBOCO COM RECIPIENTE ACOPLADO, TIPO CANEQUINHA, COM COMPRESSOR DE AR REBOCÁVEL VAZÃO 89 PCM E MOTOR DIESEL DE 20 CV - DEPRECIAÇÃO. AF_06/2015 | H | 3.76 | sinapi- Jun/19
90665 | PROJETOR PNEUMÁTICO DE ARGAMASSA PARA CHAPISCO E REBOCO COM RECIPIENTE ACOPLADO, TIPO CANEQUINHA, COM COMPRESSOR DE AR REBOCÁVEL VAZÃO 89 PCM E MOTOR DIESEL DE 20 CV - JUROS. AF_06/2015 | H | 0.84 | sinapi- Jun/19
90666 | PROJETOR PNEUMÁTICO DE ARGAMASSA PARA CHAPISCO E REBOCO COM RECIPIENTE ACOPLADO, TIPO CANEQUINHA, COM COMPRESSOR DE AR REBOCÁVEL VAZÃO 89 PCM E MOTOR DIESEL DE 20 CV - MANUTENÇÃO. AF_06/2015 | H | 4.11 | sinapi- Jun/19
90667 | PROJETOR PNEUMÁTICO DE ARGAMASSA PARA CHAPISCO E REBOCO COM RECIPIENTE ACOPLADO, TIPO CANEQUINHA, COM COMPRESSOR DE AR REBOCÁVEL VAZÃO 89 PCM E MOTOR DIESEL DE 20 CV - MATERIAIS NA OPERAÇÃO. AF_06/2015 | H | 9.24 | sinapi- Jun/19
90670 | PERFURATRIZ COM TORRE METÁLICA PARA EXECUÇÃO DE ESTACA HÉLICE CONTÍNUA, PROFUNDIDADE MÁXIMA DE 30 M, DIÂMETRO MÁXIMO DE 800 MM, POTÊNCIA INSTALADA DE 268 HP, MESA ROTATIVA COM TORQUE MÁXIMO DE 170 KNM - DEPRECIAÇÃO. AF_06/2015 | H | 106.42 | sinapi- Jun/19
90671 | PERFURATRIZ COM TORRE METÁLICA PARA EXECUÇÃO DE ESTACA HÉLICE CONTÍNUA, PROFUNDIDADE MÁXIMA DE 30 M, DIÂMETRO MÁXIMO DE 800 MM, POTÊNCIA INSTALADA DE 268 HP, MESA ROTATIVA COM TORQUE MÁXIMO DE 170 KNM - JUROS. AF_06/2015 | H | 27.95 | sinapi- Jun/19
90672 | PERFURATRIZ COM TORRE METÁLICA PARA EXECUÇÃO DE ESTACA HÉLICE CONTÍNUA, PROFUNDIDADE MÁXIMA DE 30 M, DIÂMETRO MÁXIMO DE 800 MM, POTÊNCIA INSTALADA DE 268 HP, MESA ROTATIVA COM TORQUE MÁXIMO DE 170 KNM - MANUTENÇÃO. AF_06/2015 | H | 133.17 | sinapi- Jun/19
90673 | PERFURATRIZ COM TORRE METÁLICA PARA EXECUÇÃO DE ESTACA HÉLICE CONTÍNUA, PROFUNDIDADE MÁXIMA DE 30 M, DIÂMETRO MÁXIMO DE 800 MM, POTÊNCIA INSTALADA DE 268 HP, MESA ROTATIVA COM TORQUE MÁXIMO DE 170 KNM - MATERIAIS NA OPERAÇÃO. AF_06/2015 | H | 125.6 | sinapi- Jun/19
90676 | PERFURATRIZ HIDRÁULICA SOBRE CAMINHÃO COM TRADO CURTO ACOPLADO, PROFUNDIDADE MÁXIMA DE 20 M, DIÂMETRO MÁXIMO DE 1500 MM, POTÊNCIA INSTALADA DE 137 HP, MESA ROTATIVA COM TORQUE MÁXIMO DE 30 KNM - DEPRECIAÇÃO. AF_06/2015 | H | 56.14 | sinapi- Jun/19
90677 | PERFURATRIZ HIDRÁULICA SOBRE CAMINHÃO COM TRADO CURTO ACOPLADO, PROFUNDIDADE MÁXIMA DE 20 M, DIÂMETRO MÁXIMO DE 1500 MM, POTÊNCIA INSTALADA DE 137 HP, MESA ROTATIVA COM TORQUE MÁXIMO DE 30 KNM - JUROS. AF_06/2015 | H | 14.74 | sinapi- Jun/19
90678 | PERFURATRIZ HIDRÁULICA SOBRE CAMINHÃO COM TRADO CURTO ACOPLADO, PROFUNDIDADE MÁXIMA DE 20 M, DIÂMETRO MÁXIMO DE 1500 MM, POTÊNCIA INSTALADA DE 137 HP, MESA ROTATIVA COM TORQUE MÁXIMO DE 30 KNM - MANUTENÇÃO. AF_06/2015 | H | 70.25 | sinapi- Jun/19
90679 | PERFURATRIZ HIDRÁULICA SOBRE CAMINHÃO COM TRADO CURTO ACOPLADO, PROFUNDIDADE MÁXIMA DE 20 M, DIÂMETRO MÁXIMO DE 1500 MM, POTÊNCIA INSTALADA DE 137 HP, MESA ROTATIVA COM TORQUE MÁXIMO DE 30 KNM - MATERIAIS NA OPERAÇÃO. AF_06/2015 | H | 64.21 | sinapi- Jun/19
90682 | MANIPULADOR TELESCÓPICO, POTÊNCIA DE 85 HP, CAPACIDADE DE CARGA DE 3.500 KG, ALTURA MÁXIMA DE ELEVAÇÃO DE 12,3 M - DEPRECIAÇÃO. AF_06/2015 | H | 27.34 | sinapi- Jun/19
90683 | MANIPULADOR TELESCÓPICO, POTÊNCIA DE 85 HP, CAPACIDADE DE CARGA DE 3.500 KG, ALTURA MÁXIMA DE ELEVAÇÃO DE 12,3 M - JUROS. AF_06/2015 | H | 6.15 | sinapi- Jun/19
90684 | MANIPULADOR TELESCÓPICO, POTÊNCIA DE 85 HP, CAPACIDADE DE CARGA DE 3.500 KG, ALTURA MÁXIMA DE ELEVAÇÃO DE 12,3 M - MANUTENÇÃO. AF_06/2015 | H | 29.91 | sinapi- Jun/19
90685 | MANIPULADOR TELESCÓPICO, POTÊNCIA DE 85 HP, CAPACIDADE DE CARGA DE 3.500 KG, ALTURA MÁXIMA DE ELEVAÇÃO DE 12,3 M - MATERIAIS NA OPERAÇÃO. AF_06/2015 | H | 39.82 | sinapi- Jun/19
90688 | MINICARREGADEIRA SOBRE RODAS, POTÊNCIA LÍQUIDA DE 47 HP, CAPACIDADE NOMINAL DE OPERAÇÃO DE 646 KG - DEPRECIAÇÃO. AF_06/2015 | H | 12.71 | sinapi- Jun/19
90689 | MINICARREGADEIRA SOBRE RODAS, POTÊNCIA LÍQUIDA DE 47 HP, CAPACIDADE NOMINAL DE OPERAÇÃO DE 646 KG - JUROS. AF_06/2015 | H | 2.44 | sinapi- Jun/19
90690 | MINICARREGADEIRA SOBRE RODAS, POTÊNCIA LÍQUIDA DE 47 HP, CAPACIDADE NOMINAL DE OPERAÇÃO DE 646 KG - MANUTENÇÃO. AF_06/2015 | H | 15.88 | sinapi- Jun/19
90691 | MINICARREGADEIRA SOBRE RODAS, POTÊNCIA LÍQUIDA DE 47 HP, CAPACIDADE NOMINAL DE OPERAÇÃO DE 646 KG - MATERIAIS NA OPERAÇÃO. AF_06/2015 | H | 22.02 | sinapi- Jun/19
90957 | COMPRESSOR DE AR REBOCÁVEL, VAZÃO 189 PCM, PRESSÃO EFETIVA DE TRABALHO 102 PSI, MOTOR DIESEL, POTÊNCIA 63 CV - DEPRECIAÇÃO. AF_06/2015 | H | 2.33 | sinapi- Jun/19
90958 | COMPRESSOR DE AR REBOCÁVEL, VAZÃO 189 PCM, PRESSÃO EFETIVA DE TRABALHO 102 PSI, MOTOR DIESEL, POTÊNCIA 63 CV - JUROS. AF_06/2015 | H | 0.61 | sinapi- Jun/19
90960 | COMPRESSOR DE AR REBOCÁVEL, VAZÃO 89 PCM, PRESSÃO EFETIVA DE TRABALHO 102 PSI, MOTOR DIESEL, POTÊNCIA 20 CV - DEPRECIAÇÃO. AF_06/2015 | H | 3.11 | sinapi- Jun/19
90961 | COMPRESSOR DE AR REBOCÁVEL, VAZÃO 89 PCM, PRESSÃO EFETIVA DE TRABALHO 102 PSI, MOTOR DIESEL, POTÊNCIA 20 CV - JUROS. AF_06/2015 | H | 0.81 | sinapi- Jun/19
90962 | COMPRESSOR DE AR REBOCÁVEL, VAZÃO 89 PCM, PRESSÃO EFETIVA DE TRABALHO 102 PSI, MOTOR DIESEL, POTÊNCIA 20 CV - MANUTENÇÃO. AF_06/2015 | H | 3.89 | sinapi- Jun/19
90963 | COMPRESSOR DE AR REBOCÁVEL, VAZÃO 89 PCM, PRESSÃO EFETIVA DE TRABALHO 102 PSI, MOTOR DIESEL, POTÊNCIA 20 CV - MATERIAIS NA OPERAÇÃO. AF_06/2015 | H | 9.24 | sinapi- Jun/19
90968 | COMPRESSOR DE AR REBOCAVEL, VAZÃO 250 PCM, PRESSAO DE TRABALHO 102 PSI, MOTOR A DIESEL POTÊNCIA 81 CV - DEPRECIAÇÃO. AF_06/2015 | H | 3.12 | sinapi- Jun/19
90969 | COMPRESSOR DE AR REBOCAVEL, VAZÃO 250 PCM, PRESSAO DE TRABALHO 102 PSI, MOTOR A DIESEL POTÊNCIA 81 CV - JUROS. AF_06/2015 | H | 0.82 | sinapi- Jun/19
90970 | COMPRESSOR DE AR REBOCAVEL, VAZÃO 250 PCM, PRESSAO DE TRABALHO 102 PSI, MOTOR A DIESEL POTÊNCIA 81 CV - MANUTENÇÃO. AF_06/2015 | H | 3.91 | sinapi- Jun/19
90971 | COMPRESSOR DE AR REBOCAVEL, VAZÃO 250 PCM, PRESSAO DE TRABALHO 102 PSI, MOTOR A DIESEL POTÊNCIA 81 CV - MATERIAIS NA OPERAÇÃO. AF_06/2015 | H | 37.44 | sinapi- Jun/19
90975 | COMPRESSOR DE AR REBOCÁVEL, VAZÃO 748 PCM, PRESSÃO EFETIVA DE TRABALHO 102 PSI, MOTOR DIESEL, POTÊNCIA 210 CV - DEPRECIAÇÃO. AF_06/2015 | H | 7.93 | sinapi- Jun/19
90976 | COMPRESSOR DE AR REBOCÁVEL, VAZÃO 748 PCM, PRESSÃO EFETIVA DE TRABALHO 102 PSI, MOTOR DIESEL, POTÊNCIA 210 CV - JUROS. AF_06/2015 | H | 2.08 | sinapi- Jun/19
90977 | COMPRESSOR DE AR REBOCÁVEL, VAZÃO 748 PCM, PRESSÃO EFETIVA DE TRABALHO 102 PSI, MOTOR DIESEL, POTÊNCIA 210 CV - MANUTENÇÃO. AF_06/2015 | H | 9.92 | sinapi- Jun/19
90978 | COMPRESSOR DE AR REBOCÁVEL, VAZÃO 748 PCM, PRESSÃO EFETIVA DE TRABALHO 102 PSI, MOTOR DIESEL, POTÊNCIA 210 CV - MATERIAIS NA OPERAÇÃO. AF_06/2015 | H | 97.09 | sinapi- Jun/19
90992 | COMPRESSOR DE AR REBOCAVEL, VAZÃO 400 PCM, PRESSAO DE TRABALHO 102 PSI, MOTOR A DIESEL POTÊNCIA 110 CV - DEPRECIAÇÃO. AF_06/2015 | H | 3.7 | sinapi- Jun/19
90993 | COMPRESSOR DE AR REBOCAVEL, VAZÃO 400 PCM, PRESSAO DE TRABALHO 102 PSI, MOTOR A DIESEL POTÊNCIA 110 CV - JUROS. AF_06/2015 | H | 0.97 | sinapi- Jun/19
90994 | COMPRESSOR DE AR REBOCAVEL, VAZÃO 400 PCM, PRESSAO DE TRABALHO 102 PSI, MOTOR A DIESEL POTÊNCIA 110 CV - MANUTENÇÃO. AF_06/2015 | H | 4.63 | sinapi- Jun/19
90995 | COMPRESSOR DE AR REBOCAVEL, VAZÃO 400 PCM, PRESSAO DE TRABALHO 102 PSI, MOTOR A DIESEL POTÊNCIA 110 CV - MATERIAIS NA OPERAÇÃO. AF_06/2015 | H | 50.84 | sinapi- Jun/19
91021 | PERFURATRIZ HIDRÁULICA SOBRE CAMINHÃO COM TRADO CURTO ACOPLADO, PROFUNDIDADE MÁXIMA DE 20 M, DIÂMETRO MÁXIMO DE 1500 MM, POTÊNCIA INSTALADA DE 137 HP, MESA ROTATIVA COM TORQUE MÁXIMO DE 30 KNM - IMPOSTOS E SEGUROS. AF_06/2015 | H | 3.05 | sinapi- Jun/19
91026 | CAMINHÃO TRUCADO (C/ TERCEIRO EIXO) ELETRÔNICO - POTÊNCIA 231CV - PBT = 22000KG - DIST. ENTRE EIXOS 5170 MM - INCLUI CARROCERIA FIXA ABERTA DE MADEIRA - DEPRECIAÇÃO. AF_06/2015 | H | 10.56 | sinapi- Jun/19
91027 | CAMINHÃO TRUCADO (C/ TERCEIRO EIXO) ELETRÔNICO - POTÊNCIA 231CV - PBT = 22000KG - DIST. ENTRE EIXOS 5170 MM - INCLUI CARROCERIA FIXA ABERTA DE MADEIRA - JUROS. AF_06/2015 | H | 4.21 | sinapi- Jun/19
91028 | CAMINHÃO TRUCADO (C/ TERCEIRO EIXO) ELETRÔNICO - POTÊNCIA 231CV - PBT = 22000KG - DIST. ENTRE EIXOS 5170 MM - INCLUI CARROCERIA FIXA ABERTA DE MADEIRA - IMPOSTOS E SEGUROS. AF_06/2015 | H | 0.86 | sinapi- Jun/19
91029 | CAMINHÃO TRUCADO (C/ TERCEIRO EIXO) ELETRÔNICO - POTÊNCIA 231CV - PBT = 22000KG - DIST. ENTRE EIXOS 5170 MM - INCLUI CARROCERIA FIXA ABERTA DE MADEIRA - MANUTENÇÃO. AF_06/2015 | H | 19.81 | sinapi- Jun/19
91030 | CAMINHÃO TRUCADO (C/ TERCEIRO EIXO) ELETRÔNICO - POTÊNCIA 231CV - PBT = 22000KG - DIST. ENTRE EIXOS 5170 MM - INCLUI CARROCERIA FIXA ABERTA DE MADEIRA - MATERIAIS NA OPERAÇÃO. AF_06/2015 | H | 106.79 | sinapi- Jun/19
91273 | PLACA VIBRATÓRIA REVERSÍVEL COM MOTOR 4 TEMPOS A GASOLINA, FORÇA CENTRÍFUGA DE 25 KN (2500 KGF), POTÊNCIA 5,5 CV - DEPRECIAÇÃO. AF_08/2015 | H | 0.45 | sinapi- Jun/19
91274 | PLACA VIBRATÓRIA REVERSÍVEL COM MOTOR 4 TEMPOS A GASOLINA, FORÇA CENTRÍFUGA DE 25 KN (2500 KGF), POTÊNCIA 5,5 CV - JUROS. AF_08/2015 | H | 0.11 | sinapi- Jun/19
91275 | PLACA VIBRATÓRIA REVERSÍVEL COM MOTOR 4 TEMPOS A GASOLINA, FORÇA CENTRÍFUGA DE 25 KN (2500 KGF), POTÊNCIA 5,5 CV - MANUTENÇÃO. AF_08/2015 | H | 0.57 | sinapi- Jun/19
91276 | PLACA VIBRATÓRIA REVERSÍVEL COM MOTOR 4 TEMPOS A GASOLINA, FORÇA CENTRÍFUGA DE 25 KN (2500 KGF), POTÊNCIA 5,5 CV - MATERIAIS NA OPERAÇÃO. AF_08/2015 | H | 3.39 | sinapi- Jun/19
91279 | CORTADORA DE PISO COM MOTOR 4 TEMPOS A GASOLINA, POTÊNCIA DE 13 HP, COM DISCO DE CORTE DIAMANTADO SEGMENTADO PARA CONCRETO, DIÂMETRO DE 350 MM, FURO DE 1" (14 X 1") - DEPRECIAÇÃO. AF_08/2015 | H | 0.58 | sinapi- Jun/19
91280 | CORTADORA DE PISO COM MOTOR 4 TEMPOS A GASOLINA, POTÊNCIA DE 13 HP, COM DISCO DE CORTE DIAMANTADO SEGMENTADO PARA CONCRETO, DIÂMETRO DE 350 MM, FURO DE 1" (14 X 1") - JUROS. AF_08/2015 | H | 0.12 | sinapi- Jun/19
91281 | CORTADORA DE PISO COM MOTOR 4 TEMPOS A GASOLINA, POTÊNCIA DE 13 HP, COM DISCO DE CORTE DIAMANTADO SEGMENTADO PARA CONCRETO, DIÂMETRO DE 350 MM, FURO DE 1" (14 X 1") - MANUTENÇÃO. AF_08/2015 | H | 0.72 | sinapi- Jun/19
91282 | CORTADORA DE PISO COM MOTOR 4 TEMPOS A GASOLINA, POTÊNCIA DE 13 HP, COM DISCO DE CORTE DIAMANTADO SEGMENTADO PARA CONCRETO, DIÂMETRO DE 350 MM, FURO DE 1" (14 X 1") - MATERIAIS NA OPERAÇÃO. AF_08/2015 | H | 8.12 | sinapi- Jun/19
91354 | CAMINHÃO TOCO, PESO BRUTO TOTAL 14.300 KG, CARGA ÚTIL MÁXIMA 9590 KG, DISTÂNCIA ENTRE EIXOS 4,76 M, POTÊNCIA 185 CV (NÃO INCLUI CARROCERIA) - DEPRECIAÇÃO. AF_06/2014 | H | 8.21 | sinapi- Jun/19
91355 | CAMINHÃO TOCO, PESO BRUTO TOTAL 14.300 KG, CARGA ÚTIL MÁXIMA 9590 KG, DISTÂNCIA ENTRE EIXOS 4,76 M, POTÊNCIA 185 CV (NÃO INCLUI CARROCERIA) - JUROS. AF_06/2014 | H | 3.28 | sinapi- Jun/19
91356 | CAMINHÃO TOCO, PESO BRUTO TOTAL 14.300 KG, CARGA ÚTIL MÁXIMA 9590 KG, DISTÂNCIA ENTRE EIXOS 4,76 M, POTÊNCIA 185 CV (NÃO INCLUI CARROCERIA) - IMPOSTOS E SEGUROS. AF_06/2014 | H | 0.67 | sinapi- Jun/19
91359 | CAMINHÃO PIPA 6.000 L, PESO BRUTO TOTAL 13.000 KG, DISTÂNCIA ENTRE EIXOS 4,80 M, POTÊNCIA 189 CV INCLUSIVE TANQUE DE AÇO PARA TRANSPORTE DE ÁGUA, CAPACIDADE 6 M3 - DEPRECIAÇÃO. AF_06/2014 | H | 9.23 | sinapi- Jun/19
91360 | CAMINHÃO PIPA 6.000 L, PESO BRUTO TOTAL 13.000 KG, DISTÂNCIA ENTRE EIXOS 4,80 M, POTÊNCIA 189 CV INCLUSIVE TANQUE DE AÇO PARA TRANSPORTE DE ÁGUA, CAPACIDADE 6 M3 - JUROS. AF_06/2014 | H | 3.68 | sinapi- Jun/19
91361 | CAMINHÃO PIPA 6.000 L, PESO BRUTO TOTAL 13.000 KG, DISTÂNCIA ENTRE EIXOS 4,80 M, POTÊNCIA 189 CV INCLUSIVE TANQUE DE AÇO PARA TRANSPORTE DE ÁGUA, CAPACIDADE 6 M3 - IMPOSTOS E SEGUROS. AF_06/2014 | H | 0.75 | sinapi- Jun/19
91367 | CAMINHÃO BASCULANTE 6 M3, PESO BRUTO TOTAL 16.000 KG, CARGA ÚTIL MÁXIMA 13.071 KG, DISTÂNCIA ENTRE EIXOS 4,80 M, POTÊNCIA 230 CV INCLUSIVE CAÇAMBA METÁLICA - DEPRECIAÇÃO. AF_06/2014 | H | 11.99 | sinapi- Jun/19
91368 | CAMINHÃO BASCULANTE 6 M3, PESO BRUTO TOTAL 16.000 KG, CARGA ÚTIL MÁXIMA 13.071 KG, DISTÂNCIA ENTRE EIXOS 4,80 M, POTÊNCIA 230 CV INCLUSIVE CAÇAMBA METÁLICA - JUROS. AF_06/2014 | H | 4.19 | sinapi- Jun/19
91369 | CAMINHÃO BASCULANTE 6 M3, PESO BRUTO TOTAL 16.000 KG, CARGA ÚTIL MÁXIMA 13.071 KG, DISTÂNCIA ENTRE EIXOS 4,80 M, POTÊNCIA 230 CV INCLUSIVE CAÇAMBA METÁLICA - IMPOSTOS E SEGUROS. AF_06/2014 | H | 0.86 | sinapi- Jun/19
91375 | CAMINHÃO TOCO, PESO BRUTO TOTAL 16.000 KG, CARGA ÚTIL MÁXIMA DE 10.685 KG, DISTÂNCIA ENTRE EIXOS 4,80 M, POTÊNCIA 189 CV EXCLUSIVE CARROCERIA - DEPRECIAÇÃO. AF_06/2014 | H | 6.92 | sinapi- Jun/19
91376 | CAMINHÃO TOCO, PESO BRUTO TOTAL 16.000 KG, CARGA ÚTIL MÁXIMA DE 10.685 KG, DISTÂNCIA ENTRE EIXOS 4,80 M, POTÊNCIA 189 CV EXCLUSIVE CARROCERIA - JUROS. AF_06/2014 | H | 2.76 | sinapi- Jun/19
91377 | CAMINHÃO TOCO, PESO BRUTO TOTAL 16.000 KG, CARGA ÚTIL MÁXIMA DE 10.685 KG, DISTÂNCIA ENTRE EIXOS 4,80 M, POTÊNCIA 189 CV EXCLUSIVE CARROCERIA - IMPOSTOS E SEGUROS. AF_06/2014 | H | 0.56 | sinapi- Jun/19
91380 | CAMINHÃO BASCULANTE 10 M3, TRUCADO CABINE SIMPLES, PESO BRUTO TOTAL 23.000 KG, CARGA ÚTIL MÁXIMA 15.935 KG, DISTÂNCIA ENTRE EIXOS 4,80 M, POTÊNCIA 230 CV INCLUSIVE CAÇAMBA METÁLICA - DEPRECIAÇÃO. AF_06/2014 | H | 13.54 | sinapi- Jun/19
91381 | CAMINHÃO BASCULANTE 10 M3, TRUCADO CABINE SIMPLES, PESO BRUTO TOTAL 23.000 KG, CARGA ÚTIL MÁXIMA 15.935 KG, DISTÂNCIA ENTRE EIXOS 4,80 M, POTÊNCIA 230 CV INCLUSIVE CAÇAMBA METÁLICA - JUROS. AF_06/2014 | H | 4.73 | sinapi- Jun/19
91382 | CAMINHÃO BASCULANTE 10 M3, TRUCADO CABINE SIMPLES, PESO BRUTO TOTAL 23.000 KG, CARGA ÚTIL MÁXIMA 15.935 KG, DISTÂNCIA ENTRE EIXOS 4,80 M, POTÊNCIA 230 CV INCLUSIVE CAÇAMBA METÁLICA - IMPOSTOS E SEGUROS. AF_06/2014 | H | 0.97 | sinapi- Jun/19
91383 | CAMINHÃO BASCULANTE 10 M3, TRUCADO CABINE SIMPLES, PESO BRUTO TOTAL 23.000 KG, CARGA ÚTIL MÁXIMA 15.935 KG, DISTÂNCIA ENTRE EIXOS 4,80 M, POTÊNCIA 230 CV INCLUSIVE CAÇAMBA METÁLICA - MANUTENÇÃO. AF_06/2014 | H | 25.38 | sinapi- Jun/19
91384 | CAMINHÃO BASCULANTE 10 M3, TRUCADO CABINE SIMPLES, PESO BRUTO TOTAL 23.000 KG, CARGA ÚTIL MÁXIMA 15.935 KG, DISTÂNCIA ENTRE EIXOS 4,80 M, POTÊNCIA 230 CV INCLUSIVE CAÇAMBA METÁLICA - MATERIAIS NA OPERAÇÃO. AF_06/2014 | H | 106.34 | sinapi- Jun/19
91390 | CAMINHÃO TOCO, PBT 14.300 KG, CARGA ÚTIL MÁX. 9.710 KG, DIST. ENTRE EIXOS 3,56 M, POTÊNCIA 185 CV, INCLUSIVE CARROCERIA FIXA ABERTA DE MADEIRA P/ TRANSPORTE GERAL DE CARGA SECA, DIMEN. APROX. 2,50 X 6,50 X 0,50 M - DEPRECIAÇÃO. AF_06/2014 | H | 8.87 | sinapi- Jun/19
91391 | CAMINHÃO TOCO, PBT 14.300 KG, CARGA ÚTIL MÁX. 9.710 KG, DIST. ENTRE EIXOS 3,56 M, POTÊNCIA 185 CV, INCLUSIVE CARROCERIA FIXA ABERTA DE MADEIRA P/ TRANSPORTE GERAL DE CARGA SECA, DIMEN. APROX. 2,50 X 6,50 X 0,50 M - JUROS. AF_06/2014 | H | 3.54 | sinapi- Jun/19
91392 | CAMINHÃO TOCO, PBT 14.300 KG, CARGA ÚTIL MÁX. 9.710 KG, DIST. ENTRE EIXOS 3,56 M, POTÊNCIA 185 CV, INCLUSIVE CARROCERIA FIXA ABERTA DE MADEIRA P/ TRANSPORTE GERAL DE CARGA SECA, DIMEN. APROX. 2,50 X 6,50 X 0,50 M - IMPOSTOS E SEGUROS. AF_06/2014 | H | 0.72 | sinapi- Jun/19
91396 | CAMINHÃO PIPA 10.000 L TRUCADO, PESO BRUTO TOTAL 23.000 KG, CARGA ÚTIL MÁXIMA 15.935 KG, DISTÂNCIA ENTRE EIXOS 4,8 M, POTÊNCIA 230 CV, INCLUSIVE TANQUE DE AÇO PARA TRANSPORTE DE ÁGUA - DEPRECIAÇÃO. AF_06/2014 | H | 11.85 | sinapi- Jun/19
91397 | CAMINHÃO PIPA 10.000 L TRUCADO, PESO BRUTO TOTAL 23.000 KG, CARGA ÚTIL MÁXIMA 15.935 KG, DISTÂNCIA ENTRE EIXOS 4,8 M, POTÊNCIA 230 CV, INCLUSIVE TANQUE DE AÇO PARA TRANSPORTE DE ÁGUA - JUROS. AF_06/2014 | H | 4.73 | sinapi- Jun/19
91398 | CAMINHÃO PIPA 10.000 L TRUCADO, PESO BRUTO TOTAL 23.000 KG, CARGA ÚTIL MÁXIMA 15.935 KG, DISTÂNCIA ENTRE EIXOS 4,8 M, POTÊNCIA 230 CV, INCLUSIVE TANQUE DE AÇO PARA TRANSPORTE DE ÁGUA - IMPOSTOS E SEGUROS. AF_06/2014 | H | 0.96 | sinapi- Jun/19
91402 | CAMINHÃO BASCULANTE 6 M3 TOCO, PESO BRUTO TOTAL 16.000 KG, CARGA ÚTIL MÁXIMA 11.130 KG, DISTÂNCIA ENTRE EIXOS 5,36 M, POTÊNCIA 185 CV, INCLUSIVE CAÇAMBA METÁLICA - IMPOSTOS E SEGUROS. AF_06/2014 | H | 0.82 | sinapi- Jun/19
91466 | GUINDAUTO HIDRÁULICO, CAPACIDADE MÁXIMA DE CARGA 6200 KG, MOMENTO MÁXIMO DE CARGA 11,7 TM, ALCANCE MÁXIMO HORIZONTAL 9,70 M, INCLUSIVE CAMINHÃO TOCO PBT 16.000 KG, POTÊNCIA DE 189 CV - IMPOSTOS E SEGUROS. AF_08/2015 | H | 0.75 | sinapi- Jun/19
91467 | GUINDAUTO HIDRÁULICO, CAPACIDADE MÁXIMA DE CARGA 6200 KG, MOMENTO MÁXIMO DE CARGA 11,7 TM, ALCANCE MÁXIMO HORIZONTAL 9,70 M, INCLUSIVE CAMINHÃO TOCO PBT 16.000 KG, POTÊNCIA DE 189 CV - MATERIAIS NA OPERAÇÃO. AF_08/2015 | H | 87.38 | sinapi- Jun/19
91468 | ESPARGIDOR DE ASFALTO PRESSURIZADO, TANQUE 6 M3 COM ISOLAÇÃO TÉRMICA, AQUECIDO COM 2 MAÇARICOS, COM BARRA ESPARGIDORA 3,60 M, MONTADO SOBRE CAMINHÃO TOCO, PBT 14.300 KG, POTÊNCIA 185 CV - DEPRECIAÇÃO. AF_08/2015 | H | 13.2 | sinapi- Jun/19
91469 | ESPARGIDOR DE ASFALTO PRESSURIZADO, TANQUE 6 M3 COM ISOLAÇÃO TÉRMICA, AQUECIDO COM 2 MAÇARICOS, COM BARRA ESPARGIDORA 3,60 M, MONTADO SOBRE CAMINHÃO TOCO, PBT 14.300 KG, POTÊNCIA 185 CV - JUROS. AF_08/2015 | H | 4.47 | sinapi- Jun/19
91484 | ESPARGIDOR DE ASFALTO PRESSURIZADO, TANQUE 6 M3 COM ISOLAÇÃO TÉRMICA, AQUECIDO COM 2 MAÇARICOS, COM BARRA ESPARGIDORA 3,60 M, MONTADO SOBRE CAMINHÃO TOCO, PBT 14.300 KG, POTÊNCIA 185 CV - IMPOSTOS E SEGUROS. AF_08/2015 | H | 0.91 | sinapi- Jun/19
91485 | ESPARGIDOR DE ASFALTO PRESSURIZADO, TANQUE 6 M3 COM ISOLAÇÃO TÉRMICA, AQUECIDO COM 2 MAÇARICOS, COM BARRA ESPARGIDORA 3,60 M, MONTADO SOBRE CAMINHÃO TOCO, PBT 14.300 KG, POTÊNCIA 185 CV - MATERIAIS NA OPERAÇÃO. AF_08/2015 | H | 120.43 | sinapi- Jun/19
91529 | COMPACTADOR DE SOLOS DE PERCUSSÃO (SOQUETE) COM MOTOR A GASOLINA 4 TEMPOS, POTÊNCIA 4 CV - DEPRECIAÇÃO. AF_08/2015 | H | 0.67 | sinapi- Jun/19
91530 | COMPACTADOR DE SOLOS DE PERCUSSÃO (SOQUETE) COM MOTOR A GASOLINA 4 TEMPOS, POTÊNCIA 4 CV - JUROS. AF_08/2015 | H | 0.17 | sinapi- Jun/19
91531 | COMPACTADOR DE SOLOS DE PERCUSSÃO (SOQUETE) COM MOTOR A GASOLINA 4 TEMPOS, POTÊNCIA 4 CV - MANUTENÇÃO. AF_08/2015 | H | 0.84 | sinapi- Jun/19
91532 | COMPACTADOR DE SOLOS DE PERCUSSÃO (SOQUETE) COM MOTOR A GASOLINA 4 TEMPOS, POTÊNCIA 4 CV - MATERIAIS NA OPERAÇÃO. AF_08/2015 | H | 2.47 | sinapi- Jun/19
91629 | GUINDAUTO HIDRÁULICO, CAPACIDADE MÁXIMA DE CARGA 6500 KG, MOMENTO MÁXIMO DE CARGA 5,8 TM, ALCANCE MÁXIMO HORIZONTAL 7,60 M, INCLUSIVE CAMINHÃO TOCO PBT 9.700 KG, POTÊNCIA DE 160 CV - DEPRECIAÇÃO. AF_08/2015 | H | 8.6 | sinapi- Jun/19
91630 | GUINDAUTO HIDRÁULICO, CAPACIDADE MÁXIMA DE CARGA 6500 KG, MOMENTO MÁXIMO DE CARGA 5,8 TM, ALCANCE MÁXIMO HORIZONTAL 7,60 M, INCLUSIVE CAMINHÃO TOCO PBT 9.700 KG, POTÊNCIA DE 160 CV - JUROS. AF_08/2015 | H | 3.43 | sinapi- Jun/19
91631 | GUINDAUTO HIDRÁULICO, CAPACIDADE MÁXIMA DE CARGA 6500 KG, MOMENTO MÁXIMO DE CARGA 5,8 TM, ALCANCE MÁXIMO HORIZONTAL 7,60 M, INCLUSIVE CAMINHÃO TOCO PBT 9.700 KG, POTÊNCIA DE 160 CV - IMPOSTOS E SEGUROS. AF_08/2015 | H | 0.69 | sinapi- Jun/19
91632 | GUINDAUTO HIDRÁULICO, CAPACIDADE MÁXIMA DE CARGA 6500 KG, MOMENTO MÁXIMO DE CARGA 5,8 TM, ALCANCE MÁXIMO HORIZONTAL 7,60 M, INCLUSIVE CAMINHÃO TOCO PBT 9.700 KG, POTÊNCIA DE 160 CV - MANUTENÇÃO. AF_08/2015 | H | 16.13 | sinapi- Jun/19
91633 | GUINDAUTO HIDRÁULICO, CAPACIDADE MÁXIMA DE CARGA 6500 KG, MOMENTO MÁXIMO DE CARGA 5,8 TM, ALCANCE MÁXIMO HORIZONTAL 7,60 M, INCLUSIVE CAMINHÃO TOCO PBT 9.700 KG, POTÊNCIA DE 160 CV - MATERIAIS NA OPERAÇÃO. AF_08/2015 | H | 73.98 | sinapi- Jun/19
91640 | CAMINHÃO DE TRANSPORTE DE MATERIAL ASFÁLTICO 30.000 L, COM CAVALO MECÂNICO DE CAPACIDADE MÁXIMA DE TRAÇÃO COMBINADO DE 66.000 KG, POTÊNCIA 360 CV, INCLUSIVE TANQUE DE ASFALTO COM SERPENTINA - DEPRECIAÇÃO. AF_08/2015 | H | 20.06 | sinapi- Jun/19
91641 | CAMINHÃO DE TRANSPORTE DE MATERIAL ASFÁLTICO 30.000 L, COM CAVALO MECÂNICO DE CAPACIDADE MÁXIMA DE TRAÇÃO COMBINADO DE 66.000 KG, POTÊNCIA 360 CV, INCLUSIVE TANQUE DE ASFALTO COM SERPENTINA - JUROS. AF_08/2015 | H | 8.01 | sinapi- Jun/19
91642 | CAMINHÃO DE TRANSPORTE DE MATERIAL ASFÁLTICO 30.000 L, COM CAVALO MECÂNICO DE CAPACIDADE MÁXIMA DE TRAÇÃO COMBINADO DE 66.000 KG, POTÊNCIA 360 CV, INCLUSIVE TANQUE DE ASFALTO COM SERPENTINA - IMPOSTOS E SEGUROS. AF_08/2015 | H | 1.62 | sinapi- Jun/19
91643 | CAMINHÃO DE TRANSPORTE DE MATERIAL ASFÁLTICO 30.000 L, COM CAVALO MECÂNICO DE CAPACIDADE MÁXIMA DE TRAÇÃO COMBINADO DE 66.000 KG, POTÊNCIA 360 CV, INCLUSIVE TANQUE DE ASFALTO COM SERPENTINA - MANUTENÇÃO. AF_08/2015 | H | 37.61 | sinapi- Jun/19
91644 | CAMINHÃO DE TRANSPORTE DE MATERIAL ASFÁLTICO 30.000 L, COM CAVALO MECÂNICO DE CAPACIDADE MÁXIMA DE TRAÇÃO COMBINADO DE 66.000 KG, POTÊNCIA 360 CV, INCLUSIVE TANQUE DE ASFALTO COM SERPENTINA - MATERIAIS NA OPERAÇÃO. AF_08/2015 | H | 166.43 | sinapi- Jun/19
91688 | SERRA CIRCULAR DE BANCADA COM MOTOR ELÉTRICO POTÊNCIA DE 5HP, COM COIFA PARA DISCO 10" - DEPRECIAÇÃO. AF_08/2015 | H | 0.06 | sinapi- Jun/19
91689 | SERRA CIRCULAR DE BANCADA COM MOTOR ELÉTRICO POTÊNCIA DE 5HP, COM COIFA PARA DISCO 10" - JUROS. AF_08/2015 | H | 0.01 | sinapi- Jun/19
91690 | SERRA CIRCULAR DE BANCADA COM MOTOR ELÉTRICO POTÊNCIA DE 5HP, COM COIFA PARA DISCO 10" - MANUTENÇÃO. AF_08/2015 | H | 0.04 | sinapi- Jun/19
91691 | SERRA CIRCULAR DE BANCADA COM MOTOR ELÉTRICO POTÊNCIA DE 5HP, COM COIFA PARA DISCO 10" - MATERIAIS NA OPERAÇÃO. AF_08/2015 | H | 1.77 | sinapi- Jun/19
92040 | DISTRIBUIDOR DE AGREGADOS REBOCAVEL, CAPACIDADE 1,9 M³, LARGURA DE TRABALHO 3,66 M - DEPRECIAÇÃO. AF_11/2015 | H | 4.13 | sinapi- Jun/19
92041 | DISTRIBUIDOR DE AGREGADOS REBOCAVEL, CAPACIDADE 1,9 M³, LARGURA DE TRABALHO 3,66 M - JUROS. AF_11/2015 | H | 0.82 | sinapi- Jun/19
92042 | DISTRIBUIDOR DE AGREGADOS REBOCAVEL, CAPACIDADE 1,9 M³, LARGURA DE TRABALHO 3,66 M - MANUTENÇÃO. AF_11/2015 | H | 3.44 | sinapi- Jun/19
92101 | CAMINHÃO PARA EQUIPAMENTO DE LIMPEZA A SUCÇÃO COM CAMINHÃO TRUCADO DE PESO BRUTO TOTAL 23000 KG, CARGA ÚTIL MÁXIMA 15935 KG, DISTÂNCIA ENTRE EIXOS 4,80 M, POTÊNCIA 230 CV, INCLUSIVE LIMPADORA A SUCÇÃO, TANQUE 12000 L - DEPRECIAÇÃO. AF_11/2015 | H | 13.58 | sinapi- Jun/19
92102 | CAMINHÃO PARA EQUIPAMENTO DE LIMPEZA A SUCÇÃO COM CAMINHÃO TRUCADO DE PESO BRUTO TOTAL 23000 KG, CARGA ÚTIL MÁXIMA 15935 KG, DISTÂNCIA ENTRE EIXOS 4,80 M, POTÊNCIA 230 CV, INCLUSIVE LIMPADORA A SUCÇÃO, TANQUE 12000 L - JUROS. AF_11/2015 | H | 5.42 | sinapi- Jun/19
92103 | CAMINHÃO PARA EQUIPAMENTO DE LIMPEZA A SUCÇÃO COM CAMINHÃO TRUCADO DE PESO BRUTO TOTAL 23000 KG, CARGA ÚTIL MÁXIMA 15935 KG, DISTÂNCIA ENTRE EIXOS 4,80 M, POTÊNCIA 230 CV, INCLUSIVE LIMPADORA A SUCÇÃO, TANQUE 12000 L - IMPOSTOS E SEGUROS. AF_11/2015 | H | 1.1 | sinapi- Jun/19
92104 | CAMINHÃO PARA EQUIPAMENTO DE LIMPEZA A SUCÇÃO COM CAMINHÃO TRUCADO DE PESO BRUTO TOTAL 23000 KG, CARGA ÚTIL MÁXIMA 15935 KG, DISTÂNCIA ENTRE EIXOS 4,80 M, POTÊNCIA 230 CV, INCLUSIVE LIMPADORA A SUCÇÃO, TANQUE 12000 L - MANUTENÇÃO. AF_11/2015 | H | 25.48 | sinapi- Jun/19
92105 | CAMINHÃO PARA EQUIPAMENTO DE LIMPEZA A SUCÇÃO COM CAMINHÃO TRUCADO DE PESO BRUTO TOTAL 23000 KG, CARGA ÚTIL MÁX. 15935 KG, DISTÂNCIA ENTRE EIXOS 4,80 M, POTÊNCIA 230 CV, INCLUSIVE LIMPADORA A SUCÇÃO, TANQUE 12000 L - MATERIAIS NA OPERAÇÃO. AF_11/2015 | H | 106.34 | sinapi- Jun/19
92108 | PENEIRA ROTATIVA COM MOTOR ELÉTRICO TRIFÁSICO DE 2 CV, CILINDRO DE 1 M X 0,60 M, COM FUROS DE 3,17 MM - DEPRECIAÇÃO. AF_11/2015 | H | 0.56 | sinapi- Jun/19
92109 | PENEIRA ROTATIVA COM MOTOR ELÉTRICO TRIFÁSICO DE 2 CV, CILINDRO DE 1 M X 0,60 M, COM FUROS DE 3,17 MM - JUROS. AF_11/2015 | H | 0.12 | sinapi- Jun/19
92110 | PENEIRA ROTATIVA COM MOTOR ELÉTRICO TRIFÁSICO DE 2 CV, CILINDRO DE 1 M X 0,60 M, COM FUROS DE 3,17 MM - MANUTENÇÃO. AF_11/2015 | H | 0.44 | sinapi- Jun/19
92111 | PENEIRA ROTATIVA COM MOTOR ELÉTRICO TRIFÁSICO DE 2 CV, CILINDRO DE 1 M X 0,60 M, COM FUROS DE 3,17 MM - MATERIAIS NA OPERAÇÃO. AF_11/2015 | H | 0.7 | sinapi- Jun/19
92114 | DOSADOR DE AREIA, CAPACIDADE DE 26 LITROS - DEPRECIAÇÃO. AF_11/2015 | H | 0.06 | sinapi- Jun/19
92115 | DOSADOR DE AREIA, CAPACIDADE DE 26 LITROS - JUROS. AF_11/2015 | H | 0.01 | sinapi- Jun/19
92116 | DOSADOR DE AREIA, CAPACIDADE DE 26 LITROS - MANUTENÇÃO. AF_11/2015 | H | 0.07 | sinapi- Jun/19
92133 | CAMINHONETE COM MOTOR A DIESEL, POTÊNCIA 180 CV, CABINE DUPLA, 4X4 - DEPRECIAÇÃO. AF_11/2015 | H | 7.87 | sinapi- Jun/19
92134 | CAMINHONETE COM MOTOR A DIESEL, POTÊNCIA 180 CV, CABINE DUPLA, 4X4 - JUROS. AF_11/2015 | H | 2.36 | sinapi- Jun/19
92135 | CAMINHONETE COM MOTOR A DIESEL, POTÊNCIA 180 CV, CABINE DUPLA, 4X4 - IMPOSTOS E SEGUROS. AF_11/2015 | H | 0.49 | sinapi- Jun/19
92136 | CAMINHONETE COM MOTOR A DIESEL, POTÊNCIA 180 CV, CABINE DUPLA, 4X4 - MANUTENÇÃO. AF_11/2015 | H | 9.84 | sinapi- Jun/19
92137 | CAMINHONETE COM MOTOR A DIESEL, POTÊNCIA 180 CV, CABINE DUPLA, 4X4 - MATERIAIS NA OPERAÇÃO. AF_11/2015 | H | 83.23 | sinapi- Jun/19
92140 | CAMINHONETE CABINE SIMPLES COM MOTOR 1.6 FLEX, CÂMBIO MANUAL, POTÊNCIA 101/104 CV, 2 PORTAS - DEPRECIAÇÃO. AF_11/2015 | H | 2.4 | sinapi- Jun/19
92141 | CAMINHONETE CABINE SIMPLES COM MOTOR 1.6 FLEX, CÂMBIO MANUAL, POTÊNCIA 101/104 CV, 2 PORTAS - JUROS. AF_11/2015 | H | 0.72 | sinapi- Jun/19
92142 | CAMINHONETE CABINE SIMPLES COM MOTOR 1.6 FLEX, CÂMBIO MANUAL, POTÊNCIA 101/104 CV, 2 PORTAS - IMPOSTOS E SEGUROS. AF_11/2015 | H | 0.15 | sinapi- Jun/19
92143 | CAMINHONETE CABINE SIMPLES COM MOTOR 1.6 FLEX, CÂMBIO MANUAL, POTÊNCIA 101/104 CV, 2 PORTAS - MANUTENÇÃO. AF_11/2015 | H | 3 | sinapi- Jun/19
92144 | CAMINHONETE CABINE SIMPLES COM MOTOR 1.6 FLEX, CÂMBIO MANUAL, POTÊNCIA 101/104 CV, 2 PORTAS - MATERIAIS NA OPERAÇÃO. AF_11/2015 | H | 62.3 | sinapi- Jun/19
92237 | CAMINHÃO DE TRANSPORTE DE MATERIAL ASFÁLTICO 20.000 L, COM CAVALO MECÂNICO DE CAPACIDADE MÁXIMA DE TRAÇÃO COMBINADO DE 45.000 KG, POTÊNCIA 330 CV, INCLUSIVE TANQUE DE ASFALTO COM MAÇARICO - DEPRECIAÇÃO. AF_12/2015 | H | 14.65 | sinapi- Jun/19
92238 | CAMINHÃO DE TRANSPORTE DE MATERIAL ASFÁLTICO 20.000 L, COM CAVALO MECÂNICO DE CAPACIDADE MÁXIMA DE TRAÇÃO COMBINADO DE 45.000 KG, POTÊNCIA 330 CV, INCLUSIVE TANQUE DE ASFALTO COM MAÇARICO - JUROS. AF_12/2015 | H | 5.85 | sinapi- Jun/19
92239 | CAMINHÃO DE TRANSPORTE DE MATERIAL ASFÁLTICO 20.000 L, COM CAVALO MECÂNICO DE CAPACIDADE MÁXIMA DE TRAÇÃO COMBINADO DE 45.000 KG, POTÊNCIA 330 CV, INCLUSIVE TANQUE DE ASFALTO COM MAÇARICO - IMPOSTOS E SEGUROS. AF_12/2015 | H | 1.19 | sinapi- Jun/19
92240 | CAMINHÃO DE TRANSPORTE DE MATERIAL ASFÁLTICO 20.000 L, COM CAVALO MECÂNICO DE CAPACIDADE MÁXIMA DE TRAÇÃO COMBINADO DE 45.000 KG, POTÊNCIA 330 CV, INCLUSIVE TANQUE DE ASFALTO COM MAÇARICO - MANUTENÇÃO. AF_12/2015 | H | 27.49 | sinapi- Jun/19
92241 | CAMINHÃO DE TRANSPORTE DE MATERIAL ASFÁLTICO 20.000 L, COM CAVALO MECÂNICO DE CAPACIDADE MÁXIMA DE TRAÇÃO COMBINADO DE 45.000 KG, POTÊNCIA 330 CV, INCLUSIVE TANQUE DE ASFALTO COM MAÇARICO - MATERIAIS NA OPERAÇÃO. AF_12/2015 | H | 152.58 | sinapi- Jun/19
92712 | APARELHO PARA CORTE E SOLDA OXI-ACETILENO SOBRE RODAS, INCLUSIVE CILINDROS E MAÇARICOS - DEPRECIAÇÃO. AF_12/2015 | H | 0.18 | sinapi- Jun/19
92713 | APARELHO PARA CORTE E SOLDA OXI-ACETILENO SOBRE RODAS, INCLUSIVE CILINDROS E MAÇARICOS - JUROS. AF_12/2015 | H | 0.04 | sinapi- Jun/19
92714 | APARELHO PARA CORTE E SOLDA OXI-ACETILENO SOBRE RODAS, INCLUSIVE CILINDROS E MAÇARICOS - MANUTENÇÃO. AF_12/2015 | H | 0.23 | sinapi- Jun/19
92715 | APARELHO PARA CORTE E SOLDA OXI-ACETILENO SOBRE RODAS, INCLUSIVE CILINDROS E MAÇARICOS - MATERIAIS NA OPERAÇÃO. AF_12/2015 | H | 16.22 | sinapi- Jun/19
92956 | MÁQUINA EXTRUSORA DE CONCRETO PARA GUIAS E SARJETAS, MOTOR A DIESEL, POTÊNCIA 14 CV - DEPRECIAÇÃO. AF_12/2015 | H | 5.01 | sinapi- Jun/19
92957 | MÁQUINA EXTRUSORA DE CONCRETO PARA GUIAS E SARJETAS, MOTOR A DIESEL, POTÊNCIA 14 CV - JUROS. AF_12/2015 | H | 1.12 | sinapi- Jun/19
92958 | MÁQUINA EXTRUSORA DE CONCRETO PARA GUIAS E SARJETAS, MOTOR A DIESEL, POTÊNCIA 14 CV - MANUTENÇÃO. AF_12/2015 | H | 5.48 | sinapi- Jun/19
92959 | MÁQUINA EXTRUSORA DE CONCRETO PARA GUIAS E SARJETAS, MOTOR A DIESEL, POTÊNCIA 14 CV - MATERIAIS NA OPERAÇÃO. AF_12/2015 | H | 6.45 | sinapi- Jun/19
92963 | MARTELO PERFURADOR PNEUMÁTICO MANUAL, HASTE 25 X 75 MM, 21 KG - DEPRECIAÇÃO. AF_12/2015 | H | 0.93 | sinapi- Jun/19
92964 | MARTELO PERFURADOR PNEUMÁTICO MANUAL, HASTE 25 X 75 MM, 21 KG - JUROS. AF_12/2015 | H | 0.21 | sinapi- Jun/19
92965 | MARTELO PERFURADOR PNEUMÁTICO MANUAL, HASTE 25 X 75 MM, 21 KG - MANUTENÇÃO. AF_12/2015 | H | 1.17 | sinapi- Jun/19
93220 | PERFURATRIZ COM TORRE METÁLICA PARA EXECUÇÃO DE ESTACA HÉLICE CONTÍNUA, PROFUNDIDADE MÁXIMA DE 32 M, DIÂMETRO MÁXIMO DE 1000 MM, POTÊNCIA INSTALADA DE 350 HP, MESA ROTATIVA COM TORQUE MÁXIMO DE 263 KNM - DEPRECIAÇÃO. AF_01/2016 | H | 165.47 | sinapi- Jun/19
93221 | PERFURATRIZ COM TORRE METÁLICA PARA EXECUÇÃO DE ESTACA HÉLICE CONTÍNUA, PROFUNDIDADE MÁXIMA DE 32 M, DIÂMETRO MÁXIMO DE 1000 MM, POTÊNCIA INSTALADA DE 350 HP, MESA ROTATIVA COM TORQUE MÁXIMO DE 263 KNM - JUROS. AF_01/2016 | H | 43.46 | sinapi- Jun/19
93222 | PERFURATRIZ COM TORRE METÁLICA PARA EXECUÇÃO DE ESTACA HÉLICE CONTÍNUA, PROFUNDIDADE MÁXIMA DE 32 M, DIÂMETRO MÁXIMO DE 1000 MM, POTÊNCIA INSTALADA DE 350 HP, MESA ROTATIVA COM TORQUE MÁXIMO DE 263 KNM - MANUTENÇÃO. AF_01/2016 | H | 207.08 | sinapi- Jun/19
93223 | PERFURATRIZ COM TORRE METÁLICA PARA EXECUÇÃO DE ESTACA HÉLICE CONTÍNUA, PROFUNDIDADE MÁXIMA DE 32 M, DIÂMETRO MÁXIMO DE 1000 MM, POTÊNCIA INSTALADA DE 350 HP, MESA ROTATIVA COM TORQUE MÁXIMO DE 263 KNM  MATERIAIS NA OPERAÇÃO. AF_01/2016 | H | 164.03 | sinapi- Jun/19
93229 | BETONEIRA CAPACIDADE NOMINAL 400 L, CAPACIDADE DE MISTURA 310 L, MOTOR A GASOLINA POTÊNCIA 5,5 HP, SEM CARREGADOR - DEPRECIAÇÃO. AF_02/2016 | H | 0.24 | sinapi- Jun/19
93230 | BETONEIRA CAPACIDADE NOMINAL 400 L, CAPACIDADE DE MISTURA 310 L, MOTOR A GASOLINA POTÊNCIA 5,5 HP, SEM CARREGADOR - JUROS. AF_02/2016 | H | 0.05 | sinapi- Jun/19
93231 | BETONEIRA CAPACIDADE NOMINAL 400 L, CAPACIDADE DE MISTURA 310 L, MOTOR A GASOLINA POTÊNCIA 5,5 HP, SEM CARREGADOR - MANUTENÇÃO. AF_02/2016 | H | 0.22 | sinapi- Jun/19
93232 | BETONEIRA CAPACIDADE NOMINAL 400 L, CAPACIDADE DE MISTURA 310 L, MOTOR A GASOLINA POTÊNCIA 5,5 HP, SEM CARREGADOR - MATERIAIS NA OPERAÇÃO. AF_02/2016 | H | 3.43 | sinapi- Jun/19
93235 | GRUPO GERADOR ESTACIONÁRIO, MOTOR DIESEL POTÊNCIA 170 KVA - JUROS. AF_02/2016 | H | 1.17 | sinapi- Jun/19
93238 | ROLO COMPACTADOR VIBRATÓRIO REBOCÁVEL, CILINDRO DE AÇO LISO, POTÊNCIA DE TRAÇÃO DE 65 CV, PESO 4,7 T, IMPACTO DINÂMICO 18,3 T, LARGURA DE TRABALHO 1,67 M - JUROS. AF_02/2016 | H | 1.17 | sinapi- Jun/19
93239 | ROLO COMPACTADOR VIBRATÓRIO PÉ DE CARNEIRO, OPERADO POR CONTROLE REMOTO, POTÊNCIA 12,5 KW, PESO OPERACIONAL 1,675 T, LARGURA DE TRABALHO 0,85 M - JUROS. AF_02/2016 | H | 5.3 | sinapi- Jun/19
93240 | ROLO COMPACTADOR VIBRATÓRIO PÉ DE CARNEIRO, OPERADO POR CONTROLE REMOTO, POTÊNCIA 12,5 KW, PESO OPERACIONAL 1,675 T, LARGURA DE TRABALHO 0,85 M - MATERIAIS NA OPERAÇÃO. AF_02/2016 | H | 7.85 | sinapi- Jun/19
93267 | GRUA ASCENCIONAL, LANÇA DE 30 M, CAPACIDADE DE 1,0 T A 30 M, ALTURA ATÉ 39 M  DEPRECIAÇÃO. AF_03/2016 | H | 22.84 | sinapi- Jun/19
93269 | GRUA ASCENCIONAL, LANÇA DE 30 M, CAPACIDADE DE 1,0 T A 30 M, ALTURA ATÉ 39 M JUROS. AF_03/2016 | H | 5.13 | sinapi- Jun/19
93270 | GRUA ASCENCIONAL, LANÇA DE 30 M, CAPACIDADE DE 1,0 T A 30 M, ALTURA ATÉ 39 M MANUTENÇÃO. AF_03/2016 | H | 24.98 | sinapi- Jun/19
93271 | GRUA ASCENCIONAL, LANÇA DE 30 M, CAPACIDADE DE 1,0 T A 30 M, ALTURA ATÉ 39 M MATERIAIS NA OPERAÇÃO. AF_03/2016 | H | 5.23 | sinapi- Jun/19
93277 | GUINCHO ELÉTRICO DE COLUNA, CAPACIDADE 400 KG, COM MOTO FREIO, MOTOR TRIFÁSICO DE 1,25 CV - DEPRECIAÇÃO. AF_03/2016 | H | 0.27 | sinapi- Jun/19
93278 | GUINCHO ELÉTRICO DE COLUNA, CAPACIDADE 400 KG, COM MOTO FREIO, MOTOR TRIFÁSICO DE 1,25 CV - JUROS. AF_03/2016 | H | 0.06 | sinapi- Jun/19
93279 | GUINCHO ELÉTRICO DE COLUNA, CAPACIDADE 400 KG, COM MOTO FREIO, MOTOR TRIFÁSICO DE 1,25 CV - MANUTENÇÃO. AF_03/2016 | H | 0.25 | sinapi- Jun/19
93280 | GUINCHO ELÉTRICO DE COLUNA, CAPACIDADE 400 KG, COM MOTO FREIO, MOTOR TRIFÁSICO DE 1,25 CV - MATERIAIS NA OPERAÇÃO. AF_03/2016 | H | 0.43 | sinapi- Jun/19
93283 | GUINDASTE HIDRÁULICO AUTOPROPELIDO, COM LANÇA TELESCÓPICA 40 M, CAPACIDADE MÁXIMA 60 T, POTÊNCIA 260 KW - DEPRECIAÇÃO. AF_03/2016 | H | 48 | sinapi- Jun/19
93284 | GUINDASTE HIDRÁULICO AUTOPROPELIDO, COM LANÇA TELESCÓPICA 40 M, CAPACIDADE MÁXIMA 60 T, POTÊNCIA 260 KW - JUROS. AF_03/2016 | H | 16.44 | sinapi- Jun/19
93285 | GUINDASTE HIDRÁULICO AUTOPROPELIDO, COM LANÇA TELESCÓPICA 40 M, CAPACIDADE MÁXIMA 60 T, POTÊNCIA 260 KW - MANUTENÇÃO. AF_03/2016 | H | 77.17 | sinapi- Jun/19
93286 | GUINDASTE HIDRÁULICO AUTOPROPELIDO, COM LANÇA TELESCÓPICA 40 M, CAPACIDADE MÁXIMA 60 T, POTÊNCIA 260 KW - MATERIAIS NA OPERAÇÃO. AF_03/2016 | H | 123.76 | sinapi- Jun/19
93296 | GUINDASTE HIDRÁULICO AUTOPROPELIDO, COM LANÇA TELESCÓPICA 40 M, CAPACIDADE MÁXIMA 60 T, POTÊNCIA 260 KW - IMPOSTOS E SEGUROS. AF_03/2016 | H | 3.36 | sinapi- Jun/19
93397 | GUINDAUTO HIDRÁULICO, CAPACIDADE MÁXIMA DE CARGA 3300 KG, MOMENTO MÁXIMO DE CARGA 5,8 TM, ALCANCE MÁXIMO HORIZONTAL 7,60 M, INCLUSIVE CAMINHÃO TOCO PBT 16.000 KG, POTÊNCIA DE 189 CV - DEPRECIAÇÃO. AF_03/2016 | H | 8.6 | sinapi- Jun/19
93398 | GUINDAUTO HIDRÁULICO, CAPACIDADE MÁXIMA DE CARGA 3300 KG, MOMENTO MÁXIMO DE CARGA 5,8 TM, ALCANCE MÁXIMO HORIZONTAL 7,60 M, INCLUSIVE CAMINHÃO TOCO PBT 16.000 KG, POTÊNCIA DE 189 CV - JUROS. AF_03/2016 | H | 3.43 | sinapi- Jun/19
93399 | GUINDAUTO HIDRÁULICO, CAPACIDADE MÁXIMA DE CARGA 3300 KG, MOMENTO MÁXIMO DE CARGA 5,8 TM, ALCANCE MÁXIMO HORIZONTAL 7,60 M, INCLUSIVE CAMINHÃO TOCO PBT 16.000 KG, POTÊNCIA DE 189 CV  IMPOSTOS E SEGUROS. AF_03/2016 | H | 0.69 | sinapi- Jun/19
93400 | GUINDAUTO HIDRÁULICO, CAPACIDADE MÁXIMA DE CARGA 3300 KG, MOMENTO MÁXIMO DE CARGA 5,8 TM, ALCANCE MÁXIMO HORIZONTAL 7,60 M, INCLUSIVE CAMINHÃO TOCO PBT 16.000 KG, POTÊNCIA DE 189 CV - MANUTENÇÃO. AF_03/2016 | H | 16.13 | sinapi- Jun/19
93401 | GUINDAUTO HIDRÁULICO, CAPACIDADE MÁXIMA DE CARGA 3300 KG, MOMENTO MÁXIMO DE CARGA 5,8 TM, ALCANCE MÁXIMO HORIZONTAL 7,60 M, INCLUSIVE CAMINHÃO TOCO PBT 16.000 KG, POTÊNCIA DE 189 CV - MATERIAIS NA OPERAÇÃO. AF_03/2016 | H | 87.38 | sinapi- Jun/19
93404 | MÁQUINA JATO DE PRESSAO PORTÁTIL PARA JATEAMENTO, CONTROLE AUTOMATICO REMOTO, CAMARA DE 1 SAIDA, CAPACIDADE 280 L, DIAMETRO 670 MM, BICO DE JATO CURTO VENTURI DE 5/16, MANGUEIRA DE 1 COM COMPRESSOR DE AR REBOCÁVEL VAZÃO 189 PCM E MOTOR DIESEL DE 63 CV- DEPRECIAÇÃO. AF_03/2016 | H | 4.39 | sinapi- Jun/19
93405 | MÁQUINA JATO DE PRESSAO PORTÁTIL PARA JATEAMENTO, CONTROLE AUTOMATICO REMOTO, CAMARA DE 1 SAIDA, CAPACIDADE 280 L, DIAMETRO 670 MM, BICO DE JATO CURTO VENTURI DE 5/16, MANGUEIRA DE 1 COM COMPRESSOR DE AR REBOCÁVEL VAZÃO 189 PCM E MOTOR DIESEL DE 63 CV- JUROS. AF_03/2016 | H | 0.87 | sinapi- Jun/19
93406 | MÁQUINA JATO DE PRESSAO PORTÁTIL PARA JATEAMENTO, CONTROLE AUTOMATICO REMOTO, CAMARA DE 1 SAIDA, CAPACIDADE 280 L, DIAMETRO 670 MM, BICO DE JATO CURTO VENTURI DE 5/16, MANGUEIRA DE 1 COM COMPRESSOR DE AR REBOCÁVEL VAZÃO 189 PCM E MOTOR DIESEL DE 63 CV- MANUTENÇÃO. AF_03/2016 | H | 5.49 | sinapi- Jun/19
93407 | MÁQUINA JATO DE PRESSAO PORTÁTIL PARA JATEAMENTO, CONTROLE AUTOMATICO REMOTO, CAMARA DE 1 SAIDA, CAPACIDADE 280 L, DIAMETRO 670 MM, BICO DE JATO CURTO VENTURI DE 5/16, MANGUEIRA DE 1 COM COMPRESSOR DE AR REBOCÁVEL VAZÃO 189 PCM E MOTOR DIESEL DE 63 CV- MATERIAIS NA OPERAÇÃO. AF_03/2016 | H | 29.14 | sinapi- Jun/19
93411 | GERADOR PORTÁTIL MONOFÁSICO, POTÊNCIA 5500 VA, MOTOR A GASOLINA, POTÊNCIA DO MOTOR 13 CV - DEPRECIAÇÃO. AF_03/2016 | H | 0.16 | sinapi- Jun/19
93412 | GERADOR PORTÁTIL MONOFÁSICO, POTÊNCIA 5500 VA, MOTOR A GASOLINA, POTÊNCIA DO MOTOR 13 CV - JUROS. AF_03/2016 | H | 0.05 | sinapi- Jun/19
93413 | GERADOR PORTÁTIL MONOFÁSICO, POTÊNCIA 5500 VA, MOTOR A GASOLINA, POTÊNCIA DO MOTOR 13 CV - MANUTENÇÃO. AF_03/2016 | H | 0.14 | sinapi- Jun/19
93414 | GERADOR PORTÁTIL MONOFÁSICO, POTÊNCIA 5500 VA, MOTOR A GASOLINA, POTÊNCIA DO MOTOR 13 CV - MATERIAIS NA OPERAÇÃO. AF_03/2016 | H | 8 | sinapi- Jun/19
93417 | GRUPO GERADOR REBOCÁVEL, POTÊNCIA 66 KVA, MOTOR A DIESEL - DEPRECIAÇÃO. AF_03/2016 | H | 2.16 | sinapi- Jun/19
93418 | GRUPO GERADOR REBOCÁVEL, POTÊNCIA 66 KVA, MOTOR A DIESEL - JUROS. AF_03/2016 | H | 0.74 | sinapi- Jun/19
93419 | GRUPO GERADOR REBOCÁVEL, POTÊNCIA 66 KVA, MOTOR A DIESEL - MANUTENÇÃO. AF_03/2016 | H | 1.92 | sinapi- Jun/19
93420 | GRUPO GERADOR REBOCÁVEL, POTÊNCIA 66 KVA, MOTOR A DIESEL - MATERIAIS NA OPERAÇÃO. AF_03/2016 | H | 37.06 | sinapi- Jun/19
93423 | GRUPO GERADOR ESTACIONÁRIO, POTÊNCIA 150 KVA, MOTOR A DIESEL- DEPRECIAÇÃO. AF_03/2016 | H | 3.05 | sinapi- Jun/19
93424 | GRUPO GERADOR ESTACIONÁRIO, POTÊNCIA 150 KVA, MOTOR A DIESEL- JUROS. AF_03/2016 | H | 1.04 | sinapi- Jun/19
93425 | GRUPO GERADOR ESTACIONÁRIO, POTÊNCIA 150 KVA, MOTOR A DIESEL- MANUTENÇÃO. AF_03/2016 | H | 2.73 | sinapi- Jun/19
93426 | GRUPO GERADOR ESTACIONÁRIO, POTÊNCIA 150 KVA, MOTOR A DIESEL- MATERIAIS NA OPERAÇÃO. AF_03/2016 | H | 88.57 | sinapi- Jun/19
93429 | USINA DE MISTURA ASFÁLTICA À QUENTE, TIPO CONTRA FLUXO, PROD 40 A 80 TON/HORA - DEPRECIAÇÃO. AF_03/2016 | H | 61.6 | sinapi- Jun/19
93430 | USINA DE MISTURA ASFÁLTICA À QUENTE, TIPO CONTRA FLUXO, PROD 40 A 80 TON/HORA - JUROS. AF_03/2016 | H | 21.09 | sinapi- Jun/19
93431 | USINA DE MISTURA ASFÁLTICA À QUENTE, TIPO CONTRA FLUXO, PROD 40 A 80 TON/HORA - MANUTENÇÃO. AF_03/2016 | H | 99.02 | sinapi- Jun/19
93432 | USINA DE MISTURA ASFÁLTICA À QUENTE, TIPO CONTRA FLUXO, PROD 40 A 80 TON/HORA - MATERIAIS NA OPERAÇÃO. AF_03/2016 | H | 1675.2 | sinapi- Jun/19
93435 | USINA DE ASFALTO À FRIO, CAPACIDADE DE 40 A 60 TON/HORA, ELÉTRICA POTÊNCIA 30 CV - DEPRECIAÇÃO. AF_03/2016 | H | 3.33 | sinapi- Jun/19
93436 | USINA DE ASFALTO À FRIO, CAPACIDADE DE 40 A 60 TON/HORA, ELÉTRICA POTÊNCIA 30 CV - JUROS. AF_03/2016 | H | 1.33 | sinapi- Jun/19
93437 | USINA DE ASFALTO À FRIO, CAPACIDADE DE 40 A 60 TON/HORA, ELÉTRICA POTÊNCIA 30 CV - MANUTENÇÃO. AF_03/2016 | H | 6.25 | sinapi- Jun/19
93438 | USINA DE ASFALTO À FRIO, CAPACIDADE DE 40 A 60 TON/HORA, ELÉTRICA POTÊNCIA 30 CV - MATERIAIS NA OPERAÇÃO. AF_03/2016 | H | 16.43 | sinapi- Jun/19
95114 | MARTELETE OU ROMPEDOR PNEUMÁTICO MANUAL, 28 KG, COM SILENCIADOR - DEPRECIAÇÃO. AF_07/2016 | H | 0.91 | sinapi- Jun/19
95115 | MARTELETE OU ROMPEDOR PNEUMÁTICO MANUAL, 28 KG, COM SILENCIADOR - JUROS. AF_07/2016 | H | 0.2 | sinapi- Jun/19
95116 | USINA DE CONCRETO FIXA, CAPACIDADE NOMINAL DE 90 A 120 M3/H, SEM SILO - DEPRECIAÇÃO. AF_07/2016 | H | 31.99 | sinapi- Jun/19
95117 | USINA DE CONCRETO FIXA, CAPACIDADE NOMINAL DE 90 A 120 M3/H, SEM SILO - JUROS. AF_07/2016 | H | 9.59 | sinapi- Jun/19
95118 | USINA MISTURADORA DE SOLOS, CAPACIDADE DE 200 A 500 TON/H, POTENCIA 75KW - DEPRECIAÇÃO. AF_07/2016 | H | 31.77 | sinapi- Jun/19
95119 | USINA MISTURADORA DE SOLOS, CAPACIDADE DE 200 A 500 TON/H, POTENCIA 75KW - JUROS. AF_07/2016 | H | 10.88 | sinapi- Jun/19
95120 | USINA MISTURADORA DE SOLOS, CAPACIDADE DE 200 A 500 TON/H, POTENCIA 75KW - MATERIAIS NA OPERAÇÃO. AF_07/2016 | H | 35.7 | sinapi- Jun/19
95123 | DISTRIBUIDOR DE AGREGADOS AUTOPROPELIDO, CAP 3 M3, A DIESEL, POTÊNCIA 176CV - DEPRECIAÇÃO. AF_07/2016 | H | 11.4 | sinapi- Jun/19
95124 | DISTRIBUIDOR DE AGREGADOS AUTOPROPELIDO, C/AP 3 M3, A DIESEL, POTÊNCIA 176CV - JUROS. AF_07/2016 | H | 3.41 | sinapi- Jun/19
95125 | DISTRIBUIDOR DE AGREGADOS AUTOPROPELIDO, CAP 3 M3, A DIESEL, POTÊNCIA 176CV - MANUTENÇÃO. AF_07/2016 | H | 12.47 | sinapi- Jun/19
95126 | DISTRIBUIDOR DE AGREGADOS AUTOPROPELIDO, CAP 3 M3, A DIESEL, POTÊNCIA 176CV  MATERIAIS NA OPERAÇÃO. AF_07/2016 | H | 81.38 | sinapi- Jun/19
95129 | MÁQUINA DEMARCADORA DE FAIXA DE TRÁFEGO À FRIO, AUTOPROPELIDA, POTÊNCIA 38 HP - DEPRECIAÇÃO. AF_07/2016 | H | 20.23 | sinapi- Jun/19
95130 | MÁQUINA DEMARCADORA DE FAIXA DE TRÁFEGO À FRIO, AUTOPROPELIDA, POTÊNCIA 38 HP - JUROS. AF_07/2016 | H | 7.08 | sinapi- Jun/19
95131 | MÁQUINA DEMARCADORA DE FAIXA DE TRÁFEGO À FRIO, AUTOPROPELIDA, POTÊNCIA 38 HP - MANUTENÇÃO. AF_07/2016 | H | 37.94 | sinapi- Jun/19
95132 | MÁQUINA DEMARCADORA DE FAIXA DE TRÁFEGO À FRIO, AUTOPROPELIDA, POTÊNCIA 38 HP - MATERIAIS NA OPERAÇÃO. AF_07/2016 | H | 17.79 | sinapi- Jun/19
95136 | TALHA MANUAL DE CORRENTE, CAPACIDADE DE 2 TON. COM ELEVAÇÃO DE 3 M - DEPRECIAÇÃO. AF_07/2016 | H | 0.03 | sinapi- Jun/19
95137 | TALHA MANUAL DE CORRENTE, CAPACIDADE DE 2 TON. COM ELEVAÇÃO DE 3 M - JUROS. AF_07/2016 | H | 0.01 | sinapi- Jun/19
95138 | TALHA MANUAL DE CORRENTE, CAPACIDADE DE 2 TON. COM ELEVAÇÃO DE 3 M - MANUTENÇÃO. AF_07/2016 | H | 0.02 | sinapi- Jun/19
95208 | GRUA ASCENCIONAL, LANÇA DE 42 M, CAPACIDADE DE 1,5 T A 30 M, ALTURA ATÉ 39 M  DEPRECIAÇÃO. AF_08/2016 | H | 25.87 | sinapi- Jun/19
95209 | GRUA ASCENCIONAL, LANCA DE 42 M, CAPACIDADE DE 1,5 T A 30 M, ALTURA ATE 39 M  JUROS. AF_08/2016 | H | 5.82 | sinapi- Jun/19
95210 | GRUA ASCENCIONAL, LANCA DE 42 M, CAPACIDADE DE 1,5 T A 30 M, ALTURA ATE 39 M  MANUTENÇÃO. AF_08/2016 | H | 28.3 | sinapi- Jun/19
95211 | GRUA ASCENCIONAL, LANCA DE 42 M, CAPACIDADE DE 1,5 T A 30 M, ALTURA ATE 39 M  MATERIAIS NA OPERAÇÃO. AF_08/2016 | H | 5.23 | sinapi- Jun/19
95214 | PULVERIZADOR DE TINTA ELÉTRICO/MÁQUINA DE PINTURA AIRLESS, VAZÃO 2 L/MIN - DEPRECIAÇÃO. AF_08/2016 | H | 0.24 | sinapi- Jun/19
95215 | PULVERIZADOR DE TINTA ELÉTRICO/MÁQUINA DE PINTURA AIRLESS, VAZÃO 2 L/MIN - JUROS. AF_08/2016 | H | 0.04 | sinapi- Jun/19
95216 | PULVERIZADOR DE TINTA ELÉTRICO/MÁQUINA DE PINTURA AIRLESS, VAZÃO 2 L/MIN - MANUTENÇÃO. AF_08/2016 | H | 0.17 | sinapi- Jun/19
95217 | PULVERIZADOR DE TINTA ELÉTRICO/MÁQUINA DE PINTURA AIRLESS, VAZÃO 2 L/MIN - MATERIAIS NA OPERAÇÃO. AF_08/2016 | H | 0.35 | sinapi- Jun/19
95255 | MARTELO DEMOLIDOR PNEUMÁTICO MANUAL, 32 KG - DEPRECIAÇÃO. AF_09/2016 | H | 0.8 | sinapi- Jun/19
95256 | MARTELO DEMOLIDOR PNEUMÁTICO MANUAL, 32 KG - JUROS. AF_09/2016 | H | 0.18 | sinapi- Jun/19
95257 | MARTELO DEMOLIDOR PNEUMÁTICO MANUAL, 32 KG - MANUTENÇÃO. AF_09/2016 | H | 1.01 | sinapi- Jun/19
95260 | COMPACTADOR DE SOLOS DE PERCUSÃO (SOQUETE) COM MOTOR A GASOLINA, POTÊNCIA 3 CV - DEPRECIAÇÃO. AF_09/2016 | H | 0.54 | sinapi- Jun/19
95261 | COMPACTADOR DE SOLOS DE PERCUSÃO (SOQUETE) COM MOTOR A GASOLINA, POTÊNCIA 3 CV - JUROS. AF_09/2016 | H | 0.17 | sinapi- Jun/19
95262 | COMPACTADOR DE SOLOS DE PERCUSÃO (SOQUETE) COM MOTOR A GASOLINA, POTÊNCIA 3 CV - MANUTENÇÃO. AF_09/2016 | H | 0.84 | sinapi- Jun/19
95263 | COMPACTADOR DE SOLOS DE PERCUSÃO (SOQUETE) COM MOTOR A GASOLINA, POTÊNCIA 3 CV - MATERIAIS NA OPERAÇÃO. AF_09/2016 | H | 1.84 | sinapi- Jun/19
95266 | RÉGUA VIBRATÓRIA DUPLA PARA CONCRETO, PESO DE 60KG, COMPRIMENTO 4 M, COM MOTOR A GASOLINA, POTÊNCIA 5,5 HP - DEPRECIAÇÃO. AF_09/2016 | H | 0.41 | sinapi- Jun/19
95267 | RÉGUA VIBRATÓRIA DUPLA PARA CONCRETO, PESO DE 60KG, COMPRIMENTO 4 M, COM MOTOR A GASOLINA, POTÊNCIA 5,5 HP - JUROS. AF_09/2016 | H | 0.08 | sinapi- Jun/19
95268 | RÉGUA VIBRATÓRIA DUPLA PARA CONCRETO, PESO DE 60KG, COMPRIMENTO 4 M, COM MOTOR A GASOLINA, POTÊNCIA 5,5 HP - MANUTENÇÃO. AF_09/2016 | H | 0.4 | sinapi- Jun/19
95269 | RÉGUA VIBRATÓRIA DUPLA PARA CONCRETO, PESO DE 60KG, COMPRIMENTO 4 M, COM MOTOR A GASOLINA, POTÊNCIA 5,5 HP  MATERIAIS NA OPERAÇÃO. AF_09/2016 | H | 3.43 | sinapi- Jun/19
95272 | POLIDORA DE PISO (POLITRIZ), PESO DE 100KG, DIÂMETRO 450 MM, MOTOR ELÉTRICO, POTÊNCIA 4 HP - DEPRECIAÇÃO. AF_09/2016 | H | 0.4 | sinapi- Jun/19
95273 | POLIDORA DE PISO (POLITRIZ), PESO DE 100KG, DIÂMETRO 450 MM, MOTOR ELÉTRICO, POTÊNCIA 4 HP - JUROS. AF_09/2016 | H | 0.09 | sinapi- Jun/19
95274 | POLIDORA DE PISO (POLITRIZ), PESO DE 100KG, DIÂMETRO 450 MM, MOTOR ELÉTRICO, POTÊNCIA 4 HP - MANUTENÇÃO. AF_09/2016 | H | 0.31 | sinapi- Jun/19
95275 | POLIDORA DE PISO (POLITRIZ), PESO DE 100KG, DIÂMETRO 450 MM, MOTOR ELÉTRICO, POTÊNCIA 4 HP  MATERIAIS NA OPERAÇÃO. AF_09/2016 | H | 1.42 | sinapi- Jun/19
95278 | DESEMPENADEIRA DE CONCRETO, PESO DE 75KG, 4 PÁS, MOTOR A GASOLINA, POTÊNCIA 5,5 HP - DEPRECIAÇÃO. AF_09/2016 | H | 0.44 | sinapi- Jun/19
95279 | DESEMPENADEIRA DE CONCRETO, PESO DE 75KG, 4 PÁS, MOTOR A GASOLINA, POTÊNCIA 5,5 HP - JUROS. AF_09/2016 | H | 0.09 | sinapi- Jun/19
95280 | DESEMPENADEIRA DE CONCRETO, PESO DE 75KG, 4 PÁS, MOTOR A GASOLINA, POTÊNCIA 5,5 HP - MANUTENÇÃO. AF_09/2016 | H | 0.34 | sinapi- Jun/19
95281 | DESEMPENADEIRA DE CONCRETO, PESO DE 75KG, 4 PÁS, MOTOR A GASOLINA, POTÊNCIA 5,5 HP  MATERIAIS NA OPERAÇÃO. AF_09/2016 | H | 3.43 | sinapi- Jun/19
95617 | PERFURATRIZ PNEUMATICA MANUAL DE PESO MEDIO, MARTELETE, 18KG, COMPRIMENTO MÁXIMO DE CURSO DE 6 M, DIAMETRO DO PISTAO DE 5,5 CM - DEPRECIAÇÃO. AF_11/2016 | H | 0.66 | sinapi- Jun/19
95618 | PERFURATRIZ PNEUMATICA MANUAL DE PESO MEDIO, MARTELETE, 18KG, COMPRIMENTO MÁXIMO DE CURSO DE 6 M, DIAMETRO DO PISTAO DE 5,5 CM - JUROS. AF_11/2016 | H | 0.14 | sinapi- Jun/19
95619 | PERFURATRIZ PNEUMATICA MANUAL DE PESO MEDIO, MARTELETE, 18KG, COMPRIMENTO MÁXIMO DE CURSO DE 6 M, DIAMETRO DO PISTAO DE 5,5 CM - MANUTENÇÃO. AF_11/2016 | H | 0.82 | sinapi- Jun/19
95627 | ROLO COMPACTADOR VIBRATORIO TANDEM, ACO LISO, POTENCIA 125 HP, PESO SEM/COM LASTRO 10,20/11,65 T, LARGURA DE TRABALHO 1,73 M - DEPRECIAÇÃO. AF_11/2016 | H | 22.12 | sinapi- Jun/19
95628 | ROLO COMPACTADOR VIBRATORIO TANDEM, ACO LISO, POTENCIA 125 HP, PESO SEM/COM LASTRO 10,20/11,65 T, LARGURA DE TRABALHO 1,73 M - JUROS. AF_11/2016 | H | 5.81 | sinapi- Jun/19
95629 | ROLO COMPACTADOR VIBRATORIO TANDEM, ACO LISO, POTENCIA 125 HP, PESO SEM/COM LASTRO 10,20/11,65 T, LARGURA DE TRABALHO 1,73 M - MANUTENÇÃO. AF_11/2016 | H | 27.68 | sinapi- Jun/19
95630 | ROLO COMPACTADOR VIBRATORIO TANDEM, ACO LISO, POTENCIA 125 HP, PESO SEM/COM LASTRO 10,20/11,65 T, LARGURA DE TRABALHO 1,73 M - MATERIAIS NA OPERAÇÃO. AF_11/2016 | H | 58.59 | sinapi- Jun/19
95698 | PERFURATRIZ MANUAL, TORQUE MAXIMO 55 KGF.M, POTENCIA 5 CV, COM DIAMETRO MAXIMO 8 1/2" - DEPRECIAÇÃO. AF_11/2016 | H | 2.69 | sinapi- Jun/19
95699 | PERFURATRIZ MANUAL, TORQUE MAXIMO 55 KGF.M, POTENCIA 5 CV, COM DIAMETRO MAXIMO 8 1/2" - JUROS. AF_11/2016 | H | 0.6 | sinapi- Jun/19
95700 | PERFURATRIZ MANUAL, TORQUE MAXIMO 55 KGF.M, POTENCIA 5 CV, COM DIAMETRO MAXIMO 8 1/2" - MANUTENÇÃO. AF_11/2016 | H | 3.36 | sinapi- Jun/19
95701 | PERFURATRIZ MANUAL, TORQUE MAXIMO 55 KGF.M, POTENCIA 5 CV, COM DIAMETRO MAXIMO 8 1/2" - MATERIAIS NA OPERAÇÃO. AF_11/2016 | H | 1.75 | sinapi- Jun/19
95704 | PERFURATRIZ SOBRE ESTEIRA, TORQUE MÁXIMO 600 KGF, POTÊNCIA ENTRE 50 E 60 HP, DIÂMETRO MÁXIMO 10 - DEPRECIAÇÃO. AF_11/2016 | H | 22.22 | sinapi- Jun/19
95705 | PERFURATRIZ SOBRE ESTEIRA, TORQUE MÁXIMO 600 KGF, POTÊNCIA ENTRE 50 E 60 HP, DIÂMETRO MÁXIMO 10 - JUROS. AF_11/2016 | H | 5.83 | sinapi- Jun/19
95706 | PERFURATRIZ SOBRE ESTEIRA, TORQUE MÁXIMO 600 KGF, POTÊNCIA ENTRE 50 E 60 HP, DIÂMETRO MÁXIMO 10 - MANUTENÇÃO. AF_11/2016 | H | 27.81 | sinapi- Jun/19
95707 | PERFURATRIZ SOBRE ESTEIRA, TORQUE MÁXIMO 600 KGF, POTÊNCIA ENTRE 50 E 60 HP, DIÂMETRO MÁXIMO 10 - MATERIAIS NA OPERAÇÃO. AF_11/2016 | H | 19.53 | sinapi- Jun/19
95710 | ESCAVADEIRA HIDRAULICA SOBRE ESTEIRA, COM GARRA GIRATORIA DE MANDIBULAS, PESO OPERACIONAL ENTRE 22,00 E 25,50 TON, POTENCIA LIQUIDA ENTRE 150 E 160 HP - DEPRECIAÇÃO. AF_11/2016 | H | 26.71 | sinapi- Jun/19
95711 | ESCAVADEIRA HIDRAULICA SOBRE ESTEIRA, COM GARRA GIRATORIA DE MANDIBULAS, PESO OPERACIONAL ENTRE 22,00 E 25,50 TON, POTENCIA LIQUIDA ENTRE 150 E 160 HP - JUROS. AF_11/2016 | H | 6.86 | sinapi- Jun/19
95712 | ESCAVADEIRA HIDRAULICA SOBRE ESTEIRA, COM GARRA GIRATORIA DE MANDIBULAS, PESO OPERACIONAL ENTRE 22,00 E 25,50 TON, POTENCIA LIQUIDA ENTRE 150 E 160 HP - MANUTENÇÃO. AF_11/2016 | H | 33.39 | sinapi- Jun/19
95713 | ESCAVADEIRA HIDRAULICA SOBRE ESTEIRA, COM GARRA GIRATORIA DE MANDIBULAS, PESO OPERACIONAL ENTRE 22,00 E 25,50 TON, POTENCIA LIQUIDA ENTRE 150 E 160 HP - MATERIAIS NA OPERAÇÃO. AF_11/2016 | H | 72.62 | sinapi- Jun/19
95716 | ESCAVADEIRA HIDRAULICA SOBRE ESTEIRA, EQUIPADA COM CLAMSHELL, COM CAPACIDADE DA CAÇAMBA ENTRE 1,20 E 1,50 M3, PESO OPERACIONAL ENTRE 20,00 E 22,00 TON, POTENCIA LIQUIDA ENTRE 150 E 160 HP - DEPRECIAÇÃO. AF_11/2016 | H | 25.71 | sinapi- Jun/19
95717 | ESCAVADEIRA HIDRAULICA SOBRE ESTEIRA, EQUIPADA COM CLAMSHELL, COM CAPACIDADE DA CAÇAMBA ENTRE 1,20 E 1,50 M3, PESO OPERACIONAL ENTRE 20,00 E 22,00 TON, POTENCIA LIQUIDA ENTRE 150 E 160 HP - JUROS. AF_11/2016 | H | 6.61 | sinapi- Jun/19
95718 | ESCAVADEIRA HIDRAULICA SOBRE ESTEIRA, EQUIPADA COM CLAMSHELL, COM CAPACIDADE DA CAÇAMBA ENTRE 1,20 E 1,50 M3, PESO OPERACIONAL ENTRE 20,00 E 22,00 TON, POTENCIA LIQUIDA ENTRE 150 E 160 HP - MANUTENÇÃO. AF_11/2016 | H | 32.14 | sinapi- Jun/19
95719 | ESCAVADEIRA HIDRAULICA SOBRE ESTEIRA, EQUIPADA COM CLAMSHELL, COM CAPACIDADE DA CAÇAMBA ENTRE 1,20 E 1,50 M3, PESO OPERACIONAL ENTRE 20,00 E 22,00 TON, POTENCIA LIQUIDA ENTRE 150 E 160 HP - MATERIAIS NA OPERAÇÃO. AF_11/2016 | H | 72.62 | sinapi- Jun/19
95869 | GRUPO GERADOR COM CARENAGEM, MOTOR DIESEL POTÊNCIA STANDART ENTRE 250 E 260 KVA - JUROS. AF_12/2016 | H | 1.67 | sinapi- Jun/19
95870 | GRUPO GERADOR COM CARENAGEM, MOTOR DIESEL POTÊNCIA STANDART ENTRE 250 E 260 KVA - MANUTENÇÃO. AF_12/2016 | H | 4.36 | sinapi- Jun/19
95871 | GRUPO GERADOR COM CARENAGEM, MOTOR DIESEL POTÊNCIA STANDART ENTRE 250 E 260 KVA - MATERIAIS NA OPERAÇÃO. AF_12/2016 | H | 150.9 | sinapi- Jun/19
95874 | GRUPO GERADOR COM CARENAGEM, MOTOR DIESEL POTÊNCIA STANDART ENTRE 250 E 260 KVA - DEPRECIAÇÃO. AF_12/2016 | H | 4.88 | sinapi- Jun/19
96008 | TRATOR DE PNEUS COM POTÊNCIA DE 122 CV, TRAÇÃO 4X4, COM VASSOURA MECÂNICA ACOPLADA - DEPRECIAÇÃO. AF_02/2017 | H | 11.36 | sinapi- Jun/19
96009 | TRATOR DE PNEUS COM POTÊNCIA DE 122 CV, TRAÇÃO 4X4, COM VASSOURA MECÂNICA ACOPLADA - JUROS. AF_02/2017 | H | 2.98 | sinapi- Jun/19
96011 | TRATOR DE PNEUS COM POTÊNCIA DE 122 CV, TRAÇÃO 4X4, COM VASSOURA MECÂNICA ACOPLADA - MANUTENÇÃO. AF_02/2017 | H | 12.42 | sinapi- Jun/19
96012 | TRATOR DE PNEUS COM POTÊNCIA DE 122 CV, TRAÇÃO 4X4, COM VASSOURA MECÂNICA ACOPLADA - MATERIAIS NA OPERAÇÃO. AF_02/2017 | H | 56.39 | sinapi- Jun/19
96015 | TRATOR DE PNEUS COM POTÊNCIA DE 122 CV, TRAÇÃO 4X4, COM GRADE DE DISCOS ACOPLADA - DEPRECIAÇÃO. AF_02/2017 | H | 11.25 | sinapi- Jun/19
96016 | TRATOR DE PNEUS COM POTÊNCIA DE 122 CV, TRAÇÃO 4X4, COM GRADE DE DISCOS ACOPLADA - JUROS. AF_02/2017 | H | 2.95 | sinapi- Jun/19
96018 | TRATOR DE PNEUS COM POTÊNCIA DE 122 CV, TRAÇÃO 4X4, COM GRADE DE DISCOS ACOPLADA - MANUTENÇÃO. AF_02/2017 | H | 12.31 | sinapi- Jun/19
96019 | TRATOR DE PNEUS COM POTÊNCIA DE 122 CV, TRAÇÃO 4X4, COM GRADE DE DISCOS ACOPLADA - MATERIAIS NA OPERAÇÃO. AF_02/2017 | H | 56.39 | sinapi- Jun/19
96023 | TRATOR DE PNEUS COM POTÊNCIA DE 85 CV, TRAÇÃO 4X4, COM GRADE DE DISCOS ACOPLADA - DEPRECIAÇÃO. AF_02/2017 | H | 8.71 | sinapi- Jun/19
96024 | TRATOR DE PNEUS COM POTÊNCIA DE 85 CV, TRAÇÃO 4X4, COM GRADE DE DISCOS ACOPLADA - JUROS. AF_02/2017 | H | 2.28 | sinapi- Jun/19
96026 | TRATOR DE PNEUS COM POTÊNCIA DE 85 CV, TRAÇÃO 4X4, COM GRADE DE DISCOS ACOPLADA - MANUTENÇÃO. AF_02/2017 | H | 9.53 | sinapi- Jun/19
96027 | TRATOR DE PNEUS COM POTÊNCIA DE 85 CV, TRAÇÃO 4X4, COM GRADE DE DISCOS ACOPLADA - MATERIAIS NA OPERAÇÃO. AF_02/2017 | H | 39.29 | sinapi- Jun/19
96030 | CAMINHÃO BASCULANTE 10 M3, TRUCADO, POTÊNCIA 230 CV, INCLUSIVE CAÇAMBA METÁLICA, COM DISTRIBUIDOR DE AGREGADOS ACOPLADO - DEPRECIAÇÃO. AF_02/2017 | H | 15.83 | sinapi- Jun/19
96031 | CAMINHÃO BASCULANTE 10 M3, TRUCADO, POTÊNCIA 230 CV, INCLUSIVE CAÇAMBA METÁLICA, COM DISTRIBUIDOR DE AGREGADOS ACOPLADO - JUROS. AF_02/2017 | H | 5.53 | sinapi- Jun/19
96032 | CAMINHÃO BASCULANTE 10 M3, TRUCADO, POTÊNCIA 230 CV, INCLUSIVE CAÇAMBA METÁLICA, COM DISTRIBUIDOR DE AGREGADOS ACOPLADO - IMPOSTOS E SEGUROS. AF_02/2017 | H | 1.13 | sinapi- Jun/19
96033 | CAMINHÃO BASCULANTE 10 M3, TRUCADO, POTÊNCIA 230 CV, INCLUSIVE CAÇAMBA METÁLICA, COM DISTRIBUIDOR DE AGREGADOS ACOPLADO - MANUTENÇÃO. AF_02/2017 | H | 29.68 | sinapi- Jun/19
96034 | CAMINHÃO BASCULANTE 10 M3, TRUCADO, POTÊNCIA 230 CV, INCLUSIVE CAÇAMBA METÁLICA, COM DISTRIBUIDOR DE AGREGADOS ACOPLADO - MATERIAIS NA OPERAÇÃO. AF_02/2017 | H | 106.34 | sinapi- Jun/19
96053 | TRATOR DE PNEUS COM POTÊNCIA DE 85 CV, TRAÇÃO 4X4, COM VASSOURA MECÂNICA ACOPLADA - DEPRECIAÇÃO. AF_03/2017 | H | 8.82 | sinapi- Jun/19
96054 | MINICARREGADEIRA SOBRE RODAS POTENCIA 47HP CAPACIDADE OPERACAO 646 KG, COM VASSOURA MECÂNICA ACOPLADA - DEPRECIAÇÃO. AF_03/2017 | H | 15.52 | sinapi- Jun/19
96055 | TRATOR DE PNEUS COM POTÊNCIA DE 85 CV, TRAÇÃO 4X4, COM VASSOURA MECÂNICA ACOPLADA - JUROS. AF_03/2017 | H | 2.31 | sinapi- Jun/19
96056 | TRATOR DE PNEUS COM POTÊNCIA DE 85 CV, TRAÇÃO 4X4, COM VASSOURA MECÂNICA ACOPLADA - MANUTENÇÃO. AF_03/2017 | H | 9.64 | sinapi- Jun/19
96057 | TRATOR DE PNEUS COM POTÊNCIA DE 85 CV, TRAÇÃO 4X4, COM VASSOURA MECÂNICA ACOPLADA - MATERIAIS NA OPERAÇÃO. AF_03/2017 | H | 39.29 | sinapi- Jun/19
96060 | MINICARREGADEIRA SOBRE RODAS POTENCIA 47HP CAPACIDADE OPERACAO 646 KG, COM VASSOURA MECÂNICA ACOPLADA - JUROS. AF_03/2017 | H | 2.98 | sinapi- Jun/19
96061 | MINICARREGADEIRA SOBRE RODAS POTENCIA 47HP CAPACIDADE OPERACAO 646 KG, COM VASSOURA MECÂNICA ACOPLADA - MANUTENÇÃO. AF_03/2017 | H | 19.39 | sinapi- Jun/19
96062 | MINICARREGADEIRA SOBRE RODAS POTENCIA 47HP CAPACIDADE OPERACAO 646 KG, COM VASSOURA MECÂNICA ACOPLADA - MATERIAIS NA OPERAÇÃO. AF_03/2017 | H | 22.02 | sinapi- Jun/19
96241 | MINIESCAVADEIRA SOBRE ESTEIRAS, POTENCIA LIQUIDA DE *30* HP, PESO OPERACIONAL DE *3.500* KG - DEPRECIACAO. AF_04/2017 | H | 13.5 | sinapi- Jun/19
96242 | MINIESCAVADEIRA SOBRE ESTEIRAS, POTENCIA LIQUIDA DE *30* HP, PESO OPERACIONAL DE *3.500* KG - JUROS. AF_04/2017 | H | 3.47 | sinapi- Jun/19
96243 | MINIESCAVADEIRA SOBRE ESTEIRAS, POTENCIA LIQUIDA DE *30* HP, PESO OPERACIONAL DE *3.500* KG - MANUTENCAO. AF_04/2017 | H | 16.88 | sinapi- Jun/19
96244 | MINIESCAVADEIRA SOBRE ESTEIRAS, POTENCIA LIQUIDA DE *30* HP, PESO OPERACIONAL DE *3.500* KG - MATERIAIS NA OPERACAO. AF_04/2017 | H | 14.06 | sinapi- Jun/19
96298 | PERFURATRIZ ROTATIVA SOBRE ESTEIRA, TORQUE MAXIMO 2500 KGM, POTENCIA 110 HP, MOTOR DIESEL - DEPRECIAÇÃO. AF_05/2017 | H | 34.69 | sinapi- Jun/19
96299 | PERFURATRIZ ROTATIVA SOBRE ESTEIRA, TORQUE MAXIMO 2500 KGM, POTENCIA 110 HP, MOTOR DIESEL - JUROS. AF_05/2017 | H | 9.11 | sinapi- Jun/19
96300 | PERFURATRIZ ROTATIVA SOBRE ESTEIRA, TORQUE MAXIMO 2500 KGM, POTENCIA 110 HP, MOTOR DIESEL - MANUTENÇÃO. AF_05/2017 | H | 43.42 | sinapi- Jun/19
96301 | PERFURATRIZ ROTATIVA SOBRE ESTEIRA, TORQUE MAXIMO 2500 KGM, POTENCIA 110 HP, MOTOR DIESEL - MATERIAIS NA OPERAÇÃO. AF_05/2017 | H | 51.54 | sinapi- Jun/19
96304 | COMPRESSOR DE AR, VAZAO DE 10 PCM, RESERVATORIO 100 L, PRESSAO DE TRABALHO ENTRE 6,9 E 9,7 BAR, POTENCIA 2 HP, TENSAO 110/220 V - DEPRECIAÇÃO. AF_05/2017 | H | 0.11 | sinapi- Jun/19
96305 | COMPRESSOR DE AR, VAZAO DE 10 PCM, RESERVATORIO 100 L, PRESSAO DE TRABALHO ENTRE 6,9 E 9,7 BAR, POTENCIA 2 HP, TENSAO 110/220 V - JUROS. AF_05/2017 | H | 0.03 | sinapi- Jun/19
96306 | COMPRESSOR DE AR, VAZAO DE 10 PCM, RESERVATORIO 100 L, PRESSAO DE TRABALHO ENTRE 6,9 E 9,7 BAR, POTENCIA 2 HP, TENSAO 110/220 V - MANUTENÇÃO. AF_05/2017 | H | 0.14 | sinapi- Jun/19
96307 | COMPRESSOR DE AR, VAZAO DE 10 PCM, RESERVATORIO 100 L, PRESSAO DE TRABALHO ENTRE 6,9 E 9,7 BAR, POTENCIA 2 HP, TENSAO 110/220 V - MATERIAIS NA OPERAÇÃO. AF_05/2017 | H | 0.71 | sinapi- Jun/19
96457 | ROLO COMPACTADOR DE PNEUS, ESTATICO, PRESSAO VARIAVEL, POTENCIA 110 HP, PESO SEM/COM LASTRO 10,8/27 T, LARGURA DE ROLAGEM 2,30 M - MATERIAIS NA OPERACAO. AF_06/2017 | H | 51.54 | sinapi- Jun/19
96458 | ROLO COMPACTADOR DE PNEUS, ESTATICO, PRESSAO VARIAVEL, POTENCIA 110 HP, PESO SEM/COM LASTRO 10,8/27 T, LARGURA DE ROLAGEM 2,30 M - MANUTENCAO. AF_06/2017 | H | 30.7 | sinapi- Jun/19
96459 | ROLO COMPACTADOR DE PNEUS, ESTATICO, PRESSAO VARIAVEL, POTENCIA 110 HP, PESO SEM/COM LASTRO 10,8/27 T, LARGURA DE ROLAGEM 2,30 M - JUROS. AF_06/2017 | H | 6.44 | sinapi- Jun/19
96460 | ROLO COMPACTADOR DE PNEUS, ESTATICO, PRESSAO VARIAVEL, POTENCIA 110 HP, PESO SEM/COM LASTRO 10,8/27 T, LARGURA DE ROLAGEM 2,30 M - DEPRECIAÇÃO. AF_06/2017 | H | 24.53 | sinapi- Jun/19
98760 | INVERSOR DE SOLDA MONOFÁSICO DE 160 A, POTÊNCIA DE 5400 W, TENSÃO DE 220 V, PARA SOLDA COM ELETRODOS DE 2,0 A 4,0 MM E PROCESSO TIG - DEPRECIAÇÃO. AF_06/2018 | H | 0.07 | sinapi- Jun/19
98761 | INVERSOR DE SOLDA MONOFÁSICO DE 160 A, POTÊNCIA DE 5400 W, TENSÃO DE 220 V, PARA SOLDA COM ELETRODOS DE 2,0 A 4,0 MM E PROCESSO TIG - JUROS. AF_06/2018 | H | 0.01 | sinapi- Jun/19
98762 | INVERSOR DE SOLDA MONOFÁSICO DE 160 A, POTÊNCIA DE 5400 W, TENSÃO DE 220 V, PARA SOLDA COM ELETRODOS DE 2,0 A 4,0 MM E PROCESSO TIG - MANUTENÇÃO. AF_06/2018 | H | 0.08 | sinapi- Jun/19
98763 | INVERSOR DE SOLDA MONOFÁSICO DE 160 A, POTÊNCIA DE 5400 W, TENSÃO DE 220 V, PARA SOLDA COM ELETRODOS DE 2,0 A 4,0 MM E PROCESSO TIG - MATERIAIS NA OPERAÇÃO. AF_06/2018 | H | 2.57 | sinapi- Jun/19
99829 | LAVADORA DE ALTA PRESSAO (LAVA-JATO) PARA AGUA FRIA, PRESSAO DE OPERACAO ENTRE 1400 E 1900 LIB/POL2, VAZAO MAXIMA ENTRE 400 E 700 L/H - DEPRECIAÇÃO. AF_04/2019 | H | 0.13 | sinapi- Jun/19
99830 | LAVADORA DE ALTA PRESSAO (LAVA-JATO) PARA AGUA FRIA, PRESSAO DE OPERACAO ENTRE 1400 E 1900 LIB/POL2, VAZAO MAXIMA ENTRE 400 E 700 L/H - JUROS. AF_04/2019 | H | 0.03 | sinapi- Jun/19
99831 | LAVADORA DE ALTA PRESSAO (LAVA-JATO) PARA AGUA FRIA, PRESSAO DE OPERACAO ENTRE 1400 E 1900 LIB/POL2, VAZAO MAXIMA ENTRE 400 E 700 L/H - MANUTENÇÃO. AF_04/2019 | H | 0.18 | sinapi- Jun/19
99832 | LAVADORA DE ALTA PRESSAO (LAVA-JATO) PARA AGUA FRIA, PRESSAO DE OPERACAO ENTRE 1400 E 1900 LIB/POL2, VAZAO MAXIMA ENTRE 400 E 700 L/H - MATERIAIS NA OPERAÇÃO. AF_04/2019 | H | 0.66 | sinapi- Jun/19
55960 | IMUNIZACAO DE MADEIRAMENTO PARA COBERTURA UTILIZANDO CUPINICIDA INCOLOR | M2 | 5.78 | sinapi- Jun/19
72085 | RECOLOCACAO DE RIPAS EM MADEIRAMENTO DE TELHADO, CONSIDERANDO REAPROVEITAMENTO DE MATERIAL | M | 2.04 | sinapi- Jun/19
72086 | RECOLOCACAO DE MADEIRAMENTO DO TELHADO - CAIBROS, CONSIDERANDO REAPROVEITAMENTO DE MATERIAL | M | 6.24 | sinapi- Jun/19
92259 | INSTALAÇÃO DE TESOURA (INTEIRA OU MEIA), BIAPOIADA, EM MADEIRA NÃO APARELHADA, PARA VÃOS MAIORES OU IGUAIS A 3,0 M E MENORES QUE 6,0 M, INCLUSO IÇAMENTO. AF_12/2015 | UN | 302.55 | sinapi- Jun/19
92260 | INSTALAÇÃO DE TESOURA (INTEIRA OU MEIA), BIAPOIADA, EM MADEIRA NÃO APARELHADA, PARA VÃOS MAIORES OU IGUAIS A 6,0 M E MENORES QUE 8,0 M, INCLUSO IÇAMENTO. AF_12/2015 | UN | 355.78 | sinapi- Jun/19
92261 | INSTALAÇÃO DE TESOURA (INTEIRA OU MEIA), BIAPOIADA, EM MADEIRA NÃO APARELHADA, PARA VÃOS MAIORES OU IGUAIS A 8,0 M E MENORES QUE 10,0 M, INCLUSO IÇAMENTO. AF_12/2015 | UN | 407.38 | sinapi- Jun/19
92262 | INSTALAÇÃO DE TESOURA (INTEIRA OU MEIA), BIAPOIADA, EM MADEIRA NÃO APARELHADA, PARA VÃOS MAIORES OU IGUAIS A 10,0 M E MENORES QUE 12,0 M, INCLUSO IÇAMENTO. AF_12/2015 | UN | 490.46 | sinapi- Jun/19
92539 | TRAMA DE MADEIRA COMPOSTA POR RIPAS, CAIBROS E TERÇAS PARA TELHADOS DE ATÉ 2 ÁGUAS PARA TELHA DE ENCAIXE DE CERÂMICA OU DE CONCRETO, INCLUSO TRANSPORTE VERTICAL. AF_12/2015 | M2 | 49.45 | sinapi- Jun/19
92540 | TRAMA DE MADEIRA COMPOSTA POR RIPAS, CAIBROS E TERÇAS PARA TELHADOS DE MAIS QUE 2 ÁGUAS PARA TELHA DE ENCAIXE DE CERÂMICA OU DE CONCRETO, INCLUSO TRANSPORTE VERTICAL. AF_12/2015 | M2 | 57.26 | sinapi- Jun/19
92541 | TRAMA DE MADEIRA COMPOSTA POR RIPAS, CAIBROS E TERÇAS PARA TELHADOS DE ATÉ 2 ÁGUAS PARA TELHA CERÂMICA CAPA-CANAL, INCLUSO TRANSPORTE VERTICAL. AF_12/2015 | M2 | 53.76 | sinapi- Jun/19
92542 | TRAMA DE MADEIRA COMPOSTA POR RIPAS, CAIBROS E TERÇAS PARA TELHADOS DE MAIS QUE 2 ÁGUAS PARA TELHA CERÂMICA CAPA-CANAL, INCLUSO TRANSPORTE VERTICAL. AF_12/2015 | M2 | 66.51 | sinapi- Jun/19
92543 | TRAMA DE MADEIRA COMPOSTA POR TERÇAS PARA TELHADOS DE ATÉ 2 ÁGUAS PARA TELHA ONDULADA DE FIBROCIMENTO, METÁLICA, PLÁSTICA OU TERMOACÚSTICA, INCLUSO TRANSPORTE VERTICAL. AF_12/2015 | M2 | 14.06 | sinapi- Jun/19
92544 | TRAMA DE MADEIRA COMPOSTA POR TERÇAS PARA TELHADOS DE ATÉ 2 ÁGUAS PARA TELHA ESTRUTURAL DE FIBROCIMENTO, INCLUSO TRANSPORTE VERTICAL. AF_12/2015 | M2 | 11.86 | sinapi- Jun/19
92545 | FABRICAÇÃO E INSTALAÇÃO DE TESOURA INTEIRA EM MADEIRA NÃO APARELHADA, VÃO DE 3 M, PARA TELHA CERÂMICA OU DE CONCRETO, INCLUSO IÇAMENTO. AF_12/2015 | UN | 666.01 | sinapi- Jun/19
92546 | FABRICAÇÃO E INSTALAÇÃO DE TESOURA INTEIRA EM MADEIRA NÃO APARELHADA, VÃO DE 4 M, PARA TELHA CERÂMICA OU DE CONCRETO, INCLUSO IÇAMENTO. AF_12/2015 | UN | 824.12 | sinapi- Jun/19
92547 | FABRICAÇÃO E INSTALAÇÃO DE TESOURA INTEIRA EM MADEIRA NÃO APARELHADA, VÃO DE 5 M, PARA TELHA CERÂMICA OU DE CONCRETO, INCLUSO IÇAMENTO. AF_12/2015 | UN | 862.53 | sinapi- Jun/19
92548 | FABRICAÇÃO E INSTALAÇÃO DE TESOURA INTEIRA EM MADEIRA NÃO APARELHADA, VÃO DE 6 M, PARA TELHA CERÂMICA OU DE CONCRETO, INCLUSO IÇAMENTO. AF_12/2015 | UN | 958.99 | sinapi- Jun/19
92549 | FABRICAÇÃO E INSTALAÇÃO DE TESOURA INTEIRA EM MADEIRA NÃO APARELHADA, VÃO DE 7 M, PARA TELHA CERÂMICA OU DE CONCRETO, INCLUSO IÇAMENTO. AF_12/2015 | UN | 1231.94 | sinapi- Jun/19
92550 | FABRICAÇÃO E INSTALAÇÃO DE TESOURA INTEIRA EM MADEIRA NÃO APARELHADA, VÃO DE 8 M, PARA TELHA CERÂMICA OU DE CONCRETO, INCLUSO IÇAMENTO. AF_12/2015 | UN | 1474.01 | sinapi- Jun/19
92551 | FABRICAÇÃO E INSTALAÇÃO DE TESOURA INTEIRA EM MADEIRA NÃO APARELHADA, VÃO DE 9 M, PARA TELHA CERÂMICA OU DE CONCRETO, INCLUSO IÇAMENTO. AF_12/2015 | UN | 1524.93 | sinapi- Jun/19
92552 | FABRICAÇÃO E INSTALAÇÃO DE TESOURA INTEIRA EM MADEIRA NÃO APARELHADA, VÃO DE 10 M, PARA TELHA CERÂMICA OU DE CONCRETO, INCLUSO IÇAMENTO. AF_12/2015 | UN | 1666.59 | sinapi- Jun/19
92553 | FABRICAÇÃO E INSTALAÇÃO DE TESOURA INTEIRA EM MADEIRA NÃO APARELHADA, VÃO DE 11 M, PARA TELHA CERÂMICA OU DE CONCRETO, INCLUSO IÇAMENTO. AF_12/2015 | UN | 1945.56 | sinapi- Jun/19
92554 | FABRICAÇÃO E INSTALAÇÃO DE TESOURA INTEIRA EM MADEIRA NÃO APARELHADA, VÃO DE 12 M, PARA TELHA CERÂMICA OU DE CONCRETO, INCLUSO IÇAMENTO. AF_12/2015 | UN | 2003.47 | sinapi- Jun/19
92555 | FABRICAÇÃO E INSTALAÇÃO DE TESOURA INTEIRA EM MADEIRA NÃO APARELHADA, VÃO DE 3 M, PARA TELHA ONDULADA DE FIBROCIMENTO, METÁLICA, PLÁSTICA OU TERMOACÚSTICA, INCLUSO IÇAMENTO. AF_12/2015 | UN | 658.36 | sinapi- Jun/19
92556 | FABRICAÇÃO E INSTALAÇÃO DE TESOURA INTEIRA EM MADEIRA NÃO APARELHADA, VÃO DE 4 M, PARA TELHA ONDULADA DE FIBROCIMENTO, METÁLICA, PLÁSTICA OU TERMOACÚSTICA, INCLUSO IÇAMENTO. AF_12/2015 | UN | 811.49 | sinapi- Jun/19
92557 | FABRICAÇÃO E INSTALAÇÃO DE TESOURA INTEIRA EM MADEIRA NÃO APARELHADA, VÃO DE 5 M, PARA TELHA ONDULADA DE FIBROCIMENTO, METÁLICA, PLÁSTICA OU TERMOACÚSTICA, INCLUSO IÇAMENTO. AF_12/2015 | UN | 849.89 | sinapi- Jun/19
92558 | FABRICAÇÃO E INSTALAÇÃO DE TESOURA INTEIRA EM MADEIRA NÃO APARELHADA, VÃO DE 6 M, PARA TELHA ONDULADA DE FIBROCIMENTO, METÁLICA, PLÁSTICA OU TERMOACÚSTICA, INCLUSO IÇAMENTO. AF_12/2015 | UN | 954.16 | sinapi- Jun/19
92559 | FABRICAÇÃO E INSTALAÇÃO DE TESOURA INTEIRA EM MADEIRA NÃO APARELHADA, VÃO DE 7 M, PARA TELHA ONDULADA DE FIBROCIMENTO, METÁLICA, PLÁSTICA OU TERMOACÚSTICA, INCLUSO IÇAMENTO. AF_12/2015 | UN | 1218.48 | sinapi- Jun/19
92560 | FABRICAÇÃO E INSTALAÇÃO DE TESOURA INTEIRA EM MADEIRA NÃO APARELHADA, VÃO DE 8 M, PARA TELHA ONDULADA DE FIBROCIMENTO, METÁLICA, PLÁSTICA OU TERMOACÚSTICA, INCLUSO IÇAMENTO. AF_12/2015 | UN | 1453.47 | sinapi- Jun/19
92561 | FABRICAÇÃO E INSTALAÇÃO DE TESOURA INTEIRA EM MADEIRA NÃO APARELHADA, VÃO DE 9 M, PARA TELHA ONDULADA DE FIBROCIMENTO, METÁLICA, PLÁSTICA OU TERMOACÚSTICA, INCLUSO IÇAMENTO. AF_12/2015 | UN | 1505.31 | sinapi- Jun/19
92562 | FABRICAÇÃO E INSTALAÇÃO DE TESOURA INTEIRA EM MADEIRA NÃO APARELHADA, VÃO DE 10 M, PARA TELHA ONDULADA DE FIBROCIMENTO, METÁLICA, PLÁSTICA OU TERMOACÚSTICA, INCLUSO IÇAMENTO. AF_12/2015 | UN | 1634.34 | sinapi- Jun/19
92563 | FABRICAÇÃO E INSTALAÇÃO DE TESOURA INTEIRA EM MADEIRA NÃO APARELHADA, VÃO DE 11 M, PARA TELHA ONDULADA DE FIBROCIMENTO, METÁLICA, PLÁSTICA OU TERMOACÚSTICA, INCLUSO IÇAMENTO. AF_12/2015 | UN | 1906.33 | sinapi- Jun/19
92564 | FABRICAÇÃO E INSTALAÇÃO DE TESOURA INTEIRA EM MADEIRA NÃO APARELHADA, VÃO DE 12 M, PARA TELHA ONDULADA DE FIBROCIMENTO, METÁLICA, PLÁSTICA OU TERMOACÚSTICA, INCLUSO IÇAMENTO. AF_12/2015 | UN | 1955.77 | sinapi- Jun/19
92565 | FABRICAÇÃO E INSTALAÇÃO DE ESTRUTURA PONTALETADA DE MADEIRA NÃO APARELHADA PARA TELHADOS COM ATÉ 2 ÁGUAS E PARA TELHA CERÂMICA OU DE CONCRETO, INCLUSO TRANSPORTE VERTICAL. AF_12/2015 | M2 | 25.39 | sinapi- Jun/19
92566 | FABRICAÇÃO E INSTALAÇÃO DE ESTRUTURA PONTALETADA DE MADEIRA NÃO APARELHADA PARA TELHADOS COM ATÉ 2 ÁGUAS E PARA TELHA ONDULADA DE FIBROCIMENTO, METÁLICA, PLÁSTICA OU TERMOACÚSTICA, INCLUSO TRANSPORTE VERTICAL. AF_12/2015 | M2 | 14.85 | sinapi- Jun/19
92567 | FABRICAÇÃO E INSTALAÇÃO DE ESTRUTURA PONTALETADA DE MADEIRA NÃO APARELHADA PARA TELHADOS COM MAIS QUE 2 ÁGUAS E PARA TELHA CERÂMICA OU DE CONCRETO, INCLUSO TRANSPORTE VERTICAL. AF_12/2015 | M2 | 22.3 | sinapi- Jun/19
72089 | RECOLOCACAO DE TELHAS CERAMICAS TIPO FRANCESA, CONSIDERANDO REAPROVEITAMENTO DE MATERIAL | M2 | 13.13 | sinapi- Jun/19
94189 | TELHAMENTO COM TELHA DE CONCRETO DE ENCAIXE, COM ATÉ 2 ÁGUAS, INCLUSO TRANSPORTE VERTICAL. AF_06/2016 | M2 | 24.45 | sinapi- Jun/19
94192 | TELHAMENTO COM TELHA DE CONCRETO DE ENCAIXE, COM MAIS DE 2 ÁGUAS, INCLUSO TRANSPORTE VERTICAL. AF_06/2016 | M2 | 26.73 | sinapi- Jun/19
94195 | TELHAMENTO COM TELHA CERÂMICA DE ENCAIXE, TIPO PORTUGUESA, COM ATÉ 2 ÁGUAS, INCLUSO TRANSPORTE VERTICAL. AF_06/2016 | M2 | 34.99 | sinapi- Jun/19
94198 | TELHAMENTO COM TELHA CERÂMICA DE ENCAIXE, TIPO PORTUGUESA, COM MAIS DE 2 ÁGUAS, INCLUSO TRANSPORTE VERTICAL. AF_06/2016 | M2 | 37.99 | sinapi- Jun/19
94201 | TELHAMENTO COM TELHA CERÂMICA CAPA-CANAL, TIPO COLONIAL, COM ATÉ 2 ÁGUAS, INCLUSO TRANSPORTE VERTICAL. AF_06/2016 | M2 | 49.67 | sinapi- Jun/19
94204 | TELHAMENTO COM TELHA CERÂMICA CAPA-CANAL, TIPO COLONIAL, COM MAIS DE 2 ÁGUAS, INCLUSO TRANSPORTE VERTICAL. AF_06/2016 | M2 | 54.77 | sinapi- Jun/19
94224 | EMBOÇAMENTO COM ARGAMASSA TRAÇO 1:2:9 (CIMENTO, CAL E AREIA). AF_06/2016 | M | 21.45 | sinapi- Jun/19
94225 | ISOLAMENTO TERMOACÚSTICO COM LÃ MINERAL NA SUBCOBERTURA, INCLUSO TRANSPORTE VERTICAL. AF_06/2016 | M2 | 28.24 | sinapi- Jun/19
94226 | SUBCOBERTURA COM MANTA PLÁSTICA REVESTIDA POR PELÍCULA DE ALUMÍNO, INCLUSO TRANSPORTE VERTICAL. AF_06/2016 | M2 | 15.15 | sinapi- Jun/19
94232 | AMARRAÇÃO DE TELHAS CERÂMICAS OU DE CONCRETO. AF_06/2016 | UN | 2.33 | sinapi- Jun/19
94440 | TELHAMENTO COM TELHA CERÂMICA DE ENCAIXE, TIPO FRANCESA, COM ATÉ 2 ÁGUAS, INCLUSO TRANSPORTE VERTICAL. AF_06/2016 | M2 | 34.99 | sinapi- Jun/19
94441 | TELHAMENTO COM TELHA CERÂMICA DE ENCAIXE, TIPO FRANCESA, COM MAIS DE 2 ÁGUAS, INCLUSO TRANSPORTE VERTICAL. AF_06/2016 | M2 | 37.99 | sinapi- Jun/19
94442 | TELHAMENTO COM TELHA CERÂMICA DE ENCAIXE, TIPO ROMANA, COM ATÉ 2 ÁGUAS, INCLUSO TRANSPORTE VERTICAL. AF_06/2016 | M2 | 34.99 | sinapi- Jun/19
94443 | TELHAMENTO COM TELHA CERÂMICA DE ENCAIXE, TIPO ROMANA, COM MAIS DE 2 ÁGUAS, INCLUSO TRANSPORTE VERTICAL. AF_06/2016 | M2 | 37.99 | sinapi- Jun/19
94445 | TELHAMENTO COM TELHA CERÂMICA CAPA-CANAL, TIPO PLAN, COM ATÉ 2 ÁGUAS, INCLUSO TRANSPORTE VERTICAL. AF_06/2016 | M2 | 49.67 | sinapi- Jun/19
94446 | TELHAMENTO COM TELHA CERÂMICA CAPA-CANAL, TIPO PLAN, COM MAIS DE 2 ÁGUAS, INCLUSO TRANSPORTE VERTICAL. AF_06/2016 | M2 | 54.77 | sinapi- Jun/19
94447 | TELHAMENTO COM TELHA CERÂMICA CAPA-CANAL, TIPO PAULISTA, COM ATÉ 2 ÁGUAS, INCLUSO TRANSPORTE VERTICAL. AF_06/2016 | M2 | 49.67 | sinapi- Jun/19
94448 | TELHAMENTO COM TELHA CERÂMICA CAPA-CANAL, TIPO PAULISTA, COM MAIS DE 2 ÁGUAS, INCLUSO TRANSPORTE VERTICAL. AF_06/2016 | M2 | 54.77 | sinapi- Jun/19
94207 | TELHAMENTO COM TELHA ONDULADA DE FIBROCIMENTO E = 6 MM, COM RECOBRIMENTO LATERAL DE 1/4 DE ONDA PARA TELHADO COM INCLINAÇÃO MAIOR QUE 10°, COM ATÉ 2 ÁGUAS, INCLUSO IÇAMENTO. AF_06/2016 | M2 | 33.33 | sinapi- Jun/19
94210 | TELHAMENTO COM TELHA ONDULADA DE FIBROCIMENTO E = 6 MM, COM RECOBRIMENTO LATERAL DE 1 1/4 DE ONDA PARA TELHADO COM INCLINAÇÃO MÁXIMA DE 10°, COM ATÉ 2 ÁGUAS, INCLUSO IÇAMENTO. AF_06/2016 | M2 | 35.54 | sinapi- Jun/19
94218 | TELHAMENTO COM TELHA ESTRUTURAL DE FIBROCIMENTO E= 6 MM, COM ATÉ 2 ÁGUAS, INCLUSO IÇAMENTO. AF_06/2016 | M2 | 72.62 | sinapi- Jun/19
73866/4 | ESTRUTURA PARA COBERTURA EM ARCO, EM ALUMINIO ANODIZADO, VAO DE 20M, ESPACAMENTO DE 5M ATE 6,5M | M2 | 429.57 | sinapi- Jun/19
73866/5 | ESTRUTURA PARA COBERTURA EM ARCO, EM ALUMINIO ANODIZADO, VAO DE 30M, ESPACAMENTO DE 5M ATE 6,5M | M2 | 457.02 | sinapi- Jun/19
73866/6 | ESTRUTURA PARA COBERTURA EM ARCO, EM ALUMINIO ANODIZADO, VAO DE 40M, ESPACAMENTO DE 5M ATE 6,5M | M2 | 478.69 | sinapi- Jun/19
73866/7 | ESTRUTURA PARA COBERTURA TIPO SHED, EM ALUMINIO ANODIZADO, VAO DE 20M, ESPACAMENTO DAS TESOURAS DE 5M ATE 6,5M | M2 | 519.78 | sinapi- Jun/19
73866/8 | ESTRUTURA PARA COBERTURA TIPO SHED, EM ALUMINIO ANODIZADO, VAO DE 30M, ESPACAMENTO DAS TESOURAS DE 5M ATE 6,5M | M2 | 620.3 | sinapi- Jun/19
73866/9 | ESTRUTURA PARA COBERTURA TIPO SHED, EM ALUMINIO ANODIZADO, VAO DE 40M, ESPACAMENTO DAS TESOURAS DE 5M ATE 6,5M | M2 | 643.28 | sinapi- Jun/19
73867/1 | ESTRUTURA TIPO ESPACIAL EM ALUMINIO ANODIZADO, VAO DE 20M | M2 | 217.12 | sinapi- Jun/19
73867/2 | ESTRUTURA TIPO ESPACIAL EM ALUMINIO ANODIZADO, VAO DE 30M | M2 | 240.3 | sinapi- Jun/19
73867/3 | ESTRUTURA TIPO ESPACIAL EM ALUMINIO ANODIZADO, VAO DE 40M | M2 | 291.82 | sinapi- Jun/19
73867/4 | ESTRUTURA TIPO ESPACIAL EM ALUMINIO ANODIZADO, VAO DE 50M | M2 | 302.13 | sinapi- Jun/19
75220 | CUMEEIRA EM PERFIL ONDULADO DE ALUMÍNIO | M | 54.71 | sinapi- Jun/19
94213 | TELHAMENTO COM TELHA DE AÇO/ALUMÍNIO E = 0,5 MM, COM ATÉ 2 ÁGUAS, INCLUSO IÇAMENTO. AF_06/2016 | M2 | 41.41 | sinapi- Jun/19
94216 | TELHAMENTO COM TELHA METÁLICA TERMOACÚSTICA E = 30 MM, COM ATÉ 2 ÁGUAS, INCLUSO IÇAMENTO. AF_06/2016 | M2 | 172.04 | sinapi- Jun/19
94219 | CUMEEIRA E ESPIGÃO PARA TELHA CERÂMICA EMBOÇADA COM ARGAMASSA TRAÇO 1:2:9 (CIMENTO, CAL E AREIA), PARA TELHADOS COM MAIS DE 2 ÁGUAS, INCLUSO TRANSPORTE VERTICAL. AF_06/2016 | M | 28.4 | sinapi- Jun/19
94220 | CUMEEIRA E ESPIGÃO PARA TELHA DE CONCRETO EMBOÇADA COM ARGAMASSA TRAÇO 1:2:9 (CIMENTO, CAL E AREIA), PARA TELHADOS COM MAIS DE 2 ÁGUAS, INCLUSO TRANSPORTE VERTICAL. AF_06/2016 | M | 37.01 | sinapi- Jun/19
94221 | CUMEEIRA PARA TELHA CERÂMICA EMBOÇADA COM ARGAMASSA TRAÇO 1:2:9 (CIMENTO, CAL E AREIA) PARA TELHADOS COM ATÉ 2 ÁGUAS, INCLUSO TRANSPORTE VERTICAL. AF_06/2016 | M | 22.48 | sinapi- Jun/19
94222 | CUMEEIRA PARA TELHA DE CONCRETO EMBOÇADA COM ARGAMASSA TRAÇO 1:2:9 (CIMENTO, CAL E AREIA) PARA TELHADOS COM ATÉ 2 ÁGUAS, INCLUSO TRANSPORTE VERTICAL. AF_06/2016 | M | 31.09 | sinapi- Jun/19
74045/2 | CUMEEIRA TIPO SHED PARA TELHA DE FIBROCIMENTO ONDULADA, INCLUSO JUNTAS DE VEDACAO E ACESSORIOS DE FIXACAO | M | 44.41 | sinapi- Jun/19
94223 | CUMEEIRA PARA TELHA DE FIBROCIMENTO ONDULADA E = 6 MM, INCLUSO ACESSÓRIOS DE FIXAÇÃO E IÇAMENTO. AF_06/2016 | M | 41.58 | sinapi- Jun/19
94451 | CUMEEIRA PARA TELHA DE FIBROCIMENTO ESTRUTURAL E = 6 MM, INCLUSO ACESSÓRIOS DE FIXAÇÃO E IÇAMENTO. AF_06/2016 | M | 93.63 | sinapi- Jun/19
94230 | CALHA DE BEIRAL, SEMICIRCULAR DE PVC, DIAMETRO 125 MM, INCLUINDO CABECEIRAS, EMENDAS, BOCAIS, SUPORTES E VEDAÇÕES, EXCLUINDO CONDUTORES, INCLUSO TRANSPORTE VERTICAL. AF_06/2016 | M | 72.09 | sinapi- Jun/19
94227 | CALHA EM CHAPA DE AÇO GALVANIZADO NÚMERO 24, DESENVOLVIMENTO DE 33 CM, INCLUSO TRANSPORTE VERTICAL. AF_06/2016 | M | 46.07 | sinapi- Jun/19
94228 | CALHA EM CHAPA DE AÇO GALVANIZADO NÚMERO 24, DESENVOLVIMENTO DE 50 CM, INCLUSO TRANSPORTE VERTICAL. AF_06/2016 | M | 68.58 | sinapi- Jun/19
94229 | CALHA EM CHAPA DE AÇO GALVANIZADO NÚMERO 24, DESENVOLVIMENTO DE 100 CM, INCLUSO TRANSPORTE VERTICAL. AF_06/2016 | M | 133.65 | sinapi- Jun/19
94231 | RUFO EM CHAPA DE AÇO GALVANIZADO NÚMERO 24, CORTE DE 25 CM, INCLUSO TRANSPORTE VERTICAL. AF_06/2016 | M | 34.5 | sinapi- Jun/19
94450 | RUFO EM FIBROCIMENTO PARA TELHA ONDULADA E = 6 MM, ABA DE 26 CM, INCLUSO TRANSPORTE VERTICAL. AF_06/2016 | M | 47.48 | sinapi- Jun/19
94449 | TELHAMENTO COM TELHA ONDULADA DE FIBRA DE VIDRO E = 0,6 MM, PARA TELHADO COM INCLINAÇÃO MAIOR QUE 10°, COM ATÉ 2 ÁGUAS, INCLUSO IÇAMENTO. AF_06/2016 | M2 | 43.93 | sinapi- Jun/19
73970/1 | ESTRUTURA METALICA EM ACO ESTRUTURAL PERFIL I 12 X 5 1/4 | KG | 12.04 | sinapi- Jun/19
73970/2 | ESTRUTURA METALICA EM ACO ESTRUTURAL PERFIL I 6 X 3 3/8 | KG | 8.54 | sinapi- Jun/19
92255 | INSTALAÇÃO DE TESOURA (INTEIRA OU MEIA), EM AÇO, PARA VÃOS MAIORES OU IGUAIS A 3,0 M E MENORES QUE 6,0 M, INCLUSO IÇAMENTO. AF_12/2015 | UN | 155.29 | sinapi- Jun/19
92256 | INSTALAÇÃO DE TESOURA (INTEIRA OU MEIA), EM AÇO, PARA VÃOS MAIORES OU IGUAIS A 6,0 M E MENORES QUE 8,0 M, INCLUSO IÇAMENTO. AF_12/2015 | UN | 197.2 | sinapi- Jun/19
92257 | INSTALAÇÃO DE TESOURA (INTEIRA OU MEIA), EM AÇO, PARA VÃOS MAIORES OU IGUAIS A 8,0 M E MENORES QUE 10,0 M, INCLUSO IÇAMENTO. AF_12/2015 | UN | 238.62 | sinapi- Jun/19
92258 | INSTALAÇÃO DE TESOURA (INTEIRA OU MEIA), EM AÇO, PARA VÃOS MAIORES OU IGUAIS A 10,0 M E MENORES QUE 12,0 M, INCLUSO IÇAMENTO. AF_12/2015 | UN | 305.24 | sinapi- Jun/19
92568 | TRAMA DE AÇO COMPOSTA POR RIPAS, CAIBROS E TERÇAS PARA TELHADOS DE ATÉ 2 ÁGUAS PARA TELHA DE ENCAIXE DE CERÂMICA OU DE CONCRETO, INCLUSO TRANSPORTE VERTICAL. AF_12/2015 | M2 | 76.57 | sinapi- Jun/19
92569 | TRAMA DE AÇO COMPOSTA POR RIPAS E CAIBROS PARA TELHADOS DE ATÉ 2 ÁGUAS PARA TELHA DE ENCAIXE DE CERÂMICA OU DE CONCRETO, INCLUSO TRANSPORTE VERTICAL. AF_12/2015 | M2 | 34.76 | sinapi- Jun/19
92570 | TRAMA DE AÇO COMPOSTA POR RIPAS PARA TELHADOS DE ATÉ 2 ÁGUAS PARA TELHA DE ENCAIXE DE CERÂMICA OU DE CONCRETO, INCLUSO TRANSPORTE VERTICAL. AF_12/2015 | M2 | 15.81 | sinapi- Jun/19
92571 | TRAMA DE AÇO COMPOSTA POR RIPAS, CAIBROS E TERÇAS PARA TELHADOS DE MAIS DE 2 ÁGUAS PARA TELHA DE ENCAIXE DE CERÂMICA OU DE CONCRETO, INCLUSO TRANSPORTE VERTICAL. AF_12/2015 | M2 | 84.36 | sinapi- Jun/19
92572 | TRAMA DE AÇO COMPOSTA POR RIPAS E CAIBROS PARA TELHADOS DE MAIS DE 2 ÁGUAS PARA TELHA DE ENCAIXE DE CERÂMICA OU DE CONCRETO, INCLUSO TRANSPORTE VERTICAL. AF_12/2015 | M2 | 39.5 | sinapi- Jun/19
92573 | TRAMA DE AÇO COMPOSTA POR RIPAS PARA TELHADOS DE MAIS DE 2 ÁGUAS PARA TELHA DE ENCAIXE DE CERÂMICA OU DE CONCRETO, INCLUSO TRANSPORTE VERTICAL, INCLUSO TRANSPORTE VERTICAL. AF_12/2015 | M2 | 19.12 | sinapi- Jun/19
92574 | TRAMA DE AÇO COMPOSTA POR RIPAS, CAIBROS E TERÇAS PARA TELHADOS DE ATÉ 2 ÁGUAS PARA TELHA CERÂMICA CAPA-CANAL, INCLUSO TRANSPORTE VERTICAL. AF_12/2015 | M2 | 83.62 | sinapi- Jun/19
92575 | TRAMA DE AÇO COMPOSTA POR RIPAS E CAIBROS PARA TELHADOS DE ATÉ 2 ÁGUAS PARA TELHA CERÂMICA CAPA-CANAL, INCLUSO TRANSPORTE VERTICAL. AF_12/2015 | M2 | 34.81 | sinapi- Jun/19
92576 | TRAMA DE AÇO COMPOSTA POR RIPAS PARA TELHADOS DE ATÉ 2 ÁGUAS PARA TELHA CERÂMICA CAPA-CANAL, INCLUSO TRANSPORTE VERTICAL. AF_12/2015 | M2 | 12.85 | sinapi- Jun/19
92577 | TRAMA DE AÇO COMPOSTA POR RIPAS, CAIBROS E TERÇAS PARA TELHADOS DE MAIS DE 2 ÁGUAS PARA TELHA CERÂMICA CAPA-CANAL, INCLUSO TRANSPORTE VERTICAL. AF_12/2015 | M2 | 91.72 | sinapi- Jun/19
92578 | TRAMA DE AÇO COMPOSTA POR RIPAS E CAIBROS PARA TELHADOS DE MAIS DE 2 ÁGUAS PARA TELHA CERÂMICA CAPA-CANAL, INCLUSO TRANSPORTE VERTICAL. AF_12/2015 | M2 | 39.33 | sinapi- Jun/19
92579 | TRAMA DE AÇO COMPOSTA POR RIPAS PARA TELHADOS DE MAIS DE 2 ÁGUAS PARA TELHA CERÂMICA CAPA-CANAL, INCLUSO TRANSPORTE VERTICAL. AF_12/2015 | M2 | 15.49 | sinapi- Jun/19
92580 | TRAMA DE AÇO COMPOSTA POR TERÇAS PARA TELHADOS DE ATÉ 2 ÁGUAS PARA TELHA ONDULADA DE FIBROCIMENTO, METÁLICA, PLÁSTICA OU TERMOACÚSTICA, INCLUSO TRANSPORTE VERTICAL. AF_12/2015 | M2 | 37.31 | sinapi- Jun/19
92581 | TRAMA DE AÇO COMPOSTA POR TERÇAS PARA TELHADOS DE ATÉ 2 ÁGUAS PARA TELHA ESTRUTURAL DE FIBROCIMENTO, INCLUSO TRANSPORTE VERTICAL. AF_12/2015 | M2 | 38.68 | sinapi- Jun/19
92582 | FABRICAÇÃO E INSTALAÇÃO DE TESOURA INTEIRA EM AÇO, VÃO DE 3 M, PARA TELHA CERÂMICA OU DE CONCRETO, INCLUSO IÇAMENTO. AF_12/2015 | UN | 537.1 | sinapi- Jun/19
92584 | FABRICAÇÃO E INSTALAÇÃO DE TESOURA INTEIRA EM AÇO, VÃO DE 4 M, PARA TELHA CERÂMICA OU DE CONCRETO, INCLUSO IÇAMENTO. AF_12/2015 | UN | 622.84 | sinapi- Jun/19
92586 | FABRICAÇÃO E INSTALAÇÃO DE TESOURA INTEIRA EM AÇO, VÃO DE 5 M, PARA TELHA CERÂMICA OU DE CONCRETO, INCLUSO IÇAMENTO. AF_12/2015 | UN | 708.58 | sinapi- Jun/19
92588 | FABRICAÇÃO E INSTALAÇÃO DE TESOURA INTEIRA EM AÇO, VÃO DE 6 M, PARA TELHA CERÂMICA OU DE CONCRETO, INCLUSO IÇAMENTO. AF_12/2015 | UN | 893.61 | sinapi- Jun/19
92590 | FABRICAÇÃO E INSTALAÇÃO DE TESOURA INTEIRA EM AÇO, VÃO DE 7 M, PARA TELHA CERÂMICA OU DE CONCRETO, INCLUSO IÇAMENTO. AF_12/2015 | UN | 979.35 | sinapi- Jun/19
92592 | FABRICAÇÃO E INSTALAÇÃO DE TESOURA INTEIRA EM AÇO, VÃO DE 8 M, PARA TELHA CERÂMICA OU DE CONCRETO, INCLUSO IÇAMENTO. AF_12/2015 | UN | 1106.51 | sinapi- Jun/19
92593 | (COMPOSIÇÃO REPRESENTATIVA) FABRICAÇÃO E INSTALAÇÃO DE TESOURA INTEIRA EM AÇO, PARA VÃOS DE 3 A 12 M E PARA QUALQUER TIPO DE TELHA, INCLUSO IÇAMENTO. AF_12/2015 | KG | 8.38 | sinapi- Jun/19
92594 | FABRICAÇÃO E INSTALAÇÃO DE TESOURA INTEIRA EM AÇO, VÃO DE 9 M, PARA TELHA CERÂMICA OU DE CONCRETO, INCLUSO IÇAMENTO. AF_12/2015 | UN | 1266.32 | sinapi- Jun/19
92596 | FABRICAÇÃO E INSTALAÇÃO DE TESOURA INTEIRA EM AÇO, VÃO DE 10 M, PARA TELHA CERÂMICA OU DE CONCRETO, INCLUSO IÇAMENTO. AF_12/2015 | UN | 1421.51 | sinapi- Jun/19
92598 | FABRICAÇÃO E INSTALAÇÃO DE TESOURA INTEIRA EM AÇO, VÃO DE 11 M, PARA TELHA CERÂMICA OU DE CONCRETO, INCLUSO IÇAMENTO. AF_12/2015 | UN | 1507.25 | sinapi- Jun/19
92600 | FABRICAÇÃO E INSTALAÇÃO DE TESOURA INTEIRA EM AÇO, VÃO DE 12 M, PARA TELHA CERÂMICA OU DE CONCRETO, INCLUSO IÇAMENTO. AF_12/2015 | UN | 1609.68 | sinapi- Jun/19
92602 | FABRICAÇÃO E INSTALAÇÃO DE TESOURA INTEIRA EM AÇO, VÃO DE 3 M, PARA TELHA ONDULADA DE FIBROCIMENTO, METÁLICA, PLÁSTICA OU TERMOACÚSTICA, INCLUSO IÇAMENTO.. AF_12/2015 | UN | 537.1 | sinapi- Jun/19
92604 | FABRICAÇÃO E INSTALAÇÃO DE TESOURA INTEIRA EM AÇO, VÃO DE 4 M, PARA TELHA ONDULADA DE FIBROCIMENTO, METÁLICA, PLÁSTICA OU TERMOACÚSTICA, INCLUSO IÇAMENTO. AF_12/2015 | UN | 606.15 | sinapi- Jun/19
92606 | FABRICAÇÃO E INSTALAÇÃO DE TESOURA INTEIRA EM AÇO, VÃO DE 5 M, PARA TELHA ONDULADA DE FIBROCIMENTO, METÁLICA, PLÁSTICA OU TERMOACÚSTICA, INCLUSO IÇAMENTO. AF_12/2015 | UN | 691.89 | sinapi- Jun/19
92608 | FABRICAÇÃO E INSTALAÇÃO DE TESOURA INTEIRA EM AÇO, VÃO DE 6 M, PARA TELHA ONDULADA DE FIBROCIMENTO, METÁLICA, PLÁSTICA OU TERMOACÚSTICA, INCLUSO IÇAMENTO. AF_12/2015 | UN | 860.23 | sinapi- Jun/19
92610 | FABRICAÇÃO E INSTALAÇÃO DE TESOURA INTEIRA EM AÇO, VÃO DE 7 M, PARA TELHA ONDULADA DE FIBROCIMENTO, METÁLICA, PLÁSTICA OU TERMOACÚSTICA, INCLUSO IÇAMENTO. AF_12/2015 | UN | 945.97 | sinapi- Jun/19
92612 | FABRICAÇÃO E INSTALAÇÃO DE TESOURA INTEIRA EM AÇO, VÃO DE 8 M, PARA TELHA ONDULADA DE FIBROCIMENTO, METÁLICA, PLÁSTICA OU TERMOACÚSTICA, INCLUSO IÇAMENTO, INCLUSO IÇAMENTO. AF_12/2015 | UN | 1073.13 | sinapi- Jun/19
92614 | FABRICAÇÃO E INSTALAÇÃO DE TESOURA INTEIRA EM AÇO, VÃO DE 9 M, PARA TELHA ONDULADA DE FIBROCIMENTO, METÁLICA, PLÁSTICA OU TERMOACÚSTICA, INCLUSO IÇAMENTO. AF_12/2015 | UN | 1199.56 | sinapi- Jun/19
92616 | FABRICAÇÃO E INSTALAÇÃO DE TESOURA INTEIRA EM AÇO, VÃO DE 10 M, PARA TELHA ONDULADA DE FIBROCIMENTO, METÁLICA, PLÁSTICA OU TERMOACÚSTICA, INCLUSO IÇAMENTO. AF_12/2015 | UN | 1371.44 | sinapi- Jun/19
92618 | FABRICAÇÃO E INSTALAÇÃO DE TESOURA INTEIRA EM AÇO, VÃO DE 11 M, PARA TELHA ONDULADA DE FIBROCIMENTO, METÁLICA, PLÁSTICA OU TERMOACÚSTICA, INCLUSO IÇAMENTO. AF_12/2015 | UN | 1457.18 | sinapi- Jun/19
92620 | FABRICAÇÃO E INSTALAÇÃO DE TESOURA INTEIRA EM AÇO, VÃO DE 12 M, PARA TELHA ONDULADA DE FIBROCIMENTO, METÁLICA, PLÁSTICA OU TERMOACÚSTICA, INCLUSO IÇAMENTO. AF_12/2015 | UN | 1542.92 | sinapi- Jun/19
94444 | TELHAMENTO COM TELHA DE ENCAIXE, TIPO FRANCESA DE VIDRO, COM ATÉ 2 ÁGUAS, INCLUSO TRANSPORTE VERTICAL. AF_06/2016 | M2 | 482.97 | sinapi- Jun/19
73891/1 | ESGOTAMENTO COM MOTO-BOMBA AUTOESCOVANTE | H | 5.71 | sinapi- Jun/19
73882/1 | CALHA EM CONCRETO SIMPLES, EM MEIA CANA, DIAMETRO 200 MM | M | 29.93 | sinapi- Jun/19
73882/5 | CALHA EM CONCRETO SIMPLES, EM MEIA CANA DE CONCRETO, DIAMETRO 600 MM | M | 85.19 | sinapi- Jun/19
73816/1 | EXECUCAO DE DRENO COM TUBOS DE PVC CORRUGADO FLEXIVEL PERFURADO - DN 100 | M | 30.79 | sinapi- Jun/19
73816/2 | EXECUCAO DE DRENO VERTICAL COM PEDRISCO, DIAMETRO 200MM | M | 29.11 | sinapi- Jun/19
73881/1 | EXECUCAO DE DRENO COM MANTA GEOTEXTIL 200 G/M2 | M2 | 5.91 | sinapi- Jun/19
73881/3 | EXECUCAO DE DRENO COM MANTA GEOTEXTIL 400 G/M2 | M2 | 11.46 | sinapi- Jun/19
73883/1 | EXECUCAO DE DRENO FRANCES COM AREIA MEDIA | M3 | 88.61 | sinapi- Jun/19
73883/2 | EXECUCAO DE DRENO FRANCES COM BRITA NUM 2 | M3 | 96.94 | sinapi- Jun/19
73883/3 | EXECUCAO DE DRENO FRANCES COM CASCALHO | M3 | 60.48 | sinapi- Jun/19
73902/1 | CAMADA DRENANTE COM BRITA NUM 3 | M3 | 104.3 | sinapi- Jun/19
73968/1 | MANTA IMPERMEABILIZANTE A BASE DE ASFALTO - FORNECIMENTO E INSTALACAO | M2 | 45.67 | sinapi- Jun/19
73969/1 | EXECUCAO DE DRENOS DE CHORUME EM TUBOS DRENANTES DE CONCRETO, DIAM=200MM, ENVOLTOS EM BRITA E GEOTEXTIL | M | 67.37 | sinapi- Jun/19
74017/1 | EXECUCAO DE DRENOS DE CHORUME EM TUBOS DRENANTES, PVC, DIAM=100 MM, ENVOLTOS EM BRITA E GEOTEXTIL | M | 48.04 | sinapi- Jun/19
74017/2 | EXECUCAO DE DRENOS DE CHORUME EM TUBOS DRENANTES, PVC, DIAM=150 MM, ENVOLTOS EM BRITA E GEOTEXTIL | M | 65.77 | sinapi- Jun/19
75029/1 | TUBO PVC CORRUGADO RIGIDO PERFURADO DN 150 PARA DRENAGEM - FORNECIMENTO E INSTALACAO | M | 48.08 | sinapi- Jun/19
83651 | TUBO PVC CORRUGADO PERFURADO 100 MM C/ JUNTA ELASTICA PARA DRENAGEM. | M | 34.76 | sinapi- Jun/19
83656 | COLCHAO DRENANTE C/ 30CM PEDRA BRITADA N.3/FILTRO TRANSICAO MANTA GEOTEXTIL 100% POLIPROPILENO OU POLIESTER INCL FORNEC/COLOCMAT | M2 | 35.11 | sinapi- Jun/19
83658 | EXECUCAO DRENO PROFUNDO, COM CORTE TRAPEZOIDAL EM SOLO, DE 70X80X150CM EXCL TUBO INCL MATERIAL EXECUCAO, COM SELO ENCHIMENTO MATERIAL DRENANTE E ESCAVACAO | M | 188.35 | sinapi- Jun/19
83661 | EXECUCAO DE DRENO PROFUNDO, CORTE EM SOLO, COM TUBO POROSO D=0,20M | M | 109.98 | sinapi- Jun/19
83662 | EXECUCAO DE DRENO CEGO | M3 | 95.93 | sinapi- Jun/19
83664 | EXECUCAO DE DRENO DE TUBO DE CONRETO SIMPLES POROSO D=0,20 M (0,5MX0,5M) PARA GALERIAS DE AGUAS PLUVIAIS | M | 65.96 | sinapi- Jun/19
83665 | FORNECIMENTO E INSTALACAO DE MANTA BIDIM RT - 14 | M2 | 7.67 | sinapi- Jun/19
83667 | CAMADA DRENANTE COM AREIA MEDIA | M3 | 106.05 | sinapi- Jun/19
83668 | CAMADA DRENANTE COM BRITA NUM 2 | M3 | 103.31 | sinapi- Jun/19
83669 | FORNECIMENTO/INSTALACAO MANTA BIDIM RT-16 | M2 | 9.08 | sinapi- Jun/19
83670 | TUBO PVC DN 75 MM PARA DRENAGEM - FORNECIMENTO E INSTALACAO | M | 58.59 | sinapi- Jun/19
83671 | TUBO PVC DN 100 MM PARA DRENAGEM - FORNECIMENTO E INSTALACAO | M | 62.8 | sinapi- Jun/19
83675 | TUBO CONCRETO SIMPLES DN 200 MM PARA DRENAGEM - FORNECIMENTO E INSTALACAO, INCLUSIVE ESCAVACAO MANUAL 1M3/M. | M | 104.33 | sinapi- Jun/19
83676 | TUBO CONCRETO SIMPLES DN 300 MM PARA DRENAGEM - FORNECIMENTO E INSTALACAO INCLUSIVE ESCAVACAO MANUAL 1M3/M | M | 128.61 | sinapi- Jun/19
83677 | TUBO CONCRETO SIMPLES DN 400 MM PARA DRENAGEM - FORNECIMENTO E INSTALACAO INCLUSIVE ESCAVACAO MANUAL 1,5M3/M | M | 160.32 | sinapi- Jun/19
83678 | TUBO CONCRETO SIMPLES DN 500 MM PARA DRENAGEM - FORNECIMENTO E INSTALACAO INCLUSIVE ESCAVACAO MANUAL 2M3/M | M | 204.04 | sinapi- Jun/19
83679 | TUBO PVC D=2 COM MATERIAL DRENANTE PARA DRENO/BARBACA - FORNECIMENTO E INSTALACAO | M | 16.66 | sinapi- Jun/19
83680 | TUBO PVC D=3" COM MATERIAL DRENANTE PARA DRENO/BARBACA - FORNECIMENTO E INSTALACAO | M | 19.71 | sinapi- Jun/19
83681 | TUBO PVC D=4" COM MATERIAL DRENANTE PARA DRENO/BARBACA - FORNECIMENTO E INSTALACAO | M | 21.06 | sinapi- Jun/19
83682 | CAMADA VERTICAL DRENANTE C/ PEDRA BRITADA NUMS 1 E 2 | M3 | 104.3 | sinapi- Jun/19
83683 | CAMADA HORIZONTAL DRENANTE C/ PEDRA BRITADA 1 E 2 | M3 | 116.17 | sinapi- Jun/19
83729 | FORNECIMENTO/INSTALACAO DE MANTA BIDIM RT-31 | M2 | 17.67 | sinapi- Jun/19
83739 | FORNECIMENTO/INSTALACAO DE MANTA BIDIM RT-10 | M2 | 6.27 | sinapi- Jun/19
6454 | FORNECIMENTO E LANCAMENTO DE PEDRA DE MAO | M3 | 175.86 | sinapi- Jun/19
73611 | ENROCAMENTO COM PEDRA ARGAMASSADA TRAÇO 1:4 COM PEDRA DE MÃO | M3 | 401.78 | sinapi- Jun/19
73697 | ENROCAMENTO MANUAL, SEM ARRUMACAO DO MATERIAL | M3 | 176.65 | sinapi- Jun/19
73698 | ENROCAMENTO MANUAL, COM ARRUMACAO DO MATERIAL | M3 | 244.04 | sinapi- Jun/19
73890/1 | ENSECADEIRA DE MADEIRA COM PAREDE SIMPLES | M2 | 137.66 | sinapi- Jun/19
73890/2 | ENSECADEIRA DE MADEIRA COM PAREDE DUPLA | M2 | 347.13 | sinapi- Jun/19
92743 | MURO DE GABIÃO, ENCHIMENTO COM PEDRA DE MÃO TIPO RACHÃO, DE GRAVIDADE, COM GAIOLAS DE COMPRIMENTO IGUAL A 2 M, PARA MUROS COM ALTURA MENOR OU IGUAL A 4 M  FORNECIMENTO E EXECUÇÃO. AF_12/2015 | M3 | 503.02 | sinapi- Jun/19
92744 | MURO DE GABIÃO, ENCHIMENTO COM PEDRA DE MÃO TIPO RACHÃO, DE GRAVIDADE, COM GAIOLAS DE COMPRIMENTO IGUAL A 5 M, PARA MUROS COM ALTURA MENOR OU IGUAL A 4 M  FORNECIMENTO E EXECUÇÃO. AF_12/2015 | M3 | 473.33 | sinapi- Jun/19
92745 | MURO DE GABIÃO, ENCHIMENTO COM PEDRA DE MÃO TIPO RACHÃO, DE GRAVIDADE, COM GAIOLAS DE COMPRIMENTO IGUAL A 2 M, PARA MUROS COM ALTURA MAIOR QUE 4 M E MENOR OU IGUAL A 6 M  FORNECIMENTO E EXECUÇÃO. AF_12/2015 | M3 | 630.11 | sinapi- Jun/19
92746 | MURO DE GABIÃO, ENCHIMENTO COM PEDRA DE MÃO TIPO RACHÃO, DE GRAVIDADE, COM GAIOLAS DE COMPRIMENTO IGUAL A 5 M, PARA MUROS COM ALTURA MAIOR QUE 4 M E MENOR OU IGUAL A 6 M FORNECIMENTO E EXECUÇÃO. AF_12/2015 | M3 | 567.98 | sinapi- Jun/19
92747 | MURO DE GABIÃO, ENCHIMENTO COM PEDRA DE MÃO TIPO RACHÃO, DE GRAVIDADE, COM GAIOLAS DE COMPRIMENTO IGUAL A 2 M, PARA MUROS COM ALTURA MAIOR QUE 6 M E MENOR OU IGUAL A 10 M FORNECIMENTO E EXECUÇÃO. AF_12/2015 | M3 | 702.45 | sinapi- Jun/19
92748 | MURO DE GABIÃO, ENCHIMENTO COM PEDRA DE MÃO TIPO RACHÃO, DE GRAVIDADE, COM GAIOLAS DE COMPRIMENTO IGUAL A 5 M, PARA MUROS COM ALTURA MAIOR QUE 6 M E MENOR OU IGUAL A 10 M FORNECIMENTO E EXECUÇÃO. AF_12/2015 | M3 | 622.22 | sinapi- Jun/19
92749 | MURO DE GABIÃO, ENCHIMENTO COM PEDRA DE MÃO TIPO RACHÃO, COM SOLO REFORÇADO, PARA MUROS COM ALTURA MENOR OU IGUAL A 4 M FORNECIMENTO E EXECUÇÃO. AF_12/2015 | M3 | 722.33 | sinapi- Jun/19
92750 | MURO DE GABIÃO, ENCHIMENTO COM PEDRA DE MÃO TIPO RACHÃO, COM SOLO REFORÇADO, PARA MUROS COM ALTURA MAIOR QUE 4 M E MENOR OU IGUAL A 12 M FORNECIMENTO E EXECUÇÃO. AF_12/2015 | M3 | 1256.21 | sinapi- Jun/19
92751 | MURO DE GABIÃO, ENCHIMENTO COM PEDRA DE MÃO TIPO RACHÃO, COM SOLO REFORÇADO, PARA MUROS COM ALTURA MAIOR QUE 12 M E MENOR OU IGUAL A 20 M FORNECIMENTO E EXECUÇÃO. AF_12/2015 | M3 | 1566.37 | sinapi- Jun/19
92752 | MURO DE GABIÃO, ENCHIMENTO COM PEDRA DE MÃO TIPO RACHÃO, COM SOLO REFORÇADO, PARA MUROS COM ALTURA MAIOR QUE 20 M E MENOR OU IGUAL A 28 M FORNECIMENTO E EXECUÇÃO. AF_12/2015 | M3 | 1875.26 | sinapi- Jun/19
92753 | MURO DE GABIÃO, ENCHIMENTO COM RESÍDUO DE CONSTRUÇÃO E DEMOLIÇÃO, DE GRAVIDADE, COM GAIOLA TRAPEZOIDAL DE COMPRIMENTO IGUAL A 2 M, PARA MUROS COM ALTURA MENOR OU IGUAL A 2 M FORNECIMENTO E EXECUÇÃO. AF_12/2015 | M3 | 488.27 | sinapi- Jun/19
92754 | MURO DE GABIÃO, ENCHIMENTO COM RESÍDUO DE CONSTRUÇÃO E DEMOLIÇÃO, DE GRAVIDADE, COM GAIOLA TRAPEZOIDAL DE COMPRIMENTO IGUAL A 2 M, PARA MUROS COM ALTURA MAIOR QUE 2 M E MENOR OU IGUAL A 4 M FORNECIMENTO E EXECUÇÃO. AF_12/2015 | M3 | 446.24 | sinapi- Jun/19
92755 | PROTEÇÃO SUPERFICIAL DE CANAL EM GABIÃO TIPO COLCHÃO, ALTURA DE 17 CENTÍMETROS, ENCHIMENTO COM PEDRA DE MÃO TIPO RACHÃO - FORNECIMENTO E EXECUÇÃO. AF_12/2015 | M2 | 188.03 | sinapi- Jun/19
92756 | PROTEÇÃO SUPERFICIAL DE CANAL EM GABIÃO TIPO COLCHÃO, ALTURA DE 23 CENTÍMETROS, ENCHIMENTO COM PEDRA DE MÃO TIPO RACHÃO - FORNECIMENTO E EXECUÇÃO. AF_12/2015 | M2 | 212.77 | sinapi- Jun/19
92757 | PROTEÇÃO SUPERFICIAL DE CANAL EM GABIÃO TIPO COLCHÃO, ALTURA DE 30 CENTÍMETROS, ENCHIMENTO COM PEDRA DE MÃO TIPO RACHÃO - FORNECIMENTO E EXECUÇÃO. AF_12/2015 | M2 | 242.84 | sinapi- Jun/19
92758 | PROTEÇÃO SUPERFICIAL DE CANAL EM GABIÃO TIPO SACO, DIÂMETRO DE 65 CENTÍMETROS, ENCHIMENTO MANUAL COM PEDRA DE MÃO TIPO RACHÃO - FORNECIMENTO E EXECUÇÃO. AF_12/2015 | M3 | 570.48 | sinapi- Jun/19
73844/2 | MURO DE ARRIMO DE ALVENARIA DE TIJOLOS | M3 | 488.99 | sinapi- Jun/19
91069 | EXECUÇÃO DE REVESTIMENTO DE CONCRETO PROJETADO COM ESPESSURA DE 7 CM, ARMADO COM TELA, INCLINAÇÃO MENOR QUE 90°, APLICAÇÃO CONTÍNUA, UTILIZANDO EQUIPAMENTO DE PROJEÇÃO COM 6 M³/H DE CAPACIDADE. AF_01/2016 | M2 | 80.22 | sinapi- Jun/19
91070 | EXECUÇÃO DE REVESTIMENTO DE CONCRETO PROJETADO COM ESPESSURA DE 10 CM, ARMADO COM TELA, INCLINAÇÃO MENOR QUE 90°, APLICAÇÃO CONTÍNUA, UTILIZANDO EQUIPAMENTO DE PROJEÇÃO COM 6 M³/H DE CAPACIDADE. AF_01/2016 | M2 | 88.22 | sinapi- Jun/19
91071 | EXECUÇÃO DE REVESTIMENTO DE CONCRETO PROJETADO COM ESPESSURA DE 7 CM, ARMADO COM TELA, INCLINAÇÃO DE 90°, APLICAÇÃO CONTÍNUA, UTILIZANDO EQUIPAMENTO DE PROJEÇÃO COM 6 M³/H DE CAPACIDADE. AF_01/2016 | M2 | 122.33 | sinapi- Jun/19
91072 | EXECUÇÃO DE REVESTIMENTO DE CONCRETO PROJETADO COM ESPESSURA DE 10 CM, ARMADO COM TELA, INCLINAÇÃO DE 90°, APLICAÇÃO CONTÍNUA, UTILIZANDO EQUIPAMENTO DE PROJEÇÃO COM 6 M³/H DE CAPACIDADE. AF_01/2016 | M2 | 130.27 | sinapi- Jun/19
91073 | EXECUÇÃO DE REVESTIMENTO DE CONCRETO PROJETADO COM ESPESSURA DE 7 CM, ARMADO COM TELA, INCLINAÇÃO MENOR QUE 90°, APLICAÇÃO CONTÍNUA, UTILIZANDO EQUIPAMENTO DE PROJEÇÃO COM 3 M³/H DE CAPACIDADE. AF_01/2016 | M2 | 95.91 | sinapi- Jun/19
91074 | EXECUÇÃO DE REVESTIMENTO DE CONCRETO PROJETADO COM ESPESSURA DE 10 CM, ARMADO COM TELA, INCLINAÇÃO MENOR QUE 90°, APLICAÇÃO CONTÍNUA, UTILIZANDO EQUIPAMENTO DE PROJEÇÃO COM 3 M³/H DE CAPACIDADE. AF_01/2016 | M2 | 105.48 | sinapi- Jun/19
91075 | EXECUÇÃO DE REVESTIMENTO DE CONCRETO PROJETADO COM ESPESSURA DE 7 CM, ARMADO COM TELA, INCLINAÇÃO DE 90°, APLICAÇÃO CONTÍNUA, UTILIZANDO EQUIPAMENTO DE PROJEÇÃO COM 3 M³/H DE CAPACIDADE. AF_01/2016 | M2 | 140.93 | sinapi- Jun/19
91076 | EXECUÇÃO DE REVESTIMENTO DE CONCRETO PROJETADO COM ESPESSURA DE 10 CM, ARMADO COM TELA, INCLINAÇÃO DE 90°, APLICAÇÃO CONTÍNUA, UTILIZANDO EQUIPAMENTO DE PROJEÇÃO COM 3 M³/H DE CAPACIDADE. AF_01/2016 | M2 | 150.51 | sinapi- Jun/19
91077 | EXECUÇÃO DE REVESTIMENTO DE CONCRETO PROJETADO COM ESPESSURA DE 7 CM, ARMADO COM FIBRAS DE AÇO, INCLINAÇÃO MENOR QUE 90°, APLICAÇÃO CONTÍNUA, UTILIZANDO EQUIPAMENTO DE PROJEÇÃO COM 6 M³/H DE CAPACIDADE. AF_01/2016 | M2 | 121.49 | sinapi- Jun/19
91078 | EXECUÇÃO DE REVESTIMENTO DE CONCRETO PROJETADO COM ESPESSURA DE 10 CM, ARMADO COM FIBRAS DE AÇO, INCLINAÇÃO MENOR QUE 90°, APLICAÇÃO CONTÍNUA, UTILIZANDO EQUIPAMENTO DE PROJEÇÃO COM 6 M³/H DE CAPACIDADE. AF_01/2016 | M2 | 142.85 | sinapi- Jun/19
91079 | EXECUÇÃO DE REVESTIMENTO DE CONCRETO PROJETADO COM ESPESSURA DE 7 CM, ARMADO COM FIBRAS DE AÇO, INCLINAÇÃO DE 90°, APLICAÇÃO CONTÍNUA, UTILIZANDO EQUIPAMENTO DE PROJEÇÃO COM 6 M³/H DE CAPACIDADE. AF_01/2016 | M2 | 127.11 | sinapi- Jun/19
91080 | EXECUÇÃO DE REVESTIMENTO DE CONCRETO PROJETADO COM ESPESSURA DE 10 CM, ARMADO COM FIBRAS DE AÇO, INCLINAÇÃO DE 90°, APLICAÇÃO CONTÍNUA, UTILIZANDO EQUIPAMENTO DE PROJEÇÃO COM 6 M³/H DE CAPACIDADE. AF_01/2016 | M2 | 148.28 | sinapi- Jun/19
91081 | EXECUÇÃO DE REVESTIMENTO DE CONCRETO PROJETADO COM ESPESSURA DE 7 CM, ARMADO COM FIBRAS DE AÇO, INCLINAÇÃO MENOR QUE 90°, APLICAÇÃO CONTÍNUA, UTILIZANDO EQUIPAMENTO DE PROJEÇÃO COM 3 M³/H DE CAPACIDADE. AF_01/2016 | M2 | 138.75 | sinapi- Jun/19
91082 | EXECUÇÃO DE REVESTIMENTO DE CONCRETO PROJETADO COM ESPESSURA DE 10 CM, ARMADO COM FIBRAS DE AÇO, INCLINAÇÃO MENOR QUE 90°, APLICAÇÃO CONTÍNUA, UTILIZANDO EQUIPAMENTO DE PROJEÇÃO COM 3 M³/H DE CAPACIDADE. AF_01/2016 | M2 | 161.5 | sinapi- Jun/19
91083 | EXECUÇÃO DE REVESTIMENTO DE CONCRETO PROJETADO COM ESPESSURA DE 7 CM, ARMADO COM FIBRAS DE AÇO, INCLINAÇÃO DE 90°, APLICAÇÃO CONTÍNUA, UTILIZANDO EQUIPAMENTO DE PROJEÇÃO COM 3 M³/H DE CAPACIDADE. AF_01/2016 | M2 | 148.81 | sinapi- Jun/19
91084 | EXECUÇÃO DE REVESTIMENTO DE CONCRETO PROJETADO COM ESPESSURA DE 10 CM, ARMADO COM FIBRAS DE AÇO, INCLINAÇÃO DE 90°, APLICAÇÃO CONTÍNUA, UTILIZANDO EQUIPAMENTO DE PROJEÇÃO COM 3 M³/H DE CAPACIDADE. AF_01/2016 | M2 | 171.31 | sinapi- Jun/19
91086 | EXECUÇÃO DE REVESTIMENTO DE CONCRETO PROJETADO COM ESPESSURA DE 7 CM, ARMADO COM TELA, INCLINAÇÃO MENOR QUE 90°, APLICAÇÃO DESCONTÍNUA, UTILIZANDO EQUIPAMENTO DE PROJEÇÃO COM 6 M³/H DE CAPACIDADE. AF_01/2016 | M2 | 91.4 | sinapi- Jun/19
91087 | EXECUÇÃO DE REVESTIMENTO DE CONCRETO PROJETADO COM ESPESSURA DE 10 CM, ARMADO COM TELA, INCLINAÇÃO MENOR QUE 90°, APLICAÇÃO DESCONTÍNUA, UTILIZANDO EQUIPAMENTO DE PROJEÇÃO COM 6 M³/H DE CAPACIDADE. AF_01/2016 | M2 | 99.7 | sinapi- Jun/19
91088 | EXECUÇÃO DE REVESTIMENTO DE CONCRETO PROJETADO COM ESPESSURA DE 7 CM, ARMADO COM TELA, INCLINAÇÃO DE 90°, APLICAÇÃO DESCONTÍNUA, UTILIZANDO EQUIPAMENTO DE PROJEÇÃO COM 6 M³/H DE CAPACIDADE. AF_01/2016 | M2 | 134.89 | sinapi- Jun/19
91089 | EXECUÇÃO DE REVESTIMENTO DE CONCRETO PROJETADO COM ESPESSURA DE 10 CM, ARMADO COM TELA, INCLINAÇÃO DE 90°, APLICAÇÃO DESCONTÍNUA, UTILIZANDO EQUIPAMENTO DE PROJEÇÃO COM 6 M³/H DE CAPACIDADE. AF_01/2016 | M2 | 143.31 | sinapi- Jun/19
91090 | EXECUÇÃO DE REVESTIMENTO DE CONCRETO PROJETADO COM ESPESSURA DE 7 CM, ARMADO COM TELA, INCLINAÇÃO MENOR QUE 90°, APLICAÇÃO DESCONTÍNUA, UTILIZANDO EQUIPAMENTO DE PROJEÇÃO COM 3 M³/H DE CAPACIDADE. AF_01/2016 | M2 | 105.13 | sinapi- Jun/19
91091 | EXECUÇÃO DE REVESTIMENTO DE CONCRETO PROJETADO COM ESPESSURA DE 10 CM, ARMADO COM TELA, INCLINAÇÃO MENOR QUE 90°, APLICAÇÃO DESCONTÍNUA, UTILIZANDO EQUIPAMENTO DE PROJEÇÃO COM 3 M³/H DE CAPACIDADE. AF_01/2016 | M2 | 115.21 | sinapi- Jun/19
91092 | EXECUÇÃO DE REVESTIMENTO DE CONCRETO PROJETADO COM ESPESSURA DE 7 CM, ARMADO COM TELA, INCLINAÇÃO DE 90°, APLICAÇÃO DESCONTÍNUA, UTILIZANDO EQUIPAMENTO DE PROJEÇÃO COM 3 M³/H DE CAPACIDADE. AF_01/2016 | M2 | 151.07 | sinapi- Jun/19
91093 | EXECUÇÃO DE REVESTIMENTO DE CONCRETO PROJETADO COM ESPESSURA DE 10 CM, ARMADO COM TELA, INCLINAÇÃO DE 90°, APLICAÇÃO DESCONTÍNUA, UTILIZANDO EQUIPAMENTO DE PROJEÇÃO COM 3 M³/H DE CAPACIDADE. AF_01/2016 | M2 | 161.46 | sinapi- Jun/19
91094 | EXECUÇÃO DE REVESTIMENTO DE CONCRETO PROJETADO COM ESPESSURA DE 7 CM, ARMADO COM FIBRAS DE AÇO, INCLINAÇÃO MENOR QUE 90°, APLICAÇÃO DESCONTÍNUA, UTILIZANDO EQUIPAMENTO DE PROJEÇÃO COM 6 M³/H DE CAPACIDADE. AF_01/2016 | M2 | 128.54 | sinapi- Jun/19
91095 | EXECUÇÃO DE REVESTIMENTO DE CONCRETO PROJETADO COM ESPESSURA DE 10 CM, ARMADO COM FIBRAS DE AÇO, INCLINAÇÃO MENOR QUE 90°, APLICAÇÃO DESCONTÍNUA, UTILIZANDO EQUIPAMENTO DE PROJEÇÃO COM 6 M³/H DE CAPACIDADE. AF_01/2016 | M2 | 150.27 | sinapi- Jun/19
91096 | EXECUÇÃO DE REVESTIMENTO DE CONCRETO PROJETADO COM ESPESSURA DE 7 CM, ARMADO COM FIBRAS DE AÇO, INCLINAÇÃO DE 90°, APLICAÇÃO DESCONTÍNUA, UTILIZANDO EQUIPAMENTO DE PROJEÇÃO COM 6 M³/H DE CAPACIDADE. AF_01/2016 | M2 | 131.05 | sinapi- Jun/19
91097 | EXECUÇÃO DE REVESTIMENTO DE CONCRETO PROJETADO COM ESPESSURA DE 10 CM, ARMADO COM FIBRAS DE AÇO, INCLINAÇÃO DE 90°, APLICAÇÃO DESCONTÍNUA, UTILIZANDO EQUIPAMENTO DE PROJEÇÃO COM 6 M³/H DE CAPACIDADE. AF_01/2016 | M2 | 152.62 | sinapi- Jun/19
91098 | EXECUÇÃO DE REVESTIMENTO DE CONCRETO PROJETADO COM ESPESSURA DE 7 CM, ARMADO COM FIBRAS DE AÇO, INCLINAÇÃO MENOR QUE 90°, APLICAÇÃO DESCONTÍNUA, UTILIZANDO EQUIPAMENTO DE PROJEÇÃO COM 3 M³/H DE CAPACIDADE. AF_01/2016 | M2 | 145.78 | sinapi- Jun/19
91099 | EXECUÇÃO DE REVESTIMENTO DE CONCRETO PROJETADO COM ESPESSURA DE 10 CM, ARMADO COM FIBRAS DE AÇO, INCLINAÇÃO MENOR QUE 90°, APLICAÇÃO DESCONTÍNUA, UTILIZANDO EQUIPAMENTO DE PROJEÇÃO COM 3 M³/H DE CAPACIDADE. AF_01/2016 | M2 | 169.02 | sinapi- Jun/19
91100 | EXECUÇÃO DE REVESTIMENTO DE CONCRETO PROJETADO COM ESPESSURA DE 7 CM, ARMADO COM FIBRAS DE AÇO, INCLINAÇÃO DE 90°, APLICAÇÃO DESCONTÍNUA, UTILIZANDO EQUIPAMENTO DE PROJEÇÃO COM 3 M³/H DE CAPACIDADE. AF_01/2016 | M2 | 153.51 | sinapi- Jun/19
91101 | EXECUÇÃO DE REVESTIMENTO DE CONCRETO PROJETADO COM ESPESSURA DE 10 CM, ARMADO COM FIBRAS DE AÇO, INCLINAÇÃO DE 90°, APLICAÇÃO DESCONTÍNUA, UTILIZANDO EQUIPAMENTO DE PROJEÇÃO COM 3 M³/H DE CAPACIDADE. AF_01/2016 | M2 | 176.62 | sinapi- Jun/19
93952 | EXECUÇÃO DE GRAMPO PARA SOLO GRAMPEADO COM COMPRIMENTO MENOR OU IGUAL A 4 M, DIÂMETRO DE 10 CM, PERFURAÇÃO COM EQUIPAMENTO MANUAL E ARMADURA COM DIÂMETRO DE 16 MM. AF_05/2016 | M | 173.6 | sinapi- Jun/19
93953 | EXECUÇÃO DE GRAMPO PARA SOLO GRAMPEADO COM COMPRIMENTO MAIOR QUE 4 M E MENOR OU IGUAL A 6 M, DIÂMETRO DE 10 CM, PERFURAÇÃO COM EQUIPAMENTO MANUAL E ARMADURA COM DIÂMETRO DE 16 MM. AF_05/2016 | M | 159.74 | sinapi- Jun/19
93954 | EXECUÇÃO DE GRAMPO PARA SOLO GRAMPEADO COM COMPRIMENTO MAIOR QUE 6 M E MENOR OU IGUAL A 8 M, DIÂMETRO DE 10 CM, PERFURAÇÃO COM EQUIPAMENTO MANUAL E ARMADURA COM DIÂMETRO DE 16 MM. AF_05/2016 | M | 151.51 | sinapi- Jun/19
93955 | EXECUÇÃO DE GRAMPO PARA SOLO GRAMPEADO COM COMPRIMENTO MAIOR QUE 8 M E MENOR OU IGUAL A 10 M, DIÂMETRO DE 10 CM, PERFURAÇÃO COM EQUIPAMENTO MANUAL E ARMADURA COM DIÂMETRO DE 16 MM. AF_05/2016 | M | 145.66 | sinapi- Jun/19
93956 | EXECUÇÃO DE GRAMPO PARA SOLO GRAMPEADO COM COMPRIMENTO MAIOR QUE 10 M, DIÂMETRO DE 10 CM, PERFURAÇÃO COM EQUIPAMENTO MANUAL E ARMADURA COM DIÂMETRO DE 16 MM. AF_05/2016 | M | 141.1 | sinapi- Jun/19
93957 | EXECUÇÃO DE GRAMPO PARA SOLO GRAMPEADO COM COMPRIMENTO MENOR OU IGUAL A 4 M, DIÂMETRO DE 10 CM, PERFURAÇÃO COM EQUIPAMENTO MANUAL E ARMADURA COM DIÂMETRO DE 20 MM. AF_05/2016 | M | 179.74 | sinapi- Jun/19
93958 | EXECUÇÃO DE GRAMPO PARA SOLO GRAMPEADO COM COMPRIMENTO MAIOR QUE 4 M E MENOR OU IGUAL A 6 M, DIÂMETRO DE 10 CM, PERFURAÇÃO COM EQUIPAMENTO MANUAL E ARMADURA COM DIÂMETRO DE 20 MM. AF_05/2016 | M | 165.16 | sinapi- Jun/19
93959 | EXECUÇÃO DE GRAMPO PARA SOLO GRAMPEADO COM COMPRIMENTO MAIOR QUE 6 M E MENOR OU IGUAL A 8 M, DIÂMETRO DE 10 CM, PERFURAÇÃO COM EQUIPAMENTO MANUAL E ARMADURA COM DIÂMETRO DE 20 MM. AF_05/2016 | M | 156.55 | sinapi- Jun/19
93960 | EXECUÇÃO DE GRAMPO PARA SOLO GRAMPEADO COM COMPRIMENTO MAIOR QUE 8 M E MENOR OU IGUAL A 10 M, DIÂMETRO DE 10 CM, PERFURAÇÃO COM EQUIPAMENTO MANUAL E ARMADURA COM DIÂMETRO DE 20 MM. AF_05/2016 | M | 150.51 | sinapi- Jun/19
93961 | EXECUÇÃO DE GRAMPO PARA SOLO GRAMPEADO COM COMPRIMENTO MAIOR QUE 10 M, DIÂMETRO DE 10 CM, PERFURAÇÃO COM EQUIPAMENTO MANUAL E ARMADURA COM DIÂMETRO DE 20 MM. AF_05/2016 | M | 145.79 | sinapi- Jun/19
93962 | EXECUÇÃO DE GRAMPO PARA SOLO GRAMPEADO COM COMPRIMENTO MENOR OU IGUAL A 4 M, DIÂMETRO DE 7 CM, PERFURAÇÃO COM EQUIPAMENTO MANUAL E ARMADURA COM DIÂMETRO DE 16 MM. AF_05/2016 | M | 164.58 | sinapi- Jun/19
93963 | EXECUÇÃO DE GRAMPO PARA SOLO GRAMPEADO COM COMPRIMENTO MAIOR QUE 4 E MENOR OU IGUAL A 6 M, DIÂMETRO DE 7 CM, PERFURAÇÃO COM EQUIPAMENTO MANUAL E ARMADURA COM DIÂMETRO DE 16 MM. AF_05/2016 | M | 150.73 | sinapi- Jun/19
93964 | EXECUÇÃO DE GRAMPO PARA SOLO GRAMPEADO COM COMPRIMENTO MAIOR QUE 6 M E MENOR OU IGUAL A 8 M, DIÂMETRO DE 7 CM, PERFURAÇÃO COM EQUIPAMENTO MANUAL E ARMADURA COM DIÂMETRO DE 16 MM. AF_05/2016 | M | 142.55 | sinapi- Jun/19
93965 | EXECUÇÃO DE GRAMPO PARA SOLO GRAMPEADO COM COMPRIMENTO MAIOR QUE 8 M E MENOR OU IGUAL A 10 M, DIÂMETRO DE 7 CM, PERFURAÇÃO COM EQUIPAMENTO MANUAL E ARMADURA COM DIÂMETRO DE 16 MM. AF_05/2016 | M | 133.91 | sinapi- Jun/19
93966 | EXECUÇÃO DE GRAMPO PARA SOLO GRAMPEADO COM COMPRIMENTO MAIOR QUE 10 M, DIÂMETRO DE 7 CM, PERFURAÇÃO COM EQUIPAMENTO MANUAL E ARMADURA COM DIÂMETRO DE 16 MM. AF_05/2016 | M | 132.2 | sinapi- Jun/19
93967 | EXECUÇÃO DE GRAMPO PARA SOLO GRAMPEADO COM COMPRIMENTO MENOR OU IGUAL A 4 M, DIÂMETRO DE 7 CM, PERFURAÇÃO COM EQUIPAMENTO MANUAL E ARMADURA COM DIÂMETRO DE 20 MM. AF_05/2016 | M | 170.74 | sinapi- Jun/19
93968 | EXECUÇÃO DE GRAMPO PARA SOLO GRAMPEADO COM COMPRIMENTO MAIOR QUE 4 E MENOR OU IGUAL A 6 M, DIÂMETRO DE 7 CM, PERFURAÇÃO COM EQUIPAMENTO MANUAL E ARMADURA COM DIÂMETRO DE 20 MM. AF_05/2016 | M | 156.16 | sinapi- Jun/19
93969 | EXECUÇÃO DE GRAMPO PARA SOLO GRAMPEADO COM COMPRIMENTO MAIOR QUE 6 M E MENOR OU IGUAL A 8 M, DIÂMETRO DE 7 CM, PERFURAÇÃO COM EQUIPAMENTO MANUAL E ARMADURA COM DIÂMETRO DE 20 MM. AF_05/2016 | M | 147.6 | sinapi- Jun/19
93970 | EXECUÇÃO DE GRAMPO PARA SOLO GRAMPEADO COM COMPRIMENTO MAIOR QUE 8 MENOR OU IGUAL A 10 M, DIÂMETRO DE 7 CM, PERFURAÇÃO COM EQUIPAMENTO MANUAL E ARMADURA COM DIÂMETRO DE 20 MM. AF_05/2016 | M | 141.57 | sinapi- Jun/19
93971 | EXECUÇÃO DE GRAMPO PARA SOLO GRAMPEADO COM COMPRIMENTO MAIOR QUE 10 M, DIÂMETRO DE 7 CM, PERFURAÇÃO COM EQUIPAMENTO MANUAL E ARMADURA COM DIÂMETRO DE 20 MM. AF_05/2016 | M | 132.57 | sinapi- Jun/19
95108 | EXECUÇÃO DE PROTEÇÃO DA CABEÇA DO TIRANTE COM USO DE FÔRMAS EM CHAPA COMPENSADA PLASTIFICADA DE MADEIRA E CONCRETO FCK =15 MPA. AF_07/2016 | UN | 26.19 | sinapi- Jun/19
83690 | DISSIPADOR DE ENERGIA EM PEDRA ARGAMASSADA ESPESSURA 6CM INCL MATERIAIS E COLOCACAO MEDIDO P/ VOLUME DE PEDRA ARGAMASSADA | M3 | 570.06 | sinapi- Jun/19
73799/1 | GRELHA EM FERRO FUNDIDO SIMPLES COM REQUADRO, CARGA MÁXIMA 12,5 T, 300 X 1000 MM, E = 15 MM, FORNECIDA E ASSENTADA COM ARGAMASSA 1:4 CIMENTO:AREIA. | UN | 313.47 | sinapi- Jun/19
73856/1 | BOCA P/BUEIRO SIMPLES TUBULAR D=0,40M EM CONCRETO CICLOPICO, INCLINDO FORMAS, ESCAVACAO, REATERRO E MATERIAIS, EXCLUINDO MATERIAL REATERRO JAZIDA E TRANSPORTE | UN | 603.04 | sinapi- Jun/19
73856/2 | BOCA PARA BUEIRO SIMPLES TUBULAR, DIAMETRO =0,60M, EM CONCRETO CICLOPICO, INCLUINDO FORMAS, ESCAVACAO, REATERRO E MATERIAIS, EXCLUINDO MATERIAL REATERRO JAZIDA E TRANSPORTE. | UN | 984.8 | sinapi- Jun/19
73856/3 | BOCA PARA BUEIRO SIMPLES TUBULAR, DIAMETRO =0,80M, EM CONCRETO CICLOPICO, INCLUINDO FORMAS, ESCAVACAO, REATERRO E MATERIAIS, EXCLUINDO MATERIAL REATERRO JAZIDA E TRANSPORTE. | UN | 1471.91 | sinapi- Jun/19
73856/4 | BOCA PARA BUEIRO SIMPLES TUBULAR, DIAMETRO =1,00M, EM CONCRETO CICLOPICO, INCLUINDO FORMAS, ESCAVACAO, REATERRO E MATERIAIS, EXCLUINDO MATERIAL REATERRO JAZIDA E TRANSPORTE. | UN | 2071.19 | sinapi- Jun/19
73856/5 | BOCA PARA BUEIRO SIMPLES TUBULAR, DIAMETRO =1,20M, EM CONCRETO CICLOPICO, INCLUINDO FORMAS, ESCAVACAO, REATERRO E MATERIAIS, EXCLUINDO MATERIAL REATERRO JAZIDA E TRANSPORTE. | UN | 2788 | sinapi- Jun/19
73856/6 | BOCA PARA BUEIRO DUPLO TUBULAR, DIAMETRO =0,40M, EM CONCRETO CICLOPICO, INCLUINDO FORMAS, ESCAVACAO, REATERRO E MATERIAIS, EXCLUINDO MATERIAL REATERRO JAZIDA E TRANSPORTE. | UN | 850.52 | sinapi- Jun/19
73856/7 | BOCA PARA BUEIRO DUPLO TUBULAR, DIAMETRO =0,60M, EM CONCRETO CICLOPICO, INCLUINDO FORMAS, ESCAVACAO, REATERRO E MATERIAIS, EXCLUINDO MATERIAL REATERRO JAZIDA E TRANSPORTE. | UN | 1397.55 | sinapi- Jun/19
73856/8 | BOCA PARA BUEIRO DUPLO TUBULAR, DIAMETRO =0,80M, EM CONCRETO CICLOPICO, INCLUINDO FORMAS, ESCAVACAO, REATERRO E MATERIAIS, EXCLUINDO MATERIAL REATERRO JAZIDA E TRANSPORTE. | UN | 2093.08 | sinapi- Jun/19
73856/9 | BOCA PARA BUEIRO DUPLO TUBULAR, DIAMETRO =1,00M, EM CONCRETO CICLOPICO, INCLUINDO FORMAS, ESCAVACAO, REATERRO E MATERIAIS, EXCLUINDO MATERIAL REATERRO JAZIDA E TRANSPORTE. | UN | 2643.49 | sinapi- Jun/19
73856/10 | BOCA PARA BUEIRO DUPLOTUBULAR, DIAMETRO =1,20M, EM CONCRETO CICLOPICO, INCLUINDO FORMAS, ESCAVACAO, REATERRO E MATERIAIS, EXCLUINDO MATERIAL REATERRO JAZIDA E TRANSPORTE. | UN | 3959.44 | sinapi- Jun/19
73856/11 | BOCA PARA BUEIRO TRIPLO TUBULAR, DIAMETRO =0,40M, EM CONCRETO CICLOPICO, INCLUINDO FORMAS, ESCAVACAO, REATERRO E MATERIAIS, EXCLUINDO MATERIAL REATERRO JAZIDA E TRANSPORTE. | UN | 1097.54 | sinapi- Jun/19
73856/12 | BOCA PARA BUEIRO TRIPLO TUBULAR, DIAMETRO =0,60M, EM CONCRETO CICLOPICO, INCLUINDO FORMAS, ESCAVACAO, REATERRO E MATERIAIS, EXCLUINDO MATERIAL REATERRO JAZIDA E TRANSPORTE. | UN | 1809.8 | sinapi- Jun/19
73856/13 | BOCA PARA BUEIRO TRIPLO TUBULAR, DIAMETRO =0,80M, EM CONCRETO CICLOPICO, INCLUINDO FORMAS, ESCAVACAO, REATERRO E MATERIAIS, EXCLUINDO MATERIAL REATERRO JAZIDA E TRANSPORTE. | UN | 2713.84 | sinapi- Jun/19
73856/14 | BOCA PARA BUEIRO TRIPLO TUBULAR, DIAMETRO =1,00M, EM CONCRETO CICLOPICO, INCLUINDO FORMAS, ESCAVACAO, REATERRO E MATERIAIS, EXCLUINDO MATERIAL REATERRO JAZIDA E TRANSPORTE. | UN | 3818.19 | sinapi- Jun/19
73856/15 | BOCA PARA BUEIRO TRIPLO TUBULAR, DIAMETRO =1,20M, EM CONCRETO CICLOPICO, INCLUINDO FORMAS, ESCAVACAO, REATERRO E MATERIAIS, EXCLUINDO MATERIAL REATERRO JAZIDA E TRANSPORTE. | UN | 5130.99 | sinapi- Jun/19
74224/1 | POCO DE VISITA PARA DRENAGEM PLUVIAL, EM CONCRETO ESTRUTURAL, DIMENSOES INTERNAS DE 90X150X80CM (LARGXCOMPXALT), PARA REDE DE 600 MM, EXCLUSOS TAMPAO E CHAMINE. | UN | 1398.23 | sinapi- Jun/19
83659 | BOCA DE LOBO EM ALVENARIA TIJOLO MACICO, REVESTIDA C/ ARGAMASSA DE CIMENTO E AREIA 1:3, SOBRE LASTRO DE CONCRETO 10CM E TAMPA DE CONCRETO ARMADO | UN | 825.21 | sinapi- Jun/19
83716 | GRELHA FF 30X90CM, 135KG, P/ CX RALO COM ASSENTAMENTO DE ARGAMASSA CIMENTO/AREIA 1:4 - FORNECIMENTO E INSTALAÇÃO | UN | 312.46 | sinapi- Jun/19
97976 | POÇO DE INSPEÇÃO CIRCULAR PARA ESGOTO, EM ALVENARIA COM TIJOLOS CERÂMICOS MACIÇOS, DIÂMETRO INTERNO = 0,6 M, PROFUNDIDADE = 1 M, EXCLUINDO TAMPÃO. AF_05/2018 | UN | 887 | sinapi- Jun/19
97977 | POÇO DE INSPEÇÃO CIRCULAR PARA ESGOTO, EM ALVENARIA COM TIJOLOS CERÂMICOS MACIÇOS, DIÂMETRO INTERNO = 0,6 M, PROFUNDIDADE = 1,5 M, EXCLUINDO TAMPÃO. AF_05/2018 | UN | 1298.11 | sinapi- Jun/19
97980 | BASE PARA POÇO DE VISITA CIRCULAR PARA ESGOTO, EM ALVENARIA COM TIJOLOS CERÂMICOS MACIÇOS, DIÂMETRO INTERNO = 0,8 M, PROFUNDIDADE = 1,45 M, EXCLUINDO TAMPÃO. AF_05/2018 | UN | 1657.73 | sinapi- Jun/19
97981 | ACRÉSCIMO PARA POÇO DE VISITA CIRCULAR PARA ESGOTO, EM ALVENARIA COM TIJOLOS CERÂMICOS MACIÇOS, DIÂMETRO INTERNO = 0,8 M. AF_05/2018 | M | 1009.4 | sinapi- Jun/19
97983 | ACRÉSCIMO PARA POÇO DE VISITA CIRCULAR PARA ESGOTO, EM CONCRETO PRÉ-MOLDADO, DIÂMETRO INTERNO = 1 M. AF_05/2018 | M | 318.45 | sinapi- Jun/19
97985 | ACRÉSCIMO PARA POÇO DE VISITA CIRCULAR PARA ESGOTO, EM ALVENARIA COM TIJOLOS CERÂMICOS MACIÇOS, DIÂMETRO INTERNO = 1 M. AF_05/2018 | M | 1223.98 | sinapi- Jun/19
97987 | ACRÉSCIMO PARA POÇO DE VISITA CIRCULAR PARA ESGOTO, EM CONCRETO PRÉ-MOLDADO, DIÂMETRO INTERNO = 1,2 M. AF_05/2018 | M | 359.2 | sinapi- Jun/19
97988 | BASE PARA POÇO DE VISITA CIRCULAR PARA ESGOTO, EM ALVENARIA COM TIJOLOS CERÂMICOS MACIÇOS, DIÂMETRO INTERNO = 1,2 M, PROFUNDIDADE = 1,45 M, EXCLUINDO TAMPÃO. AF_05/2018 | UN | 2386.16 | sinapi- Jun/19
97989 | ACRÉSCIMO PARA POÇO DE VISITA CIRCULAR PARA ESGOTO, EM ALVENARIA COM TIJOLOS CERÂMICOS MACIÇOS, DIÂMETRO INTERNO = 1,2 M. AF_05/2018 | M | 1438.55 | sinapi- Jun/19
97991 | ACRÉSCIMO PARA POÇO DE VISITA CIRCULAR PARA ESGOTO, EM CONCRETO PRÉ-MOLDADO, DIÂMETRO INTERNO = 1,5 M. AF_05/2018 | M | 550.53 | sinapi- Jun/19
97992 | BASE PARA POÇO DE VISITA CIRCULAR PARA ESGOTO, EM ALVENARIA COM TIJOLOS CERÂMICOS MACIÇOS, DIÂMETRO INTERNO = 1,5 M, PROFUNDIDADE = 1,45 M, EXCLUINDO TAMPÃO. AF_05/2018 | UN | 3014.55 | sinapi- Jun/19
97993 | ACRÉSCIMO PARA POÇO DE VISITA CIRCULAR PARA ESGOTO, EM ALVENARIA COM TIJOLOS CERÂMICOS MACIÇOS, DIÂMETRO INTERNO = 1,5 M. AF_05/2018 | M | 1760.41 | sinapi- Jun/19
97994 | BASE PARA POÇO DE VISITA RETANGULAR PARA ESGOTO, EM ALVENARIA COM BLOCOS DE CONCRETO, DIMENSÕES INTERNAS = 1X1 M, PROFUNDIDADE = 1,45 M, EXCLUINDO TAMPÃO. AF_05/2018 | UN | 2097.31 | sinapi- Jun/19
97995 | ACRÉSCIMO PARA POÇO DE VISITA RETANGULAR PARA ESGOTO, EM ALVENARIA COM BLOCOS DE CONCRETO, DIMENSÕES INTERNAS = 1X1 M. AF_05/2018 | M | 1105.82 | sinapi- Jun/19
97996 | BASE PARA POÇO DE VISITA RETANGULAR PARA ESGOTO, EM ALVENARIA COM BLOCOS DE CONCRETO, DIMENSÕES INTERNAS = 1X1,5 M, PROFUNDIDADE = 1,45 M, EXCLUINDO TAMPÃO. AF_05/2018 | UN | 2646.26 | sinapi- Jun/19
97997 | ACRÉSCIMO PARA POÇO DE VISITA RETANGULAR PARA ESGOTO, EM ALVENARIA COM BLOCOS DE CONCRETO, DIMENSÕES INTERNAS = 1X1,5 M. AF_05/2018 | M | 1325.04 | sinapi- Jun/19
97999 | ACRÉSCIMO PARA POÇO DE VISITA RETANGULAR PARA ESGOTO, EM ALVENARIA COM BLOCOS DE CONCRETO, DIMENSÕES INTERNAS = 1X2 M. AF_05/2018 | M | 1544.31 | sinapi- Jun/19
98001 | ACRÉSCIMO PARA POÇO DE VISITA RETANGULAR PARA ESGOTO, EM ALVENARIA COM BLOCOS DE CONCRETO, DIMENSÕES INTERNAS = 1X2,5 M. AF_05/2018 | M | 1763.54 | sinapi- Jun/19
98002 | BASE PARA POÇO DE VISITA RETANGULAR PARA ESGOTO, EM ALVENARIA COM BLOCOS DE CONCRETO, DIMENSÕES INTERNAS = 1X3 M, PROFUNDIDADE = 1,45 M, EXCLUINDO TAMPÃO. AF_05/2018 | UN | 4314.9 | sinapi- Jun/19
98003 | ACRÉSCIMO PARA POÇO DE VISITA RETANGULAR PARA ESGOTO, EM ALVENARIA COM BLOCOS DE CONCRETO, DIMENSÕES INTERNAS = 1X3 M. AF_05/2018 | M | 1982.83 | sinapi- Jun/19
98005 | ACRÉSCIMO PARA POÇO DE VISITA RETANGULAR PARA ESGOTO, EM ALVENARIA COM BLOCOS DE CONCRETO, DIMENSÕES INTERNAS = 1X3,5 M. AF_05/2018 | M | 2202.08 | sinapi- Jun/19
98006 | BASE PARA POÇO DE VISITA RETANGULAR PARA ESGOTO, EM ALVENARIA COM BLOCOS DE CONCRETO, DIMENSÕES INTERNAS = 1X4 M, PROFUNDIDADE = 1,45 M, EXCLUINDO TAMPÃO. AF_05/2018 | UN | 5418.21 | sinapi- Jun/19
98007 | ACRÉSCIMO PARA POÇO DE VISITA RETANGULAR PARA ESGOTO, EM ALVENARIA COM BLOCOS DE CONCRETO, DIMENSÕES INTERNAS = 1X4 M. AF_05/2018 | M | 2421.32 | sinapi- Jun/19
98008 | BASE PARA POÇO DE VISITA RETANGULAR PARA ESGOTO, EM ALVENARIA COM BLOCOS DE CONCRETO, DIMENSÕES INTERNAS = 1,5X1,5 M, PROFUNDIDADE = 1,45 M, EXCLUINDO TAMPÃO . AF_05/2018 | UN | 3260.37 | sinapi- Jun/19
98009 | ACRÉSCIMO PARA POÇO DE VISITA RETANGULAR PARA ESGOTO, EM ALVENARIA COM BLOCOS DE CONCRETO, DIMENSÕES INTERNAS = 1,5X1,5 M. AF_05/2018 | M | 1544.31 | sinapi- Jun/19
98010 | BASE PARA POÇO DE VISITA RETANGULAR PARA ESGOTO, EM ALVENARIA COM BLOCOS DE CONCRETO, DIMENSÕES INTERNAS = 1,5X2 M, PROFUNDIDADE = 1,45 M, EXCLUINDO TAMPÃO. AF_05/2018 | UN | 3960.46 | sinapi- Jun/19
98011 | ACRÉSCIMO PARA POÇO DE VISITA RETANGULAR PARA ESGOTO, EM ALVENARIA COM BLOCOS DE CONCRETO, DIMENSÕES INTERNAS = 1,5X2 M. AF_05/2018 | M | 1763.54 | sinapi- Jun/19
98012 | BASE PARA POÇO DE VISITA RETANGULAR PARA ESGOTO, EM ALVENARIA COM BLOCOS DE CONCRETO, DIMENSÕES INTERNAS = 1,5X2,5 M, PROFUNDIDADE = 1,45 M, EXCLUINDO TAMPÃO. AF_05/2018 | UN | 4643.29 | sinapi- Jun/19
98013 | ACRÉSCIMO PARA POÇO DE VISITA RETANGULAR PARA ESGOTO, EM ALVENARIA COM BLOCOS DE CONCRETO, DIMENSÕES INTERNAS = 1,5X2,5 M. AF_05/2018 | M | 1982.83 | sinapi- Jun/19
98014 | BASE PARA POÇO DE VISITA RETANGULAR PARA ESGOTO, EM ALVENARIA COM BLOCOS DE CONCRETO, DIMENSÕES INTERNAS = 1,5X3 M, PROFUNDIDADE = 1,45 M, EXCLUINDO TAMPÃO. AF_05/2018 | UN | 5326.04 | sinapi- Jun/19
98015 | ACRÉSCIMO PARA POÇO DE VISITA RETANGULAR PARA ESGOTO, EM ALVENARIA COM BLOCOS DE CONCRETO, DIMENSÕES INTERNAS = 1,5X3 M. AF_05/2018 | M | 2202.08 | sinapi- Jun/19
98016 | BASE PARA POÇO DE VISITA RETANGULAR PARA ESGOTO, EM ALVENARIA COM BLOCOS DE CONCRETO, DIMENSÕES INTERNAS = 1,5X3,5 M, PROFUNDIDADE = 1,45 M, EXCLUINDO TAMPÃO. AF_05/2018 | UN | 6008.89 | sinapi- Jun/19
98017 | ACRÉSCIMO PARA POÇO DE VISITA RETANGULAR PARA ESGOTO, EM ALVENARIA COM BLOCOS DE CONCRETO, DIMENSÕES INTERNAS = 1,5X3,5 M. AF_05/2018 | M | 2421.32 | sinapi- Jun/19
98018 | BASE PARA POÇO DE VISITA RETANGULAR PARA ESGOTO, EM ALVENARIA COM BLOCOS DE CONCRETO, DIMENSÕES INTERNAS = 1,5X4 M, PROFUNDIDADE = 1,45 M, EXCLUINDO TAMPÃO. AF_05/2018 | UN | 6691.73 | sinapi- Jun/19
98019 | ACRÉSCIMO PARA POÇO DE VISITA RETANGULAR PARA ESGOTO, EM ALVENARIA COM BLOCOS DE CONCRETO, DIMENSÕES INTERNAS = 1,5X4 M. AF_05/2018 | M | 2668.73 | sinapi- Jun/19
98020 | BASE PARA POÇO DE VISITA RETANGULAR PARA ESGOTO, EM ALVENARIA COM BLOCOS DE CONCRETO, DIMENSÕES INTERNAS = 2X2 M, PROFUNDIDADE = 1,45 M, EXCLUINDO TAMPÃO. AF_05/2018 | UN | 4779.68 | sinapi- Jun/19
98021 | ACRÉSCIMO PARA POÇO DE VISITA RETANGULAR PARA ESGOTO, EM ALVENARIA COM BLOCOS DE CONCRETO, DIMENSÕES INTERNAS = 2X2 M. AF_05/2018 | M | 2011 | sinapi- Jun/19
98022 | BASE PARA POÇO DE VISITA RETANGULAR PARA ESGOTO, EM ALVENARIA COM BLOCOS DE CONCRETO, DIMENSÕES INTERNAS = 2X2,5 M, PROFUNDIDADE = 1,45 M, EXCLUINDO TAMPÃO. AF_05/2018 | UN | 5587.01 | sinapi- Jun/19
98023 | ACRÉSCIMO PARA POÇO DE VISITA RETANGULAR PARA ESGOTO, EM ALVENARIA COM BLOCOS DE CONCRETO, DIMENSÕES INTERNAS = 2X2,5 M. AF_05/2018 | M | 2230.25 | sinapi- Jun/19
98024 | BASE PARA POÇO DE VISITA RETANGULAR PARA ESGOTO, EM ALVENARIA COM BLOCOS DE CONCRETO, DIMENSÕES INTERNAS = 2X3 M, PROFUNDIDADE = 1,45 M, EXCLUINDO TAMPÃO. AF_05/2018 | UN | 6433.74 | sinapi- Jun/19
98025 | ACRÉSCIMO PARA POÇO DE VISITA RETANGULAR PARA ESGOTO, EM ALVENARIA COM BLOCOS DE CONCRETO, DIMENSÕES INTERNAS = 2X3 M. AF_05/2018 | M | 2449.5 | sinapi- Jun/19
98026 | BASE PARA POÇO DE VISITA RETANGULAR PARA ESGOTO, EM ALVENARIA COM BLOCOS DE CONCRETO, DIMENSÕES INTERNAS = 2X3,5 M, PROFUNDIDADE = 1,45 M, EXCLUINDO TAMPÃO. AF_05/2018 | UN | 7245.97 | sinapi- Jun/19
98027 | ACRÉSCIMO PARA POÇO DE VISITA RETANGULAR PARA ESGOTO, EM ALVENARIA COM BLOCOS DE CONCRETO, DIMENSÕES INTERNAS = 2X3,5 M. AF_05/2018 | M | 2668.73 | sinapi- Jun/19
98028 | BASE PARA POÇO DE VISITA RETANGULAR PARA ESGOTO, EM ALVENARIA COM BLOCOS DE CONCRETO, DIMENSÕES INTERNAS = 2X4 M, PROFUNDIDADE = 1,45 M, EXCLUINDO TAMPÃO. AF_05/2018 | UN | 8058.13 | sinapi- Jun/19
98029 | ACRÉSCIMO PARA POÇO DE VISITA RETANGULAR PARA ESGOTO, EM ALVENARIA COM BLOCOS DE CONCRETO, DIMENSÕES INTERNAS = 2X4 M. AF_05/2018 | M | 2893.79 | sinapi- Jun/19
98030 | BASE PARA POÇO DE VISITA RETANGULAR PARA ESGOTO, EM ALVENARIA COM BLOCOS DE CONCRETO, DIMENSÕES INTERNAS = 2,5X2,5 M, PROFUNDIDADE = 1,45 M, EXCLUINDO TAMPÃO. AF_05/2018 | UN | 6558.23 | sinapi- Jun/19
98031 | ACRÉSCIMO PARA POÇO DE VISITA RETANGULAR PARA ESGOTO, EM ALVENARIA COM BLOCOS DE CONCRETO, DIMENSÕES INTERNAS = 2,5X2,5 M. AF_05/2018 | M | 2455.38 | sinapi- Jun/19
98032 | BASE PARA POÇO DE VISITA RETANGULAR PARA ESGOTO, EM ALVENARIA COM BLOCOS DE CONCRETO, DIMENSÕES INTERNAS = 2,5X3 M, PROFUNDIDADE = 1,45 M, EXCLUINDO TAMPÃO. AF_05/2018 | UN | 7526.3 | sinapi- Jun/19
98033 | ACRÉSCIMO PARA POÇO DE VISITA RETANGULAR PARA ESGOTO, EM ALVENARIA COM BLOCOS DE CONCRETO, DIMENSÕES INTERNAS = 2,5X3 M. AF_05/2018 | M | 2674.62 | sinapi- Jun/19
98034 | BASE PARA POÇO DE VISITA RETANGULAR PARA ESGOTO, EM ALVENARIA COM BLOCOS DE CONCRETO, DIMENSÕES INTERNAS = 2,5X3,5 M, PROFUNDIDADE = 1,45 M, EXCLUINDO TAMPÃO. AF_05/2018 | UN | 8494.37 | sinapi- Jun/19
98035 | ACRÉSCIMO PARA POÇO DE VISITA RETANGULAR PARA ESGOTO, EM ALVENARIA COM BLOCOS DE CONCRETO, DIMENSÕES INTERNAS = 2,5X3,5 M. AF_05/2018 | M | 2893.79 | sinapi- Jun/19
98036 | BASE PARA POÇO DE VISITA RETANGULAR PARA ESGOTO, EM ALVENARIA COM BLOCOS DE CONCRETO, DIMENSÕES INTERNAS = 2,5X4 M, PROFUNDIDADE = 1,45 M, EXCLUINDO TAMPÃO. AF_05/2018 | UN | 9462.47 | sinapi- Jun/19
98037 | ACRÉSCIMO PARA POÇO DE VISITA RETANGULAR PARA ESGOTO, EM ALVENARIA COM BLOCOS DE CONCRETO, DIMENSÕES INTERNAS = 2,5X4 M. AF_05/2018 | M | 3118.92 | sinapi- Jun/19
98038 | BASE PARA POÇO DE VISITA RETANGULAR PARA ESGOTO, EM ALVENARIA COM BLOCOS DE CONCRETO, DIMENSÕES INTERNAS = 3X3 M, PROFUNDIDADE = 1,45 M, EXCLUINDO TAMPÃO. AF_05/2018 | UN | 8675.07 | sinapi- Jun/19
98039 | ACRÉSCIMO PARA POÇO DE VISITA RETANGULAR PARA ESGOTO, EM ALVENARIA COM BLOCOS DE CONCRETO, DIMENSÕES INTERNAS = 3X3 M. AF_05/2018 | M | 2899.67 | sinapi- Jun/19
98040 | BASE PARA POÇO DE VISITA RETANGULAR PARA ESGOTO, EM ALVENARIA COM BLOCOS DE CONCRETO, DIMENSÕES INTERNAS = 3X3,5 M, PROFUNDIDADE = 1,45 M, EXCLUINDO TAMPÃO. AF_05/2018 | UN | 9784.57 | sinapi- Jun/19
98041 | ACRÉSCIMO PARA POÇO DE VISITA RETANGULAR PARA ESGOTO, EM ALVENARIA COM BLOCOS DE CONCRETO, DIMENSÕES INTERNAS = 3X3,5 M. AF_05/2018 | M | 3118.92 | sinapi- Jun/19
98042 | BASE PARA POÇO DE VISITA RETANGULAR PARA ESGOTO, EM ALVENARIA COM BLOCOS DE CONCRETO, DIMENSÕES INTERNAS = 3X4 M, PROFUNDIDADE = 1,45 M, EXCLUINDO TAMPÃO. AF_05/2018 | UN | 10894.13 | sinapi- Jun/19
98043 | ACRÉSCIMO PARA POÇO DE VISITA RETANGULAR PARA ESGOTO, EM ALVENARIA COM BLOCOS DE CONCRETO, DIMENSÕES INTERNAS = 3X4 M. AF_05/2018 | M | 3344.04 | sinapi- Jun/19
98044 | BASE PARA POÇO DE VISITA RETANGULAR PARA ESGOTO, EM ALVENARIA COM BLOCOS DE CONCRETO, DIMENSÕES INTERNAS = 3,5X3,5 M, PROFUNDIDADE = 1,45 M, EXCLUINDO TAMPÃO. AF_05/2018 | UN | 11081.88 | sinapi- Jun/19
98045 | ACRÉSCIMO PARA POÇO DE VISITA RETANGULAR PARA ESGOTO, EM ALVENARIA COM BLOCOS DE CONCRETO, DIMENSÕES INTERNAS = 3,5X3,5 M. AF_05/2018 | M | 3344.04 | sinapi- Jun/19
98046 | BASE PARA POÇO DE VISITA RETANGULAR PARA ESGOTO, EM ALVENARIA COM BLOCOS DE CONCRETO, DIMENSÕES INTERNAS = 3,5X4 M, PROFUNDIDADE = 1,45 M, EXCLUINDO TAMPÃO. AF_05/2018 | UN | 12333.84 | sinapi- Jun/19
98047 | ACRÉSCIMO PARA POÇO DE VISITA RETANGULAR PARA ESGOTO, EM ALVENARIA COM BLOCOS DE CONCRETO, DIMENSÕES INTERNAS = 3,5X4 M. AF_05/2018 | M | 3569.16 | sinapi- Jun/19
98048 | BASE PARA POÇO DE VISITA RETANGULAR PARA ESGOTO, EM ALVENARIA COM BLOCOS DE CONCRETO, DIMENSÕES INTERNAS = 4X4 M, PROFUNDIDADE = 1,45 M, EXCLUINDO TAMPÃO. AF_05/2018 | UN | 13781.87 | sinapi- Jun/19
98049 | ACRÉSCIMO PARA POÇO DE VISITA RETANGULAR PARA ESGOTO, EM ALVENARIA COM BLOCOS DE CONCRETO, DIMENSÕES INTERNAS = 4X4 M. AF_05/2018 | M | 3736.76 | sinapi- Jun/19
98050 | CHAMINÉ CIRCULAR PARA POÇO DE VISITA PARA ESGOTO, EM CONCRETO PRÉ-MOLDADO, DIÂMETRO INTERNO = 0,6 M. AF_05/2018 | M | 170.6 | sinapi- Jun/19
98051 | CHAMINÉ CIRCULAR PARA POÇO DE VISITA PARA ESGOTO, EM ALVENARIA COM TIJOLOS CERÂMICOS MACIÇOS, DIÂMETRO INTERNO = 0,6 M. AF_05/2018 | M | 793.61 | sinapi- Jun/19
98405 | BASE PARA POÇO DE VISITA CIRCULAR PARA ESGOTO, EM ALVENARIA COM TIJOLOS CERÂMICOS MACIÇOS, DIÂMETRO INTERNO = 1 M, PROFUNDIDADE = 1,45 M, EXCLUINDO TAMPÃO. AF_05/2018 | UN | 2026.63 | sinapi- Jun/19
98406 | BASE PARA POÇO DE VISITA RETANGULAR PARA ESGOTO, EM ALVENARIA COM BLOCOS DE CONCRETO, DIMENSÕES INTERNAS = 1X3,5 M, PROFUNDIDADE = 1,45 M, EXCLUINDO TAMPÃO. AF_05/2018 | UN | 4866.51 | sinapi- Jun/19
98407 | BASE PARA POÇO DE VISITA RETANGULAR PARA ESGOTO, EM ALVENARIA COM BLOCOS DE CONCRETO, DIMENSÕES INTERNAS = 1X2 M, PROFUNDIDADE = 1,45 M, EXCLUINDO TAMPÃO. AF_05/2018 | UN | 3195.15 | sinapi- Jun/19
98408 | BASE PARA POÇO DE VISITA RETANGULAR PARA ESGOTO, EM ALVENARIA COM BLOCOS DE CONCRETO, DIMENSÕES INTERNAS = 1X2,5 M, PROFUNDIDADE = 1,45 M, EXCLUINDO TAMPÃO. AF_05/2018 | UN | 3744.06 | sinapi- Jun/19
98409 | ACRÉSCIMO PARA POÇO DE VISITA CIRCULAR PARA ESGOTO, EM CONCRETO PRÉ-MOLDADO, DIÂMETRO INTERNO = 0,8 M. AF_05/2018 | M | 263.32 | sinapi- Jun/19
98414 | BASE PARA POÇO DE VISITA CIRCULAR PARA ESGOTO, EM CONCRETO PRÉ-MOLDADO, DIÂMETRO INTERNO = 1 M, PROFUNDIDADE = 1,45 M, EXCLUINDO TAMPÃO. AF_05/2018_P | UN | 881.66 | sinapi- Jun/19
98415 | (COMPOSIÇÃO REPRESENTATIVA) POÇO DE VISITA CIRCULAR PARA ESGOTO, EM CONCRETO PRÉ-MOLDADO, DIÂMETRO INTERNO = 1,0 M, PROFUNDIDADE ATÉ 1,50 M, EXCLUINDO TAMPÃO. AF_04/2018 | UN | 881.66 | sinapi- Jun/19
98416 | (COMPOSIÇÃO REPRESENTATIVA) POÇO DE VISITA CIRCULAR PARA ESGOTO, EM CONCRETO PRÉ-MOLDADO, DIÂMETRO INTERNO = 1,0 M, PROFUNDIDADE DE 1,50 A 2,00 M, EXCLUINDO TAMPÃO. AF_04/2018 | UN | 1040.88 | sinapi- Jun/19
98417 | (COMPOSIÇÃO REPRESENTATIVA) POÇO DE VISITA CIRCULAR PARA ESGOTO, EM CONCRETO PRÉ-MOLDADO, DIÂMETRO INTERNO = 1,0 M, PROFUNDIDADE DE 2,00 A 2,50 M, EXCLUINDO TAMPÃO. AF_04/2018 | UN | 1200.11 | sinapi- Jun/19
98418 | (COMPOSIÇÃO REPRESENTATIVA) POÇO DE VISITA CIRCULAR PARA ESGOTO, EM CONCRETO PRÉ-MOLDADO, DIÂMETRO INTERNO = 1,0 M, PROFUNDIDADE DE 2,50 A 3,00 M, EXCLUINDO TAMPÃO. AF_04/2018 | UN | 1285.41 | sinapi- Jun/19
98419 | (COMPOSIÇÃO REPRESENTATIVA) POÇO DE VISITA CIRCULAR PARA ESGOTO, EM CONCRETO PRÉ-MOLDADO, DIÂMETRO INTERNO = 1,0 M, PROFUNDIDADE DE 3,00 A 3,50 M, EXCLUINDO TAMPÃO. AF_04/2018 | UN | 1370.71 | sinapi- Jun/19
98420 | (COMPOSIÇÃO REPRESENTATIVA) POÇO DE VISITA CIRCULAR PARA ESGOTO, EM CONCRETO PRÉ-MOLDADO, DIÂMETRO INTERNO = 1,0 M, PROFUNDIDADE ATÉ 1,50 M, INCLUINDO TAMPÃO DE FERRO FUNDIDO, DIÂMETRO DE 60 CM. AF_04/2018 | UN | 1270.29 | sinapi- Jun/19
98421 | (COMPOSIÇÃO REPRESENTATIVA) POÇO DE VISITA CIRCULAR PARA ESGOTO, EM CONCRETO PRÉ-MOLDADO, DIÂMETRO INTERNO = 1,0 M, PROFUNDIDADE DE 1,50 A 2,00 M, INCLUINDO TAMPÃO DE FERRO FUNDIDO, DIÂMETRO DE 60 CM. AF_04/2018 | UN | 1429.51 | sinapi- Jun/19
98422 | (COMPOSIÇÃO REPRESENTATIVA) POÇO DE VISITA CIRCULAR PARA ESGOTO, EM CONCRETO PRÉ-MOLDADO, DIÂMETRO INTERNO = 1,0 M, PROFUNDIDADE DE 2,00 A 2,50 M, INCLUINDO TAMPÃO DE FERRO FUNDIDO, DIÂMETRO DE 60 CM. AF_04/2018 | UN | 1588.74 | sinapi- Jun/19
98423 | (COMPOSIÇÃO REPRESENTATIVA) POÇO DE VISITA CIRCULAR PARA ESGOTO, EM CONCRETO PRÉ-MOLDADO, DIÂMETRO INTERNO = 1,0 M, PROFUNDIDADE DE 2,50 A 3,00 M, INCLUINDO TAMPÃO DE FERRO FUNDIDO, DIÂMETRO DE 60 CM. AF_04/2018 | UN | 1674.04 | sinapi- Jun/19
98424 | (COMPOSIÇÃO REPRESENTATIVA) POÇO DE VISITA CIRCULAR PARA ESGOTO, EM CONCRETO PRÉ-MOLDADO, DIÂMETRO INTERNO = 1,0 M, PROFUNDIDADE DE 3,00 A 3,50 M, INCLUINDO TAMPÃO DE FERRO FUNDIDO, DIÂMETRO DE 60 CM. AF_04/2018 | UN | 1759.34 | sinapi- Jun/19
98425 | (COMPOSIÇÃO REPRESENTATIVA) POÇO DE VISITA CIRCULAR PARA ESGOTO, EM ALVENARIA COM TIJOLOS CERÂMICOS MACIÇOS, DIÂMETRO INTERNO = 1,2 M, PROFUNDIDADE ATÉ 1,50 M, EXCLUINDO TAMPÃO. AF_04/2018 | UN | 2386.16 | sinapi- Jun/19
98426 | (COMPOSIÇÃO REPRESENTATIVA) POÇO DE VISITA CIRCULAR PARA ESGOTO, EM ALVENARIA COM TIJOLOS CERÂMICOS MACIÇOS, DIÂMETRO INTERNO = 1,2 M, PROFUNDIDADE DE 1,50 A 2,00 M, EXCLUINDO TAMPÃO. AF_04/2018 | UN | 3105.43 | sinapi- Jun/19
98427 | (COMPOSIÇÃO REPRESENTATIVA) POÇO DE VISITA CIRCULAR PARA ESGOTO, EM ALVENARIA COM TIJOLOS CERÂMICOS MACIÇOS, DIÂMETRO INTERNO = 1,2 M, PROFUNDIDADE DE 2,00 A 2,50 M, EXCLUINDO TAMPÃO. AF_04/2018 | UN | 3824.71 | sinapi- Jun/19
98428 | (COMPOSIÇÃO REPRESENTATIVA) POÇO DE VISITA CIRCULAR PARA ESGOTO, EM ALVENARIA COM TIJOLOS CERÂMICOS MACIÇOS, DIÂMETRO INTERNO = 1,2 M, PROFUNDIDADE DE 2,50 A 3,00 M, EXCLUINDO TAMPÃO. AF_04/2018 | UN | 4221.51 | sinapi- Jun/19
98429 | (COMPOSIÇÃO REPRESENTATIVA) POÇO DE VISITA CIRCULAR PARA ESGOTO, EM ALVENARIA COM TIJOLOS CERÂMICOS MACIÇOS, DIÂMETRO INTERNO = 1,2 M, PROFUNDIDADE DE 3,00 A 3,50 M, EXCLUINDO TAMPÃO. AF_04/2018 | UN | 4618.32 | sinapi- Jun/19
98430 | (COMPOSIÇÃO REPRESENTATIVA) POÇO DE VISITA CIRCULAR PARA ESGOTO, EM ALVENARIA COM TIJOLOS CERÂMICOS MACIÇOS, DIÂMETRO INTERNO = 1,2 M, PROFUNDIDADE ATÉ 1,50 M, INCLUINDO TAMPÃO DE FERRO FUNDIDO, DIÂMETRO DE 60 CM. AF_04/2018 | UN | 2774.79 | sinapi- Jun/19
98431 | (COMPOSIÇÃO REPRESENTATIVA) POÇO DE VISITA CIRCULAR PARA ESGOTO, EM ALVENARIA COM TIJOLOS CERÂMICOS MACIÇOS, DIÂMETRO INTERNO = 1,2 M, PROFUNDIDADE DE 1,50 A 2,00 M, INCLUINDO TAMPÃO DE FERRO FUNDIDO, DIÂMETRO DE 60 CM. AF_04/2018 | UN | 3494.06 | sinapi- Jun/19
98432 | (COMPOSIÇÃO REPRESENTATIVA) POÇO DE VISITA CIRCULAR PARA ESGOTO, EM ALVENARIA COM TIJOLOS CERÂMICOS MACIÇOS, DIÂMETRO INTERNO = 1,2 M, PROFUNDIDADE DE 2,00 A 2,50 M, INCLUINDO TAMPÃO DE FERRO FUNDIDO, DIÂMETRO DE 60 CM. AF_04/2018 | UN | 4213.34 | sinapi- Jun/19
98433 | (COMPOSIÇÃO REPRESENTATIVA) POÇO DE VISITA CIRCULAR PARA ESGOTO, EM ALVENARIA COM TIJOLOS CERÂMICOS MACIÇOS, DIÂMETRO INTERNO = 1,2 M, PROFUNDIDADE DE 2,50 A 3,00 M, INCLUINDO TAMPÃO DE FERRO FUNDIDO, DIÂMETRO DE 60 CM. AF_04/2018 | UN | 4610.14 | sinapi- Jun/19
98434 | (COMPOSIÇÃO REPRESENTATIVA) POÇO DE VISITA CIRCULAR PARA ESGOTO, EM ALVENARIA COM TIJOLOS CERÂMICOS MACIÇOS, DIÂMETRO INTERNO = 1,2 M, PROFUNDIDADE DE 3,00 A 3,50 M, INCLUINDO TAMPÃO DE FERRO FUNDIDO, DIÂMETRO DE 60 CM. AF_04/2018 | UN | 5006.95 | sinapi- Jun/19
99240 | ACRÉSCIMO PARA POÇO DE VISITA CIRCULAR PARA DRENAGEM, EM CONCRETO PRÉ-MOLDADO, DIÂMETRO INTERNO = 1,2 M. AF_05/2018 | M | 350.45 | sinapi- Jun/19
99241 | ACRÉSCIMO PARA POÇO DE VISITA RETANGULAR PARA DRENAGEM, EM ALVENARIA COM BLOCOS DE CONCRETO, DIMENSÕES INTERNAS = 1,5X1,5 M. AF_05/2018 | M | 1498.43 | sinapi- Jun/19
99242 | BASE PARA POÇO DE VISITA CIRCULAR PARA DRENAGEM, EM ALVENARIA COM TIJOLOS CERÂMICOS MACIÇOS, DIÂMETRO INTERNO = 1,2 M, PROFUNDIDADE = 1,45 M, EXCLUINDO TAMPÃO. AF_05/2018 | UN | 2312.43 | sinapi- Jun/19
99243 | ACRÉSCIMO PARA POÇO DE VISITA CIRCULAR PARA DRENAGEM, EM ALVENARIA COM TIJOLOS CERÂMICOS MACIÇOS, DIÂMETRO INTERNO = 1,2 M. AF_05/2018 | M | 1379.47 | sinapi- Jun/19
99244 | BASE PARA POÇO DE VISITA RETANGULAR PARA DRENAGEM, EM ALVENARIA COM BLOCOS DE CONCRETO, DIMENSÕES INTERNAS = 1,5X2 M, PROFUNDIDADE = 1,45 M, EXCLUINDO TAMPÃO. AF_05/2018 | UN | 3866.04 | sinapi- Jun/19
99246 | ACRÉSCIMO PARA POÇO DE VISITA CIRCULAR PARA DRENAGEM, EM CONCRETO PRÉ-MOLDADO, DIÂMETRO INTERNO = 1,5 M. AF_05/2018 | M | 538.59 | sinapi- Jun/19
99247 | ACRÉSCIMO PARA POÇO DE VISITA RETANGULAR PARA DRENAGEM, EM ALVENARIA COM BLOCOS DE CONCRETO, DIMENSÕES INTERNAS = 1,5X2 M. AF_05/2018 | M | 1710.92 | sinapi- Jun/19
99248 | BASE PARA POÇO DE VISITA CIRCULAR PARA DRENAGEM, EM ALVENARIA COM TIJOLOS CERÂMICOS MACIÇOS, DIÂMETRO INTERNO = 1,5 M, PROFUNDIDADE = 1,45 M, EXCLUINDO TAMPÃO. AF_05/2018 | UN | 2923.02 | sinapi- Jun/19
99249 | ACRÉSCIMO PARA POÇO DE VISITA CIRCULAR PARA DRENAGEM, EM ALVENARIA COM TIJOLOS CERÂMICOS MACIÇOS, DIÂMETRO INTERNO = 1,5 M. AF_05/2018 | M | 1692.14 | sinapi- Jun/19
99252 | BASE PARA POÇO DE VISITA RETANGULAR PARA DRENAGEM, EM ALVENARIA COM BLOCOS DE CONCRETO, DIMENSÕES INTERNAS = 1X1 M, PROFUNDIDADE = 1,45 M, EXCLUINDO TAMPÃO. AF_05/2018 | UN | 2048.9 | sinapi- Jun/19
99254 | ACRÉSCIMO PARA POÇO DE VISITA RETANGULAR PARA DRENAGEM, EM ALVENARIA COM BLOCOS DE CONCRETO, DIMENSÕES INTERNAS = 1X1 M. AF_05/2018 | M | 1073.44 | sinapi- Jun/19
99256 | BASE PARA POÇO DE VISITA RETANGULAR PARA DRENAGEM, EM ALVENARIA COM BLOCOS DE CONCRETO, DIMENSÕES INTERNAS = 1,5X2,5 M, PROFUNDIDADE = 1,45 M, EXCLUINDO TAMPÃO. AF_05/2018 | UN | 4531.81 | sinapi- Jun/19
99259 | BASE PARA POÇO DE VISITA RETANGULAR PARA DRENAGEM, EM ALVENARIA COM BLOCOS DE CONCRETO, DIMENSÕES INTERNAS = 1X1,5 M, PROFUNDIDADE = 1,45 M, EXCLUINDO TAMPÃO. AF_05/2018 | UN | 2584.84 | sinapi- Jun/19
99261 | ACRÉSCIMO PARA POÇO DE VISITA RETANGULAR PARA DRENAGEM, EM ALVENARIA COM BLOCOS DE CONCRETO, DIMENSÕES INTERNAS = 1X1,5 M. AF_05/2018 | M | 1285.92 | sinapi- Jun/19
99263 | ACRÉSCIMO PARA POÇO DE VISITA RETANGULAR PARA DRENAGEM, EM ALVENARIA COM BLOCOS DE CONCRETO, DIMENSÕES INTERNAS = 1,5X2,5 M. AF_05/2018 | M | 1923.46 | sinapi- Jun/19
99265 | BASE PARA POÇO DE VISITA RETANGULAR PARA DRENAGEM, EM ALVENARIA COM BLOCOS DE CONCRETO, DIMENSÕES INTERNAS = 1X2 M, PROFUNDIDADE = 1,45 M, EXCLUINDO TAMPÃO. AF_05/2018 | UN | 3120.72 | sinapi- Jun/19
99266 | ACRÉSCIMO PARA POÇO DE VISITA RETANGULAR PARA DRENAGEM, EM ALVENARIA COM BLOCOS DE CONCRETO, DIMENSÕES INTERNAS = 1X2 M. AF_05/2018 | M | 1498.43 | sinapi- Jun/19
99267 | BASE PARA POÇO DE VISITA RETANGULAR PARA DRENAGEM, EM ALVENARIA COM BLOCOS DE CONCRETO, DIMENSÕES INTERNAS = 1X2,5 M, PROFUNDIDADE = 1,45 M, EXCLUINDO TAMPÃO. AF_05/2018 | UN | 3656.62 | sinapi- Jun/19
99269 | ACRÉSCIMO PARA POÇO DE VISITA RETANGULAR PARA DRENAGEM, EM ALVENARIA COM BLOCOS DE CONCRETO, DIMENSÕES INTERNAS = 1X2,5 M. AF_05/2018 | M | 1710.92 | sinapi- Jun/19
99271 | BASE PARA POÇO DE VISITA RETANGULAR PARA DRENAGEM, EM ALVENARIA COM BLOCOS DE CONCRETO, DIMENSÕES INTERNAS = 1,5X3 M, PROFUNDIDADE = 1,45 M, EXCLUINDO TAMPÃO. AF_05/2018 | UN | 5197.48 | sinapi- Jun/19
99272 | POÇO DE INSPEÇÃO CIRCULAR PARA DRENAGEM, EM ALVENARIA COM TIJOLOS CERÂMICOS MACIÇOS, DIÂMETRO INTERNO = 0,6 M, PROFUNDIDADE = 1 M, EXCLUINDO TAMPÃO. AF_05/2018 | UN | 855.84 | sinapi- Jun/19
99273 | POÇO DE INSPEÇÃO CIRCULAR PARA DRENAGEM, EM ALVENARIA COM TIJOLOS CERÂMICOS MACIÇOS, DIÂMETRO INTERNO = 0,6 M, PROFUNDIDADE = 1,5 M, EXCLUINDO TAMPÃO. AF_05/2018 | UN | 1245.25 | sinapi- Jun/19
99274 | BASE PARA POÇO DE VISITA RETANGULAR PARA DRENAGEM, EM ALVENARIA COM BLOCOS DE CONCRETO, DIMENSÕES INTERNAS = 1X3 M, PROFUNDIDADE = 1,45 M, EXCLUINDO TAMPÃO. AF_05/2018 | UN | 4214.44 | sinapi- Jun/19
99276 | ACRÉSCIMO PARA POÇO DE VISITA RETANGULAR PARA DRENAGEM, EM ALVENARIA COM BLOCOS DE CONCRETO, DIMENSÕES INTERNAS = 1,5X3 M. AF_05/2018 | M | 2135.96 | sinapi- Jun/19
99277 | ACRÉSCIMO PARA POÇO DE VISITA RETANGULAR PARA DRENAGEM, EM ALVENARIA COM BLOCOS DE CONCRETO, DIMENSÕES INTERNAS = 1X3 M. AF_05/2018 | M | 1923.46 | sinapi- Jun/19
99278 | ACRÉSCIMO PARA POÇO DE VISITA CIRCULAR PARA DRENAGEM, EM CONCRETO PRÉ-MOLDADO, DIÂMETRO INTERNO = 0,8 M. AF_05/2018 | M | 258.01 | sinapi- Jun/19
99279 | BASE PARA POÇO DE VISITA RETANGULAR PARA DRENAGEM, EM ALVENARIA COM BLOCOS DE CONCRETO, DIMENSÕES INTERNAS = 1X3,5 M, PROFUNDIDADE = 1,45 M, EXCLUINDO TAMPÃO. AF_05/2018 | UN | 4753.04 | sinapi- Jun/19
99280 | BASE PARA POÇO DE VISITA CIRCULAR PARA DRENAGEM, EM ALVENARIA COM TIJOLOS CERÂMICOS MACIÇOS, DIÂMETRO INTERNO = 0,8 M, PROFUNDIDADE = 1,45 M, EXCLUINDO TAMPÃO. AF_05/2018 | UN | 1601.68 | sinapi- Jun/19
99281 | ACRÉSCIMO PARA POÇO DE VISITA RETANGULAR PARA DRENAGEM, EM ALVENARIA COM BLOCOS DE CONCRETO, DIMENSÕES INTERNAS = 1X3,5 M. AF_05/2018 | M | 2135.96 | sinapi- Jun/19
99282 | ACRÉSCIMO PARA POÇO DE VISITA RETANGULAR PARA DRENAGEM, EM ALVENARIA COM BLOCOS DE CONCRETO, DIMENSÕES INTERNAS = 2,5X2,5 M. AF_05/2018 | M | 2377.61 | sinapi- Jun/19
99283 | ACRÉSCIMO PARA POÇO DE VISITA CIRCULAR PARA DRENAGEM, EM ALVENARIA COM TIJOLOS CERÂMICOS MACIÇOS, DIÂMETRO INTERNO = 0,8 M. AF_05/2018 | M | 962.57 | sinapi- Jun/19
99284 | BASE PARA POÇO DE VISITA RETANGULAR PARA DRENAGEM, EM ALVENARIA COM BLOCOS DE CONCRETO, DIMENSÕES INTERNAS = 1,5X3,5 M, PROFUNDIDADE = 1,45 M, EXCLUINDO TAMPÃO. AF_05/2018 | UN | 5863.26 | sinapi- Jun/19
99286 | BASE PARA POÇO DE VISITA RETANGULAR PARA DRENAGEM, EM ALVENARIA COM BLOCOS DE CONCRETO, DIMENSÕES INTERNAS = 1X4 M, PROFUNDIDADE = 1,45 M, EXCLUINDO TAMPÃO. AF_05/2018 | UN | 5291.73 | sinapi- Jun/19
99287 | BASE PARA POÇO DE VISITA RETANGULAR PARA DRENAGEM, EM ALVENARIA COM BLOCOS DE CONCRETO, DIMENSÕES INTERNAS = 2,5X3 M, PROFUNDIDADE = 1,45 M, EXCLUINDO TAMPÃO. AF_05/2018 | UN | 7331.03 | sinapi- Jun/19
99288 | ACRÉSCIMO PARA POÇO DE VISITA CIRCULAR PARA DRENAGEM, EM CONCRETO PRÉ-MOLDADO, DIÂMETRO INTERNO = 1 M. AF_05/2018 | M | 311.49 | sinapi- Jun/19
99289 | ACRÉSCIMO PARA POÇO DE VISITA RETANGULAR PARA DRENAGEM, EM ALVENARIA COM BLOCOS DE CONCRETO, DIMENSÕES INTERNAS = 1X4 M. AF_05/2018 | M | 2348.46 | sinapi- Jun/19
99290 | BASE PARA POÇO DE VISITA RETANGULAR PARA DRENAGEM, EM ALVENARIA COM BLOCOS DE CONCRETO, DIMENSÕES INTERNAS = 1,5X1,5 M, PROFUNDIDADE = 1,45 M, EXCLUINDO TAMPÃO. AF_05/2018 | UN | 3183.02 | sinapi- Jun/19
99291 | ACRÉSCIMO PARA POÇO DE VISITA RETANGULAR PARA DRENAGEM, EM ALVENARIA COM BLOCOS DE CONCRETO, DIMENSÕES INTERNAS = 1,5X3,5 M. AF_05/2018 | M | 2348.46 | sinapi- Jun/19
99292 | BASE PARA POÇO DE VISITA CIRCULAR PARA DRENAGEM, EM ALVENARIA COM TIJOLOS CERÂMICOS MACIÇOS, DIÂMETRO INTERNO = 1 M, PROFUNDIDADE = 1,45 M, EXCLUINDO TAMPÃO. AF_05/2018 | UN | 1961.6 | sinapi- Jun/19
99293 | ACRÉSCIMO PARA POÇO DE VISITA CIRCULAR PARA DRENAGEM, EM ALVENARIA COM TIJOLOS CERÂMICOS MACIÇOS, DIÂMETRO INTERNO = 1 M. AF_05/2018 | M | 1171.02 | sinapi- Jun/19
99294 | BASE PARA POÇO DE VISITA RETANGULAR PARA DRENAGEM, EM ALVENARIA COM BLOCOS DE CONCRETO, DIMENSÕES INTERNAS = 1,5X4 M, PROFUNDIDADE = 1,45 M, EXCLUINDO TAMPÃO. AF_05/2018 | UN | 6529.02 | sinapi- Jun/19
99296 | ACRÉSCIMO PARA POÇO DE VISITA RETANGULAR PARA DRENAGEM, EM ALVENARIA COM BLOCOS DE CONCRETO, DIMENSÕES INTERNAS = 2,5X3 M. AF_05/2018 | M | 2590.11 | sinapi- Jun/19
99297 | ACRÉSCIMO PARA POÇO DE VISITA RETANGULAR PARA DRENAGEM, EM ALVENARIA COM BLOCOS DE CONCRETO, DIMENSÕES INTERNAS = 1,5X4 M. AF_05/2018 | M | 2585.06 | sinapi- Jun/19
99298 | BASE PARA POÇO DE VISITA RETANGULAR PARA DRENAGEM, EM ALVENARIA COM BLOCOS DE CONCRETO, DIMENSÕES INTERNAS = 2,5X3,5 M, PROFUNDIDADE = 1,45 M, EXCLUINDO TAMPÃO. AF_05/2018 | UN | 8272.09 | sinapi- Jun/19
99299 | ACRÉSCIMO PARA POÇO DE VISITA RETANGULAR PARA DRENAGEM, EM ALVENARIA COM BLOCOS DE CONCRETO, DIMENSÕES INTERNAS = 2,5X3,5 M. AF_05/2018 | M | 2802.54 | sinapi- Jun/19
99300 | BASE PARA POÇO DE VISITA RETANGULAR PARA DRENAGEM, EM ALVENARIA COM BLOCOS DE CONCRETO, DIMENSÕES INTERNAS = 2,5X4 M, PROFUNDIDADE = 1,45 M, EXCLUINDO TAMPÃO. AF_05/2018 | UN | 9213.18 | sinapi- Jun/19
99301 | BASE PARA POÇO DE VISITA RETANGULAR PARA DRENAGEM, EM ALVENARIA COM BLOCOS DE CONCRETO, DIMENSÕES INTERNAS = 2X2 M, PROFUNDIDADE = 1,45 M, EXCLUINDO TAMPÃO. AF_05/2018 | UN | 4662.97 | sinapi- Jun/19
99302 | ACRÉSCIMO PARA POÇO DE VISITA RETANGULAR PARA DRENAGEM, EM ALVENARIA COM BLOCOS DE CONCRETO, DIMENSÕES INTERNAS = 2,5X4 M. AF_05/2018 | M | 3020.07 | sinapi- Jun/19
99303 | BASE PARA POÇO DE VISITA RETANGULAR PARA DRENAGEM, EM ALVENARIA COM BLOCOS DE CONCRETO, DIMENSÕES INTERNAS = 3X3 M, PROFUNDIDADE = 1,45 M, EXCLUINDO TAMPÃO. AF_05/2018 | UN | 8444.93 | sinapi- Jun/19
99304 | ACRÉSCIMO PARA POÇO DE VISITA RETANGULAR PARA DRENAGEM, EM ALVENARIA COM BLOCOS DE CONCRETO, DIMENSÕES INTERNAS = 3X3 M. AF_05/2018 | M | 2807.57 | sinapi- Jun/19
99305 | BASE PARA POÇO DE VISITA RETANGULAR PARA DRENAGEM, EM ALVENARIA COM BLOCOS DE CONCRETO, DIMENSÕES INTERNAS = 3X3,5 M, PROFUNDIDADE = 1,45 M, EXCLUINDO TAMPÃO. AF_05/2018 | UN | 9522.62 | sinapi- Jun/19
99306 | ACRÉSCIMO PARA POÇO DE VISITA RETANGULAR PARA DRENAGEM, EM ALVENARIA COM BLOCOS DE CONCRETO, DIMENSÕES INTERNAS = 3X3,5 M. AF_05/2018 | M | 3020.07 | sinapi- Jun/19
99307 | ACRÉSCIMO PARA POÇO DE VISITA RETANGULAR PARA DRENAGEM, EM ALVENARIA COM BLOCOS DE CONCRETO, DIMENSÕES INTERNAS = 2X2 M. AF_05/2018 | M | 1947.58 | sinapi- Jun/19
99308 | BASE PARA POÇO DE VISITA RETANGULAR PARA DRENAGEM, EM ALVENARIA COM BLOCOS DE CONCRETO, DIMENSÕES INTERNAS = 3X4 M, PROFUNDIDADE = 1,45 M, EXCLUINDO TAMPÃO. AF_05/2018 | UN | 10600.38 | sinapi- Jun/19
99309 | ACRÉSCIMO PARA POÇO DE VISITA RETANGULAR PARA DRENAGEM, EM ALVENARIA COM BLOCOS DE CONCRETO, DIMENSÕES INTERNAS = 3X4 M. AF_05/2018 | M | 3237.6 | sinapi- Jun/19
99310 | BASE PARA POÇO DE VISITA RETANGULAR PARA DRENAGEM, EM ALVENARIA COM BLOCOS DE CONCRETO, DIMENSÕES INTERNAS = 3,5X3,5 M, PROFUNDIDADE = 1,45 M, EXCLUINDO TAMPÃO. AF_05/2018 | UN | 10779.66 | sinapi- Jun/19
99311 | ACRÉSCIMO PARA POÇO DE VISITA RETANGULAR PARA DRENAGEM, EM ALVENARIA COM BLOCOS DE CONCRETO, DIMENSÕES INTERNAS = 3,5X3,5 M. AF_05/2018 | M | 3237.6 | sinapi- Jun/19
99312 | BASE PARA POÇO DE VISITA RETANGULAR PARA DRENAGEM, EM ALVENARIA COM BLOCOS DE CONCRETO, DIMENSÕES INTERNAS = 2X2,5 M, PROFUNDIDADE = 1,45 M, EXCLUINDO TAMPÃO. AF_05/2018 | UN | 5449.46 | sinapi- Jun/19
99313 | BASE PARA POÇO DE VISITA RETANGULAR PARA DRENAGEM, EM ALVENARIA COM BLOCOS DE CONCRETO, DIMENSÕES INTERNAS = 3,5X4 M, PROFUNDIDADE = 1,45 M, EXCLUINDO TAMPÃO. AF_05/2018 | UN | 11994.92 | sinapi- Jun/19
99314 | ACRÉSCIMO PARA POÇO DE VISITA RETANGULAR PARA DRENAGEM, EM ALVENARIA COM BLOCOS DE CONCRETO, DIMENSÕES INTERNAS = 3,5X4 M. AF_05/2018 | M | 3455.13 | sinapi- Jun/19
99315 | BASE PARA POÇO DE VISITA RETANGULAR PARA DRENAGEM, EM ALVENARIA COM BLOCOS DE CONCRETO, DIMENSÕES INTERNAS = 4X4 M, PROFUNDIDADE = 1,45 M, EXCLUINDO TAMPÃO. AF_05/2018 | UN | 13397.09 | sinapi- Jun/19
99317 | ACRÉSCIMO PARA POÇO DE VISITA RETANGULAR PARA DRENAGEM, EM ALVENARIA COM BLOCOS DE CONCRETO, DIMENSÕES INTERNAS = 2X2,5 M. AF_05/2018 | M | 2160.08 | sinapi- Jun/19
99318 | CHAMINÉ CIRCULAR PARA POÇO DE VISITA PARA DRENAGEM, EM CONCRETO PRÉ-MOLDADO, DIÂMETRO INTERNO = 0,6 M. AF_05/2018 | M | 168.22 | sinapi- Jun/19
99319 | CHAMINÉ CIRCULAR PARA POÇO DE VISITA PARA DRENAGEM, EM ALVENARIA COM TIJOLOS CERÂMICOS MACIÇOS, DIÂMETRO INTERNO = 0,6 M. AF_05/2018 | M | 754.44 | sinapi- Jun/19
99320 | BASE PARA POÇO DE VISITA RETANGULAR PARA DRENAGEM, EM ALVENARIA COM BLOCOS DE CONCRETO, DIMENSÕES INTERNAS = 2X3 M, PROFUNDIDADE = 1,45 M, EXCLUINDO TAMPÃO. AF_05/2018 | UN | 6275.34 | sinapi- Jun/19
99321 | ACRÉSCIMO PARA POÇO DE VISITA RETANGULAR PARA DRENAGEM, EM ALVENARIA COM BLOCOS DE CONCRETO, DIMENSÕES INTERNAS = 2X3 M. AF_05/2018 | M | 2372.58 | sinapi- Jun/19
99322 | BASE PARA POÇO DE VISITA RETANGULAR PARA DRENAGEM, EM ALVENARIA COM BLOCOS DE CONCRETO, DIMENSÕES INTERNAS = 2X3,5 M, PROFUNDIDADE = 1,45 M, EXCLUINDO TAMPÃO. AF_05/2018 | UN | 7066.72 | sinapi- Jun/19
99323 | ACRÉSCIMO PARA POÇO DE VISITA RETANGULAR PARA DRENAGEM, EM ALVENARIA COM BLOCOS DE CONCRETO, DIMENSÕES INTERNAS = 2X3,5 M. AF_05/2018 | M | 2585.06 | sinapi- Jun/19
99324 | BASE PARA POÇO DE VISITA RETANGULAR PARA DRENAGEM, EM ALVENARIA COM BLOCOS DE CONCRETO, DIMENSÕES INTERNAS = 2X4 M, PROFUNDIDADE = 1,45 M, EXCLUINDO TAMPÃO. AF_05/2018 | UN | 7858.04 | sinapi- Jun/19
99325 | ACRÉSCIMO PARA POÇO DE VISITA RETANGULAR PARA DRENAGEM, EM ALVENARIA COM BLOCOS DE CONCRETO, DIMENSÕES INTERNAS = 2X4 M. AF_05/2018 | M | 2802.54 | sinapi- Jun/19
99326 | BASE PARA POÇO DE VISITA RETANGULAR PARA DRENAGEM, EM ALVENARIA COM BLOCOS DE CONCRETO, DIMENSÕES INTERNAS = 2,5X2,5 M, PROFUNDIDADE = 1,45 M, EXCLUINDO TAMPÃO. AF_05/2018 | UN | 6389.97 | sinapi- Jun/19
99327 | ACRÉSCIMO PARA POÇO DE VISITA RETANGULAR PARA DRENAGEM, EM ALVENARIA COM BLOCOS DE CONCRETO, DIMENSÕES INTERNAS = 4X4 M. AF_05/2018 | M | 3623.42 | sinapi- Jun/19
94263 | GUIA (MEIO-FIO) CONCRETO, MOLDADA IN LOCO EM TRECHO RETO COM EXTRUSORA, 13 CM BASE X 22 CM ALTURA. AF_06/2016 | M | 25.17 | sinapi- Jun/19
94264 | GUIA (MEIO-FIO) CONCRETO, MOLDADA IN LOCO EM TRECHO CURVO COM EXTRUSORA, 13 CM BASE X 22 CM ALTURA. AF_06/2016 | M | 28.72 | sinapi- Jun/19
94265 | GUIA (MEIO-FIO) CONCRETO, MOLDADA IN LOCO EM TRECHO RETO COM EXTRUSORA, 15 CM BASE X 30 CM ALTURA. AF_06/2016 | M | 31.18 | sinapi- Jun/19
94266 | GUIA (MEIO-FIO) CONCRETO, MOLDADA IN LOCO EM TRECHO CURVO COM EXTRUSORA, 15 CM BASE X 30 CM ALTURA. AF_06/2016 | M | 35.26 | sinapi- Jun/19
94267 | GUIA (MEIO-FIO) E SARJETA CONJUGADOS DE CONCRETO, MOLDADA IN LOCO EM TRECHO RETO COM EXTRUSORA, 45 CM BASE (15 CM BASE DA GUIA + 30 CM BASE DA SARJETA) X 22 CM ALTURA. AF_06/2016 | M | 36.04 | sinapi- Jun/19
94268 | GUIA (MEIO-FIO) E SARJETA CONJUGADOS DE CONCRETO, MOLDADA IN LOCO EM TRECHO CURVO COM EXTRUSORA, 45 CM BASE (15 CM BASE DA GUIA + 30 CM BASE DA SARJETA) X 22 CM ALTURA. AF_06/2016 | M | 40.53 | sinapi- Jun/19
94269 | GUIA (MEIO-FIO) E SARJETA CONJUGADOS DE CONCRETO, MOLDADA IN LOCO EM TRECHO RETO COM EXTRUSORA, 60 CM BASE (15 CM BASE DA GUIA + 45 CM BASE DA SARJETA) X 26 CM ALTURA. AF_06/2016 | M | 49.69 | sinapi- Jun/19
94270 | GUIA (MEIO-FIO) E SARJETA CONJUGADOS DE CONCRETO, MOLDADA IN LOCO EM TRECHO CURVO COM EXTRUSORA, 60 CM BASE (15 CM BASE DA GUIA + 45 CM BASE DA SARJETA) X 26 CM ALTURA. AF_06/2016 | M | 55.95 | sinapi- Jun/19
94271 | GUIA (MEIO-FIO) E SARJETA CONJUGADOS DE CONCRETO, MOLDADA IN LOCO EM TRECHO RETO COM EXTRUSORA, 65 CM BASE (15 CM BASE DA GUIA + 50 CM BASE DA SARJETA) X 26 CM ALTURA. AF_06/2016 | M | 60.56 | sinapi- Jun/19
94272 | GUIA (MEIO-FIO) E SARJETA CONJUGADOS DE CONCRETO, MOLDADA IN LOCO EM TRECHO CURVO COM EXTRUSORA, 65 CM BASE (15 CM BASE DA GUIA + 50 CM BASE DA SARJETA) X 26 CM ALTURA. AF_06/2016 | M | 68.89 | sinapi- Jun/19
94273 | ASSENTAMENTO DE GUIA (MEIO-FIO) EM TRECHO RETO, CONFECCIONADA EM CONCRETO PRÉ-FABRICADO, DIMENSÕES 100X15X13X30 CM (COMPRIMENTO X BASE INFERIOR X BASE SUPERIOR X ALTURA), PARA VIAS URBANAS (USO VIÁRIO). AF_06/2016 | M | 40.58 | sinapi- Jun/19
94274 | ASSENTAMENTO DE GUIA (MEIO-FIO) EM TRECHO CURVO, CONFECCIONADA EM CONCRETO PRÉ-FABRICADO, DIMENSÕES 100X15X13X30 CM (COMPRIMENTO X BASE INFERIOR X BASE SUPERIOR X ALTURA), PARA VIAS URBANAS (USO VIÁRIO). AF_06/2016 | M | 44.48 | sinapi- Jun/19
94275 | ASSENTAMENTO DE GUIA (MEIO-FIO) EM TRECHO RETO, CONFECCIONADA EM CONCRETO PRÉ-FABRICADO, DIMENSÕES 100X15X13X20 CM (COMPRIMENTO X BASE INFERIOR X BASE SUPERIOR X ALTURA), PARA URBANIZAÇÃO INTERNA DE EMPREENDIMENTOS. AF_06/2016_P | M | 38.68 | sinapi- Jun/19
94276 | ASSENTAMENTO DE GUIA (MEIO-FIO) EM TRECHO CURVO, CONFECCIONADA EM CONCRETO PRÉ-FABRICADO, DIMENSÕES 100X15X13X20 CM (COMPRIMENTO X BASE INFERIOR X BASE SUPERIOR X ALTURA), PARA URBANIZAÇÃO INTERNA DE EMPREENDIMENTOS. AF_06/2016_P | M | 42.59 | sinapi- Jun/19
94281 | EXECUÇÃO DE SARJETA DE CONCRETO USINADO, MOLDADA IN LOCO EM TRECHO RETO, 30 CM BASE X 15 CM ALTURA. AF_06/2016 | M | 37.59 | sinapi- Jun/19
94282 | EXECUÇÃO DE SARJETA DE CONCRETO USINADO, MOLDADA IN LOCO EM TRECHO CURVO, 30 CM BASE X 15 CM ALTURA. AF_06/2016 | M | 49.5 | sinapi- Jun/19
94283 | EXECUÇÃO DE SARJETA DE CONCRETO USINADO, MOLDADA IN LOCO EM TRECHO RETO, 45 CM BASE X 15 CM ALTURA. AF_06/2016 | M | 46.57 | sinapi- Jun/19
94284 | EXECUÇÃO DE SARJETA DE CONCRETO USINADO, MOLDADA IN LOCO EM TRECHO CURVO, 45 CM BASE X 15 CM ALTURA. AF_06/2016 | M | 58.48 | sinapi- Jun/19
94285 | EXECUÇÃO DE SARJETA DE CONCRETO USINADO, MOLDADA IN LOCO EM TRECHO RETO, 60 CM BASE X 15 CM ALTURA. AF_06/2016 | M | 54.97 | sinapi- Jun/19
94286 | EXECUÇÃO DE SARJETA DE CONCRETO USINADO, MOLDADA IN LOCO EM TRECHO CURVO, 60 CM BASE X 15 CM ALTURA. AF_06/2016 | M | 66.89 | sinapi- Jun/19
94287 | EXECUÇÃO DE SARJETA DE CONCRETO USINADO, MOLDADA IN LOCO EM TRECHO RETO, 30 CM BASE X 10 CM ALTURA. AF_06/2016 | M | 30.57 | sinapi- Jun/19
94288 | EXECUÇÃO DE SARJETA DE CONCRETO USINADO, MOLDADA IN LOCO EM TRECHO CURVO, 30 CM BASE X 10 CM ALTURA. AF_06/2016 | M | 40.99 | sinapi- Jun/19
94289 | EXECUÇÃO DE SARJETA DE CONCRETO USINADO, MOLDADA IN LOCO EM TRECHO RETO, 45 CM BASE X 10 CM ALTURA. AF_06/2016 | M | 37.16 | sinapi- Jun/19
94290 | EXECUÇÃO DE SARJETA DE CONCRETO USINADO, MOLDADA IN LOCO EM TRECHO CURVO, 45 CM BASE X 10 CM ALTURA. AF_06/2016 | M | 47.58 | sinapi- Jun/19
94291 | EXECUÇÃO DE SARJETA DE CONCRETO USINADO, MOLDADA IN LOCO EM TRECHO RETO, 60 CM BASE X 10 CM ALTURA. AF_06/2016 | M | 43.23 | sinapi- Jun/19
94292 | EXECUÇÃO DE SARJETA DE CONCRETO USINADO, MOLDADA IN LOCO EM TRECHO CURVO, 60 CM BASE X 10 CM ALTURA. AF_06/2016 | M | 53.65 | sinapi- Jun/19
94293 | EXECUÇÃO DE SARJETÃO DE CONCRETO USINADO, MOLDADA IN LOCO EM TRECHO RETO, 100 CM BASE X 20 CM ALTURA. AF_06/2016 | M | 102.93 | sinapi- Jun/19
94294 | EXECUÇÃO DE ESCORAS DE CONCRETO PARA CONTENÇÃO DE GUIAS PRÉ-FABRICADAS. AF_06/2016 | M | 6.18 | sinapi- Jun/19
94037 | ESCORAMENTO DE VALA, TIPO PONTALETEAMENTO, COM PROFUNDIDADE DE 0 A 1,5 M, LARGURA MENOR QUE 1,5 M, EM LOCAL COM NÍVEL ALTO DE INTERFERÊNCIA. AF_06/2016 | M2 | 18.32 | sinapi- Jun/19
94038 | ESCORAMENTO DE VALA, TIPO PONTALETEAMENTO, COM PROFUNDIDADE DE 0 A 1,5 M, LARGURA MAIOR OU IGUAL A 1,5 M E MENOR QUE 2,5 M, EM LOCAL COM NÍVEL ALTO DE INTERFERÊNCIA. AF_06/2016 | M2 | 25.5 | sinapi- Jun/19
94039 | ESCORAMENTO DE VALA, TIPO PONTALETEAMENTO, COM PROFUNDIDADE DE 1,5 A 3,0 M, LARGURA MENOR QUE 1,5 M, EM LOCAL COM NÍVEL ALTO DE INTERFERÊNCIA. AF_06/2016 | M2 | 14.34 | sinapi- Jun/19
94040 | ESCORAMENTO DE VALA, TIPO PONTALETEAMENTO, COM PROFUNDIDADE DE 1,5 A 3,0 M, LARGURA MAIOR OU IGUAL A 1,5 M E MENOR QUE 2,5 M, EM LOCAL COM NÍVEL ALTO DE INTERFERÊNCIA. AF_06/2016 | M2 | 21.58 | sinapi- Jun/19
94041 | ESCORAMENTO DE VALA, TIPO PONTALETEAMENTO, COM PROFUNDIDADE DE 3,0 A 4,5 M, LARGURA MENOR QUE 1,5 M EM LOCAL COM NÍVEL ALTO DE INTERFERÊNCIA. AF_06/2016 | M2 | 10.83 | sinapi- Jun/19
94042 | ESCORAMENTO DE VALA, TIPO PONTALETEAMENTO, COM PROFUNDIDADE DE 3,0 A 4,5 M, LARGURA MAIOR OU IGUAL A 1,5 M E MENOR QUE 2,5 M, EM LOCAL COM NÍVEL ALTO DE INTERFERÊNCIA. AF_06/2016 | M2 | 18.21 | sinapi- Jun/19
94043 | ESCORAMENTO DE VALA, TIPO PONTALETEAMENTO, COM PROFUNDIDADE DE 0 A 1,5 M, LARGURA MENOR QUE 1,5 M, EM LOCAL COM NÍVEL BAIXO DE INTERFERÊNCIA. AF_06/2016 | M2 | 17.17 | sinapi- Jun/19
94044 | ESCORAMENTO DE VALA, TIPO PONTALETEAMENTO, COM PROFUNDIDADE DE 0 A 1,5 M, LARGURA MAIOR OU IGUAL A 1,5 M E MENOR QUE 2,5 M, EM LOCAL COM NÍVEL BAIXO DE INTERFERÊNCIA. AF_06/2016 | M2 | 24.41 | sinapi- Jun/19
94045 | ESCORAMENTO DE VALA, TIPO PONTALETEAMENTO, COM PROFUNDIDADE DE 1,5 A 3,0 M, LARGURA MENOR QUE 1,5 M, EM LOCAL COM NÍVEL BAIXO DE INTERFERÊNCIA. AF_06/2016 | M2 | 13.25 | sinapi- Jun/19
94046 | ESCORAMENTO DE VALA, TIPO PONTALETEAMENTO, COM PROFUNDIDADE DE 1,5 A 3,0 M, LARGURA MAIOR OU IGUAL A 1,5 M E MENOR QUE 2,5 M, EM LOCAL COM NÍVEL BAIXO DE INTERFERÊNCIA. AF_06/2016 | M2 | 20.43 | sinapi- Jun/19
94047 | ESCORAMENTO DE VALA, TIPO PONTALETEAMENTO, COM PROFUNDIDADE DE 3,0 A 4,5 M, LARGURA MENOR QUE 1,5 M EM LOCAL COM NÍVEL BAIXO DE INTERFERÊNCIA. AF_06/2016 | M2 | 9.73 | sinapi- Jun/19
94048 | ESCORAMENTO DE VALA, TIPO PONTALETEAMENTO, COM PROFUNDIDADE DE 3,0 A 4,5 M, LARGURA MAIOR OU IGUAL A 1,5 M E MENOR QUE 2,5 M, EM LOCAL COM NÍVEL BAIXO DE INTERFERÊNCIA. AF_06/2016 | M2 | 17.06 | sinapi- Jun/19
94049 | ESCORAMENTO DE VALA, TIPO DESCONTÍNUO, COM PROFUNDIDADE DE 0 A 1,5 M, LARGURA MENOR QUE 1,5 M, EM LOCAL COM NÍVEL ALTO DE INTERFERÊNCIA. AF_06/2016 | M2 | 29.3 | sinapi- Jun/19
94050 | ESCORAMENTO DE VALA, TIPO DESCONTÍNUO, COM PROFUNDIDADE DE 0 A 1,5 M, LARGURA MAIOR OU IGUAL A 1,5 M E MENOR QUE 2,5 M, EM LOCAL COM NÍVEL ALTO DE INTERFERÊNCIA. AF_06/2016 | M2 | 38.63 | sinapi- Jun/19
94051 | ESCORAMENTO DE VALA, TIPO DESCONTÍNUO, COM PROFUNDIDADE DE 1,5 M A 3,0 M, LARGURA MENOR QUE 1,5 M, EM LOCAL COM NÍVEL ALTO DE INTERFERÊNCIA. AF_06/2016 | M2 | 23.86 | sinapi- Jun/19
94052 | ESCORAMENTO DE VALA, TIPO DESCONTÍNUO, COM PROFUNDIDADE DE 1,5 A 3,0 M, LARGURA MAIOR OU IGUAL A 1,5 M E MENOR QUE 2,5 M, EM LOCAL COM NÍVEL ALTO DE INTERFERÊNCIA. AF_06/2016 | M2 | 33.08 | sinapi- Jun/19
94053 | ESCORAMENTO DE VALA, TIPO DESCONTÍNUO, COM PROFUNDIDADE DE 3,0 A 4,5 M, LARGURA MENOR QUE 1,5 M, EM LOCAL COM NÍVEL ALTO DE INTERFERÊNCIA. AF_06/2016 | M2 | 20.1 | sinapi- Jun/19
94054 | ESCORAMENTO DE VALA, TIPO DESCONTÍNUO, COM PROFUNDIDADE DE 3,0 A 4,5 M, LARGURA MAIOR OU IGUAL A 1,5 E MENOR QUE 2,5 M, EM LOCAL COM NÍVEL ALTO DE INTERFERÊNCIA. AF_06/2016 | M2 | 29.46 | sinapi- Jun/19
94055 | ESCORAMENTO DE VALA, TIPO DESCONTÍNUO, COM PROFUNDIDADE DE 0 A 1,5 M, LARGURA MENOR QUE 1,5 M, EM LOCAL COM NÍVEL BAIXO DE INTERFERÊNCIA. AF_06/2016 | M2 | 27.83 | sinapi- Jun/19
94056 | ESCORAMENTO DE VALA, TIPO DESCONTÍNUO, COM PROFUNDIDADE DE 0 A 1,5 M, LARGURA MAIOR OU IGUAL A 1,5 M E MENOR QUE 2,5 M, EM LOCAL COM NÍVEL BAIXO DE INTERFERÊNCIA. AF_06/2016 | M2 | 37.18 | sinapi- Jun/19
94057 | ESCORAMENTO DE VALA, TIPO DESCONTÍNUO, COM PROFUNDIDADE DE 1,5 M A 3,0 M, LARGURA MENOR QUE 1,5 M, EM LOCAL COM NÍVEL BAIXO DE INTERFERÊNCIA. AF_06/2016 | M2 | 22.41 | sinapi- Jun/19
94058 | ESCORAMENTO DE VALA, TIPO DESCONTÍNUO, COM PROFUNDIDADE DE 1,5 A 3,0 M, LARGURA MAIOR OU IGUAL A 1,5 M E MENOR QUE 2,5 M, EM LOCAL COM NÍVEL BAIXO DE INTERFERÊNCIA. AF_06/2016 | M2 | 31.61 | sinapi- Jun/19
94059 | ESCORAMENTO DE VALA, TIPO DESCONTÍNUO, COM PROFUNDIDADE DE 3,0 A 4,5 M, LARGURA MENOR QUE 1,5 M, EM LOCAL COM NÍVEL BAIXO DE INTERFERÊNCIA. AF_06/2016 | M2 | 18.65 | sinapi- Jun/19
94060 | ESCORAMENTO DE VALA, TIPO DESCONTÍNUO, COM PROFUNDIDADE DE 3,0 A 4,5 M, LARGURA MAIOR OU IGUAL A 1,5 E MENOR QUE 2,5 M, EM LOCAL COM NÍVEL BAIXO DE INTERFERÊNCIA. AF_06/2016 | M2 | 28 | sinapi- Jun/19
83770 | ESCORAMENTO CONTINUO DE VALAS, MISTO, COM PERFIL I DE 8" | M2 | 156.53 | sinapi- Jun/19
73301 | ESCORAMENTO FORMAS ATE H = 3,30M, COM MADEIRA DE 3A QUALIDADE, NAO APARELHADA, APROVEITAMENTO TABUAS 3X E PRUMOS 4X. | M3 | 9.64 | sinapi- Jun/19
83515 | ESCORAMENTO FORMAS DE H=3,30 A 3,50 M, COM MADEIRA 3A QUALIDADE, NAO APARELHADA, APROVEITAMENTO TABUAS 3X E PRUMOS 4X | M3 | 16.33 | sinapi- Jun/19
83516 | ESCORAMENTO FORMAS H=3,50 A 4,00 M, COM MADEIRA DE 3A QUALIDADE, NAO APARELHADA, APROVEITAMENTO TABUAS 3X E PRUMOS 4X. | M3 | 18.85 | sinapi- Jun/19
72144 | RECOLOCACAO DE FOLHAS DE PORTA DE PASSAGEM OU JANELA, CONSIDERANDO REAPROVEITAMENTO DO MATERIAL | UN | 92.61 | sinapi- Jun/19
73910/8 | PORTA DE MADEIRA COMPENSADA LISA PARA PINTURA, 120X210X3,5CM, 2 FOLHAS, INCLUSO ADUELA 2A, ALIZAR 2A E DOBRADICAS | UN | 726.28 | sinapi- Jun/19
84876 | PORTA MADEIRA 1A CORRER P/VIDRO 30MM/ GUARNICAO 15CM/ALIZAR | M2 | 634.21 | sinapi- Jun/19
90788 | PORTA-PRONTA DE MADEIRA, FOLHA LEVE OU MÉDIA, 60X210CM, FIXAÇÃO COM PREENCHIMENTO PARCIAL DE ESPUMA EXPANSIVA - FORNECIMENTO E INSTALAÇÃO. AF_08/2015 | UN | 440.96 | sinapi- Jun/19
90789 | PORTA-PRONTA DE MADEIRA, FOLHA LEVE OU MÉDIA, 70X210CM, FIXAÇÃO COM PREENCHIMENTO PARCIAL DE ESPUMA EXPANSIVA - FORNECIMENTO E INSTALAÇÃO. AF_08/2015 | UN | 455.78 | sinapi- Jun/19
90790 | PORTA-PRONTA DE MADEIRA, FOLHA LEVE OU MÉDIA, 80X210CM, FIXAÇÃO COM PREENCHIMENTO PARCIAL DE ESPUMA EXPANSIVA - FORNECIMENTO E INSTALAÇÃO. AF_08/2015 | UN | 459.93 | sinapi- Jun/19
90791 | PORTA-PRONTA DE MADEIRA, FOLHA PESADA OU SUPERPESADA, 80X210CM, FIXAÇÃO COM PREENCHIMENTO PARCIAL DE ESPUMA EXPANSIVA - FORNECIMENTO E INSTALAÇÃO. AF_08/2015 | UN | 492.73 | sinapi- Jun/19
90792 | PORTA-PRONTA DE MADEIRA, FOLHA PESADA OU SUPERPESADA, 80X210CM, FIXAÇÃO COM PREENCHIMENTO TOTAL DE ESPUMA EXPANSIVA - FORNECIMENTO E INSTALAÇÃO. AF_08/2015 | UN | 517.43 | sinapi- Jun/19
90793 | PORTA-PRONTA DE MADEIRA, FOLHA PESADA OU SUPERPESADA, 90X210CM, FIXAÇÃO COM PREENCHIMENTO TOTAL DE ESPUMA EXPANSIVA - FORNECIMENTO E INSTALAÇÃO. AF_08/2015 | UN | 532.34 | sinapi- Jun/19
90800 | ADUELA / MARCO / BATENTE PARA PORTA DE 60X210CM, PADRÃO MÉDIO - FORNECIMENTO E MONTAGEM. AF_08/2015 | UN | 174.69 | sinapi- Jun/19
90801 | ADUELA / MARCO / BATENTE PARA PORTA DE 70X210CM, PADRÃO MÉDIO - FORNECIMENTO E MONTAGEM. AF_08/2015 | UN | 182.86 | sinapi- Jun/19
90802 | ADUELA / MARCO / BATENTE PARA PORTA DE 80X210CM, PADRÃO MÉDIO - FORNECIMENTO E MONTAGEM. AF_08/2015 | UN | 191.04 | sinapi- Jun/19
90803 | ADUELA / MARCO / BATENTE PARA PORTA DE 90X210CM, PADRÃO MÉDIO - FORNECIMENTO E MONTAGEM. AF_08/2015 | UN | 199.21 | sinapi- Jun/19
90804 | ADUELA / MARCO / BATENTE PARA PORTA DE 60X210CM, FIXAÇÃO COM ARGAMASSA, PADRÃO MÉDIO - FORNECIMENTO E INSTALAÇÃO. AF_08/2015_P | UN | 245.08 | sinapi- Jun/19
90805 | ADUELA / MARCO / BATENTE PARA PORTA DE 60X210CM, FIXAÇÃO COM ARGAMASSA - SOMENTE INSTALAÇÃO. AF_08/2015_P | UN | 70.39 | sinapi- Jun/19
90806 | ADUELA / MARCO / BATENTE PARA PORTA DE 70X210CM, FIXAÇÃO COM ARGAMASSA, PADRÃO MÉDIO - FORNECIMENTO E INSTALAÇÃO. AF_08/2015_P | UN | 259.39 | sinapi- Jun/19
90807 | ADUELA / MARCO / BATENTE PARA PORTA DE 70X210CM, FIXAÇÃO COM ARGAMASSA - SOMENTE INSTALAÇÃO. AF_08/2015_P | UN | 76.53 | sinapi- Jun/19
90816 | ADUELA / MARCO / BATENTE PARA PORTA DE 80X210CM, FIXAÇÃO COM ARGAMASSA, PADRÃO MÉDIO - FORNECIMENTO E INSTALAÇÃO. AF_08/2015_P | UN | 273.68 | sinapi- Jun/19
90817 | ADUELA / MARCO / BATENTE PARA PORTA DE 80X210CM, FIXAÇÃO COM ARGAMASSA - SOMENTE INSTALAÇÃO. AF_08/2015_P | UN | 82.64 | sinapi- Jun/19
90818 | ADUELA / MARCO / BATENTE PARA PORTA DE 90X210CM, FIXAÇÃO COM ARGAMASSA, PADRÃO MÉDIO - FORNECIMENTO E INSTALAÇÃO. AF_08/2015_P | UN | 288.05 | sinapi- Jun/19
90819 | ADUELA / MARCO / BATENTE PARA PORTA DE 90X210CM, FIXAÇÃO COM ARGAMASSA - SOMENTE INSTALAÇÃO. AF_08/2015_P | UN | 88.84 | sinapi- Jun/19
90820 | PORTA DE MADEIRA PARA PINTURA, SEMI-OCA (LEVE OU MÉDIA), 60X210CM, ESPESSURA DE 3,5CM, INCLUSO DOBRADIÇAS - FORNECIMENTO E INSTALAÇÃO. AF_08/2015 | UN | 340.53 | sinapi- Jun/19
90821 | PORTA DE MADEIRA PARA PINTURA, SEMI-OCA (LEVE OU MÉDIA), 70X210CM, ESPESSURA DE 3,5CM, INCLUSO DOBRADIÇAS - FORNECIMENTO E INSTALAÇÃO. AF_08/2015 | UN | 367.32 | sinapi- Jun/19
90822 | PORTA DE MADEIRA PARA PINTURA, SEMI-OCA (LEVE OU MÉDIA), 80X210CM, ESPESSURA DE 3,5CM, INCLUSO DOBRADIÇAS - FORNECIMENTO E INSTALAÇÃO. AF_08/2015 | UN | 364.11 | sinapi- Jun/19
90823 | PORTA DE MADEIRA PARA PINTURA, SEMI-OCA (LEVE OU MÉDIA), 90X210CM, ESPESSURA DE 3,5CM, INCLUSO DOBRADIÇAS - FORNECIMENTO E INSTALAÇÃO. AF_08/2015 | UN | 381.25 | sinapi- Jun/19
90826 | ALIZAR / GUARNIÇÃO DE 5X1,5CM PARA PORTA DE 60X210CM FIXADO COM PREGOS, PADRÃO MÉDIO - FORNECIMENTO E INSTALAÇÃO. AF_08/2015 | UN | 25.88 | sinapi- Jun/19
90827 | ALIZAR / GUARNIÇÃO DE 5X1,5CM PARA PORTA DE 70X210CM FIXADO COM PREGOS, PADRÃO MÉDIO - FORNECIMENTO E INSTALAÇÃO. AF_08/2015 | UN | 27.37 | sinapi- Jun/19
90828 | ALIZAR / GUARNIÇÃO DE 5X1,5CM PARA PORTA DE 80X210CM FIXADO COM PREGOS, PADRÃO MÉDIO - FORNECIMENTO E INSTALAÇÃO. AF_08/2015 | UN | 28.89 | sinapi- Jun/19
90829 | ALIZAR / GUARNIÇÃO DE 5X1,5CM PARA PORTA DE 90X210CM FIXADO COM PREGOS, PADRÃO MÉDIO - FORNECIMENTO E INSTALAÇÃO. AF_08/2015 | UN | 30.43 | sinapi- Jun/19
90830 | FECHADURA DE EMBUTIR COM CILINDRO, EXTERNA, COMPLETA, ACABAMENTO PADRÃO MÉDIO, INCLUSO EXECUÇÃO DE FURO - FORNECIMENTO E INSTALAÇÃO. AF_08/2015 | UN | 128.39 | sinapi- Jun/19
90831 | FECHADURA DE EMBUTIR PARA PORTA DE BANHEIRO, COMPLETA, ACABAMENTO PADRÃO MÉDIO, INCLUSO EXECUÇÃO DE FURO - FORNECIMENTO E INSTALAÇÃO. AF_08/2015 | UN | 100.72 | sinapi- Jun/19
90841 | KIT DE PORTA DE MADEIRA PARA PINTURA, SEMI-OCA (LEVE OU MÉDIA), PADRÃO MÉDIO, 60X210CM, ESPESSURA DE 3,5CM, ITENS INCLUSOS: DOBRADIÇAS, MONTAGEM E INSTALAÇÃO DO BATENTE, FECHADURA COM EXECUÇÃO DO FURO - FORNECIMENTO E INSTALAÇÃO. AF_08/2015 | UN | 738.09 | sinapi- Jun/19
90842 | KIT DE PORTA DE MADEIRA PARA PINTURA, SEMI-OCA (LEVE OU MÉDIA), PADRÃO MÉDIO, 70X210CM, ESPESSURA DE 3,5CM, ITENS INCLUSOS: DOBRADIÇAS, MONTAGEM E INSTALAÇÃO DO BATENTE, FECHADURA COM EXECUÇÃO DO FURO - FORNECIMENTO E INSTALAÇÃO. AF_08/2015 | UN | 791.5 | sinapi- Jun/19
90843 | KIT DE PORTA DE MADEIRA PARA PINTURA, SEMI-OCA (LEVE OU MÉDIA), PADRÃO MÉDIO, 80X210CM, ESPESSURA DE 3,5CM, ITENS INCLUSOS: DOBRADIÇAS, MONTAGEM E INSTALAÇÃO DO BATENTE, FECHADURA COM EXECUÇÃO DO FURO - FORNECIMENTO E INSTALAÇÃO. AF_08/2015 | UN | 823.96 | sinapi- Jun/19
90844 | KIT DE PORTA DE MADEIRA PARA PINTURA, SEMI-OCA (LEVE OU MÉDIA), PADRÃO MÉDIO, 90X210CM, ESPESSURA DE 3,5CM, ITENS INCLUSOS: DOBRADIÇAS, MONTAGEM E INSTALAÇÃO DO BATENTE, FECHADURA COM EXECUÇÃO DO FURO - FORNECIMENTO E INSTALAÇÃO. AF_08/2015 | UN | 858.55 | sinapi- Jun/19
90847 | KIT DE PORTA DE MADEIRA PARA PINTURA, SEMI-OCA (LEVE OU MÉDIA), PADRÃO MÉDIO, 60X210CM, ESPESSURA DE 3,5CM, ITENS INCLUSOS: DOBRADIÇAS, MONTAGEM E INSTALAÇÃO DO BATENTE, SEM FECHADURA - FORNECIMENTO E INSTALAÇÃO. AF_08/2015 | UN | 637.37 | sinapi- Jun/19
90848 | KIT DE PORTA DE MADEIRA PARA PINTURA, SEMI-OCA (LEVE OU MÉDIA), PADRÃO MÉDIO, 70X210CM, ESPESSURA DE 3,5CM, ITENS INCLUSOS: DOBRADIÇAS, MONTAGEM E INSTALAÇÃO DO BATENTE, SEM FECHADURA - FORNECIMENTO E INSTALAÇÃO. AF_08/2015 | UN | 681.45 | sinapi- Jun/19
90849 | KIT DE PORTA DE MADEIRA PARA PINTURA, SEMI-OCA (LEVE OU MÉDIA), PADRÃO MÉDIO, 80X210CM, ESPESSURA DE 3,5CM, ITENS INCLUSOS: DOBRADIÇAS, MONTAGEM E INSTALAÇÃO DO BATENTE, SEM FECHADURA - FORNECIMENTO E INSTALAÇÃO. AF_08/2015 | UN | 695.57 | sinapi- Jun/19
90850 | KIT DE PORTA DE MADEIRA PARA PINTURA, SEMI-OCA (LEVE OU MÉDIA), PADRÃO MÉDIO, 90X210CM, ESPESSURA DE 3,5CM, ITENS INCLUSOS: DOBRADIÇAS, MONTAGEM E INSTALAÇÃO DO BATENTE, SEM FECHADURA - FORNECIMENTO E INSTALAÇÃO. AF_08/2015 | UN | 730.16 | sinapi- Jun/19
91009 | PORTA DE MADEIRA PARA VERNIZ, SEMI-OCA (LEVE OU MÉDIA), 60X210CM, ESPESSURA DE 3,5CM, INCLUSO DOBRADIÇAS - FORNECIMENTO E INSTALAÇÃO. AF_08/2015 | UN | 347.58 | sinapi- Jun/19
91010 | PORTA DE MADEIRA PARA VERNIZ, SEMI-OCA (LEVE OU MÉDIA), 70X210CM, ESPESSURA DE 3,5CM, INCLUSO DOBRADIÇAS - FORNECIMENTO E INSTALAÇÃO. AF_08/2015 | UN | 290.05 | sinapi- Jun/19
91011 | PORTA DE MADEIRA PARA VERNIZ, SEMI-OCA (LEVE OU MÉDIA), 80X210CM, ESPESSURA DE 3,5CM, INCLUSO DOBRADIÇAS - FORNECIMENTO E INSTALAÇÃO. AF_08/2015 | UN | 390.51 | sinapi- Jun/19
91012 | PORTA DE MADEIRA PARA VERNIZ, SEMI-OCA (LEVE OU MÉDIA), 90X210CM, ESPESSURA DE 3,5CM, INCLUSO DOBRADIÇAS - FORNECIMENTO E INSTALAÇÃO. AF_08/2015 | UN | 375.83 | sinapi- Jun/19
91013 | KIT DE PORTA DE MADEIRA PARA VERNIZ, SEMI-OCA (LEVE OU MÉDIA), PADRÃO MÉDIO, 60X210CM, ESPESSURA DE 3,5CM, ITENS INCLUSOS: DOBRADIÇAS, MONTAGEM E INSTALAÇÃO DO BATENTE, SEM FECHADURA - FORNECIMENTO E INSTALAÇÃO. AF_08/2015 | UN | 644.42 | sinapi- Jun/19
91014 | KIT DE PORTA DE MADEIRA PARA VERNIZ, SEMI-OCA (LEVE OU MÉDIA), PADRÃO MÉDIO, 70X210CM, ESPESSURA DE 3,5CM, ITENS INCLUSOS: DOBRADIÇAS, MONTAGEM E INSTALAÇÃO DO BATENTE, SEM FECHADURA - FORNECIMENTO E INSTALAÇÃO. AF_08/2015 | UN | 604.18 | sinapi- Jun/19
91015 | KIT DE PORTA DE MADEIRA PARA VERNIZ, SEMI-OCA (LEVE OU MÉDIA), PADRÃO MÉDIO, 80X210CM, ESPESSURA DE 3,5CM, ITENS INCLUSOS: DOBRADIÇAS, MONTAGEM E INSTALAÇÃO DO BATENTE, SEM FECHADURA - FORNECIMENTO E INSTALAÇÃO. AF_08/2015 | UN | 721.97 | sinapi- Jun/19
91016 | KIT DE PORTA DE MADEIRA PARA VERNIZ, SEMI-OCA (LEVE OU MÉDIA), PADRÃO MÉDIO, 90X210CM, ESPESSURA DE 3,5CM, ITENS INCLUSOS: DOBRADIÇAS, MONTAGEM E INSTALAÇÃO DO BATENTE, SEM FECHADURA - FORNECIMENTO E INSTALAÇÃO. AF_08/2015 | UN | 724.74 | sinapi- Jun/19
91286 | ADUELA / MARCO / BATENTE PARA PORTA DE 60X210CM, PADRÃO POPULAR - FORNECIMENTO E MONTAGEM. AF_08/2015 | UN | 142.48 | sinapi- Jun/19
91287 | ADUELA / MARCO / BATENTE PARA PORTA DE 70X210CM, PADRÃO POPULAR - FORNECIMENTO E MONTAGEM. AF_08/2015 | UN | 150.65 | sinapi- Jun/19
91288 | ADUELA / MARCO / BATENTE PARA PORTA DE 80X210CM, PADRÃO POPULAR - FORNECIMENTO E MONTAGEM. AF_08/2015 | UN | 158.83 | sinapi- Jun/19
91290 | ADUELA / MARCO / BATENTE PARA PORTA DE 90X210CM, PADRÃO POPULAR - FORNECIMENTO E MONTAGEM. AF_08/2015 | UN | 167 | sinapi- Jun/19
91291 | ADUELA / MARCO / BATENTE PARA PORTA DE 60X210CM, FIXAÇÃO COM ARGAMASSA, PADRÃO POPULAR - FORNECIMENTO E INSTALAÇÃO. AF_08/2015_P | UN | 212.87 | sinapi- Jun/19
91292 | ADUELA / MARCO / BATENTE PARA PORTA DE 70X210CM, FIXAÇÃO COM ARGAMASSA, PADRÃO POPULAR - FORNECIMENTO E INSTALAÇÃO. AF_08/2015_P | UN | 227.18 | sinapi- Jun/19
91293 | ADUELA / MARCO / BATENTE PARA PORTA DE 80X210CM, FIXAÇÃO COM ARGAMASSA, PADRÃO POPULAR - FORNECIMENTO E INSTALAÇÃO. AF_08/2015_P | UN | 241.47 | sinapi- Jun/19
91294 | ADUELA / MARCO / BATENTE PARA PORTA DE 90X210CM, FIXAÇÃO COM ARGAMASSA, PADRÃO POPULAR - FORNECIMENTO E INSTALAÇÃO. AF_08/2015_P | UN | 255.84 | sinapi- Jun/19
91295 | PORTA DE MADEIRA FRISADA, SEMI-OCA (LEVE OU MÉDIA), 60X210CM, ESPESSURA DE 3CM, INCLUSO DOBRADIÇAS - FORNECIMENTO E INSTALAÇÃO. AF_08/2015 | UN | 328.64 | sinapi- Jun/19
91296 | PORTA DE MADEIRA FRISADA, SEMI-OCA (LEVE OU MÉDIA), 70X210CM, ESPESSURA DE 3CM, INCLUSO DOBRADIÇAS - FORNECIMENTO E INSTALAÇÃO. AF_08/2015 | UN | 346.72 | sinapi- Jun/19
91297 | PORTA DE MADEIRA FRISADA, SEMI-OCA (LEVE OU MÉDIA), 80X210CM, ESPESSURA DE 3,5CM, INCLUSO DOBRADIÇAS - FORNECIMENTO E INSTALAÇÃO. AF_08/2015 | UN | 392.45 | sinapi- Jun/19
91298 | PORTA DE MADEIRA TIPO VENEZIANA, 80X210CM, ESPESSURA DE 3CM, INCLUSO DOBRADIÇAS - FORNECIMENTO E INSTALAÇÃO. AF_08/2015 | UN | 602.05 | sinapi- Jun/19
91299 | PORTA DE MADEIRA, TIPO MEXICANA, MACIÇA (PESADA OU SUPERPESADA), 80X210CM, ESPESSURA DE 3,5CM, INCLUSO DOBRADIÇAS - FORNECIMENTO E INSTALAÇÃO. AF_08/2015 | UN | 815.6 | sinapi- Jun/19
91300 | ALIZAR / GUARNIÇÃO DE 5X1,5CM PARA PORTA DE 60X210CM FIXADO COM PREGOS, PADRÃO POPULAR - FORNECIMENTO E INSTALAÇÃO. AF_08/2015 | UN | 22.13 | sinapi- Jun/19
91301 | ALIZAR / GUARNIÇÃO DE 5X1,5CM PARA PORTA DE 70X210CM FIXADO COM PREGOS, PADRÃO POPULAR - FORNECIMENTO E INSTALAÇÃO. AF_08/2015 | UN | 23.56 | sinapi- Jun/19
91302 | ALIZAR / GUARNIÇÃO DE 5X1,5CM PARA PORTA DE 80X210CM FIXADO COM PREGOS, PADRÃO POPULAR - FORNECIMENTO E INSTALAÇÃO. AF_08/2015 | UN | 25.01 | sinapi- Jun/19
91303 | ALIZAR / GUARNIÇÃO DE 5X1,5CM PARA PORTA DE 90X210CM FIXADO COM PREGOS, PADRÃO POPULAR - FORNECIMENTO E INSTALAÇÃO. AF_08/2015 | UN | 26.48 | sinapi- Jun/19
91304 | FECHADURA DE EMBUTIR COM CILINDRO, EXTERNA, COMPLETA, ACABAMENTO PADRÃO POPULAR, INCLUSO EXECUÇÃO DE FURO - FORNECIMENTO E INSTALAÇÃO. AF_08/2015 | UN | 95.79 | sinapi- Jun/19
91305 | FECHADURA DE EMBUTIR PARA PORTA DE BANHEIRO, COMPLETA, ACABAMENTO PADRÃO POPULAR, INCLUSO EXECUÇÃO DE FURO - FORNECIMENTO E INSTALAÇÃO. AF_08/2015 | UN | 72.23 | sinapi- Jun/19
91306 | FECHADURA DE EMBUTIR PARA PORTAS INTERNAS, COMPLETA, ACABAMENTO PADRÃO MÉDIO, COM EXECUÇÃO DE FURO - FORNECIMENTO E INSTALAÇÃO. AF_08/2015 | UN | 110.05 | sinapi- Jun/19
91307 | FECHADURA DE EMBUTIR PARA PORTAS INTERNAS, COMPLETA, ACABAMENTO PADRÃO POPULAR, COM EXECUÇÃO DE FURO - FORNECIMENTO E INSTALAÇÃO. AF_08/2015 | UN | 76.06 | sinapi- Jun/19
91312 | KIT DE PORTA DE MADEIRA PARA PINTURA, SEMI-OCA (LEVE OU MÉDIA), PADRÃO POPULAR, 60X210CM, ESPESSURA DE 3,5CM, ITENS INCLUSOS: DOBRADIÇAS, MONTAGEM E INSTALAÇÃO DO BATENTE, FECHADURA COM EXECUÇÃO DO FURO - FORNECIMENTO E INSTALAÇÃO. AF_08/2015 | UN | 669.89 | sinapi- Jun/19
91313 | KIT DE PORTA DE MADEIRA PARA PINTURA, SEMI-OCA (LEVE OU MÉDIA), PADRÃO POPULAR, 70X210CM, ESPESSURA DE 3,5CM, ITENS INCLUSOS: DOBRADIÇAS, MONTAGEM E INSTALAÇÃO DO BATENTE, FECHADURA COM EXECUÇÃO DO FURO - FORNECIMENTO E INSTALAÇÃO. AF_08/2015 | UN | 717.68 | sinapi- Jun/19
91314 | KIT DE PORTA DE MADEIRA PARA PINTURA, SEMI-OCA (LEVE OU MÉDIA), PADRÃO POPULAR, 80X210CM, ESPESSURA DE 3,5CM, ITENS INCLUSOS: DOBRADIÇAS, MONTAGEM E INSTALAÇÃO DO BATENTE, FECHADURA COM EXECUÇÃO DO FURO - FORNECIMENTO E INSTALAÇÃO. AF_08/2015 | UN | 751.39 | sinapi- Jun/19
91315 | KIT DE PORTA DE MADEIRA PARA PINTURA, SEMI-OCA (LEVE OU MÉDIA), PADRÃO POPULAR, 90X210CM, ESPESSURA DE 3,5CM, ITENS INCLUSOS: DOBRADIÇAS, MONTAGEM E INSTALAÇÃO DO BATENTE, FECHADURA COM EXECUÇÃO DO FURO - FORNECIMENTO E INSTALAÇÃO. AF_08/2015 | UN | 785.84 | sinapi- Jun/19
91318 | KIT DE PORTA DE MADEIRA PARA PINTURA, SEMI-OCA (LEVE OU MÉDIA), PADRÃO POPULAR, 60X210CM, ESPESSURA DE 3,5CM, ITENS INCLUSOS: DOBRADIÇAS, MONTAGEM E INSTALAÇÃO DO BATENTE, SEM FECHADURA - FORNECIMENTO E INSTALAÇÃO. AF_08/2015 | UN | 597.66 | sinapi- Jun/19
91319 | KIT DE PORTA DE MADEIRA PARA PINTURA, SEMI-OCA (LEVE OU MÉDIA), PADRÃO POPULAR, 70X210CM, ESPESSURA DE 3,5CM, ITENS INCLUSOS: DOBRADIÇAS, MONTAGEM E INSTALAÇÃO DO BATENTE, SEM FECHADURA - FORNECIMENTO E INSTALAÇÃO. AF_08/2015 | UN | 641.62 | sinapi- Jun/19
91320 | KIT DE PORTA DE MADEIRA PARA PINTURA, SEMI-OCA (LEVE OU MÉDIA), PADRÃO POPULAR, 80X210CM, ESPESSURA DE 3,5CM, ITENS INCLUSOS: DOBRADIÇAS, MONTAGEM E INSTALAÇÃO DO BATENTE, SEM FECHADURA - FORNECIMENTO E INSTALAÇÃO. AF_08/2015 | UN | 655.6 | sinapi- Jun/19
91321 | KIT DE PORTA DE MADEIRA PARA PINTURA, SEMI-OCA (LEVE OU MÉDIA), PADRÃO POPULAR, 90X210CM, ESPESSURA DE 3,5CM, ITENS INCLUSOS: DOBRADIÇAS, MONTAGEM E INSTALAÇÃO DO BATENTE, SEM FECHADURA - FORNECIMENTO E INSTALAÇÃO. AF_08/2015 | UN | 690.05 | sinapi- Jun/19
91324 | KIT DE PORTA DE MADEIRA PARA VERNIZ, SEMI-OCA (LEVE OU MÉDIA), PADRÃO POPULAR, 60X210CM, ESPESSURA DE 3,5CM, ITENS INCLUSOS: DOBRADIÇAS, MONTAGEM E INSTALAÇÃO DO BATENTE, SEM FECHADURA - FORNECIMENTO E INSTALAÇÃO. AF_08/2015 | UN | 604.71 | sinapi- Jun/19
91325 | KIT DE PORTA DE MADEIRA PARA VERNIZ, SEMI-OCA (LEVE OU MÉDIA), PADRÃO POPULAR, 70X210CM, ESPESSURA DE 3,5CM, ITENS INCLUSOS: DOBRADIÇAS, MONTAGEM E INSTALAÇÃO DO BATENTE, SEM FECHADURA - FORNECIMENTO E INSTALAÇÃO. AF_08/2015 | UN | 564.35 | sinapi- Jun/19
91326 | KIT DE PORTA DE MADEIRA PARA VERNIZ, SEMI-OCA (LEVE OU MÉDIA), PADRÃO POPULAR, 80X210CM, ESPESSURA DE 3,5CM, ITENS INCLUSOS: DOBRADIÇAS, MONTAGEM E INSTALAÇÃO DO BATENTE, SEM FECHADURA - FORNECIMENTO E INSTALAÇÃO. AF_08/2015 | UN | 682 | sinapi- Jun/19
91327 | KIT DE PORTA DE MADEIRA PARA VERNIZ, SEMI-OCA (LEVE OU MÉDIA), PADRÃO POPULAR, 90X210CM, ESPESSURA DE 3,5CM, ITENS INCLUSOS: DOBRADIÇAS, MONTAGEM E INSTALAÇÃO DO BATENTE, SEM FECHADURA - FORNECIMENTO E INSTALAÇÃO. AF_08/2015 | UN | 684.63 | sinapi- Jun/19
91328 | KIT DE PORTA DE MADEIRA FRISADA, SEMI-OCA (LEVE OU MÉDIA), PADRÃO MÉDIO 60X210CM, ESPESSURA DE 3CM, ITENS INCLUSOS: DOBRADIÇAS, MONTAGEM E INSTALAÇÃO DO BATENTE, SEM FECHADURA - FORNECIMENTO E INSTALAÇÃO. AF_08/2015 | UN | 625.48 | sinapi- Jun/19
91329 | KIT DE PORTA DE MADEIRA FRISADA, SEMI-OCA (LEVE OU MÉDIA), PADRÃO POPULAR, 60X210CM, ESPESSURA DE 3CM, ITENS INCLUSOS: DOBRADIÇAS, MONTAGEM E INSTALAÇÃO DO BATENTE, SEM FECHADURA - FORNECIMENTO E INSTALAÇÃO. AF_08/2015 | UN | 585.77 | sinapi- Jun/19
91330 | KIT DE PORTA DE MADEIRA FRISADA, SEMI-OCA (LEVE OU MÉDIA), PADRÃO MÉDIO, 70X210CM, ESPESSURA DE 3CM, ITENS INCLUSOS: DOBRADIÇAS, MONTAGEM E INSTALAÇÃO DO BATENTE, SEM FECHADURA - FORNECIMENTO E INSTALAÇÃO. AF_08/2015 | UN | 660.85 | sinapi- Jun/19
91331 | KIT DE PORTA DE MADEIRA FRISADA, SEMI-OCA (LEVE OU MÉDIA), PADRÃO POPULAR, 70X210CM, ESPESSURA DE 3CM, ITENS INCLUSOS: DOBRADIÇAS, MONTAGEM E INSTALAÇÃO DO BATENTE, SEM FECHADURA - FORNECIMENTO E INSTALAÇÃO. AF_08/2015 | UN | 621.02 | sinapi- Jun/19
91332 | KIT DE PORTA DE MADEIRA FRISADA, SEMI-OCA (LEVE OU MÉDIA), PADRÃO MÉDIO, 80X210CM, ESPESSURA DE 3,5CM, ITENS INCLUSOS: DOBRADIÇAS, MONTAGEM E INSTALAÇÃO DO BATENTE, SEM FECHADURA - FORNECIMENTO E INSTALAÇÃO. AF_08/2015 | UN | 723.91 | sinapi- Jun/19
91333 | KIT DE PORTA DE MADEIRA FRISADA, SEMI-OCA (LEVE OU MÉDIA), PADRÃO POPULAR, 80X210CM, ESPESSURA DE 3,5CM, ITENS INCLUSOS: DOBRADIÇAS, MONTAGEM E INSTALAÇÃO DO BATENTE, SEM FECHADURA - FORNECIMENTO E INSTALAÇÃO. AF_08/2015 | UN | 683.94 | sinapi- Jun/19
91334 | KIT DE PORTA DE MADEIRA TIPO VENEZIANA, PADRÃO MÉDIO, 80X210CM, ESPESSURA DE 3CM, ITENS INCLUSOS: DOBRADIÇAS, MONTAGEM E INSTALAÇÃO DO BATENTE, SEM FECHADURA - FORNECIMENTO E INSTALAÇÃO. AF_08/2015 | UN | 933.51 | sinapi- Jun/19
91335 | KIT DE PORTA DE MADEIRA TIPO VENEZIANA, PADRÃO POPULAR, 80X210CM, ESPESSURA DE 3CM, ITENS INCLUSOS: DOBRADIÇAS, MONTAGEM E INSTALAÇÃO DO BATENTE, SEM FECHADURA - FORNECIMENTO E INSTALAÇÃO. AF_08/2015 | UN | 893.54 | sinapi- Jun/19
91336 | KIT DE PORTA DE MADEIRA TIPO MEXICANA, MACIÇA (PESADA OU SUPERPESADA), PADRÃO MÉDIO, 80X210CM, ESPESSURA DE 3CM, ITENS INCLUSOS: DOBRADIÇAS, MONTAGEM E INSTALAÇÃO DO BATENTE, SEM FECHADURA - FORNECIMENTO E INSTALAÇÃO. AF_08/2015 | UN | 1147.06 | sinapi- Jun/19
91337 | KIT DE PORTA DE MADEIRA TIPO MEXICANA, MACIÇA (PESADA OU SUPERPESADA), PADRÃO POPULAR, 80X210CM, ESPESSURA DE 3CM, ITENS INCLUSOS: DOBRADIÇAS, MONTAGEM E INSTALAÇÃO DO BATENTE, SEM FECHADURA - FORNECIMENTO E INSTALAÇÃO. AF_08/2015 | UN | 1107.09 | sinapi- Jun/19
73813/1 | JANELA DE MADEIRA ALMOFADADA 1A, 1,5X1,5M, DE ABRIR, INCLUSO GUARNICOES E DOBRADICAS | UN | 2155.94 | sinapi- Jun/19
84844 | JANELA DE MADEIRA TIPO GUILHOTINA, DE ABRIR , INCLUSAS GUARNICOES SEM FERRAGENS | M2 | 587.26 | sinapi- Jun/19
84845 | JANELA DE MADEIRA TIPO VENEZIANA. DE ABRIR, INCLUSAS GUARNICOES E FERRAGENS | M2 | 919.25 | sinapi- Jun/19
84846 | JANELA DE MADEIRA TIPO VENEZIANA/VIDRO, DE ABRIR, INCLUSAS GUARNICOES SEM FERRAGENS | M2 | 928.8 | sinapi- Jun/19
84847 | JANELA DE MADEIRA ALMOFADADA, DE ABRIR, INCLUSAS GUARNICOES SEM FERRAGENS | M2 | 928.8 | sinapi- Jun/19
84848 | JANELA DE MADEIRA TIPO VENEZIANA/GUILHOTINA, DE ABRIR, INCLUSAS GUARNICOES SEM FERRAGENS | M2 | 728.76 | sinapi- Jun/19
73933/1 | PORTA DE FERRO, DE ABRIR, TIPO GRADE COM CHAPA, 87X210CM, COM GUARNICOES | M2 | 497 | sinapi- Jun/19
73933/4 | PORTA DE FERRO DE ABRIR TIPO BARRA CHATA, COM REQUADRO E GUARNICAO COMPLETA | M2 | 457.9 | sinapi- Jun/19
74073/1 | ALCAPAO EM FERRO 60X60CM, INCLUSO FERRAGENS | UN | 130.78 | sinapi- Jun/19
74073/2 | ALCAPAO EM FERRO 70X70CM, INCLUSO FERRAGENS | UN | 145.32 | sinapi- Jun/19
74136/1 | PORTA DE ACO DE ENROLAR TIPO GRADE, CHAPA 16 | M2 | 397.43 | sinapi- Jun/19
74136/2 | PORTA DE ACO CHAPA 24, DE ENROLAR, VAZADA TIJOLINHO OU EQUIVALENTE COM RETANGULO OU CIRCULO, ACABAMENTO GALVANIZADO NATURAL | M2 | 347.01 | sinapi- Jun/19
74136/3 | PORTA DE ACO CHAPA 24, DE ENROLAR, RAIADA, LARGA COM ACABAMENTO GALVANIZADO NATURAL | M2 | 264.6 | sinapi- Jun/19
84854 | BATENTE FERRO 1X1/8" | M | 39.14 | sinapi- Jun/19
94559 | JANELA DE AÇO BASCULANTE, FIXAÇÃO COM ARGAMASSA, SEM VIDROS, PADRONIZADA. AF_07/2016 | M2 | 604.19 | sinapi- Jun/19
94560 | JANELA DE AÇO DE CORRER, 2 FOLHAS, FIXAÇÃO COM ARGAMASSA, COM VIDROS, PADRONIZADA. AF_07/2016 | M2 | 531.45 | sinapi- Jun/19
94562 | JANELA DE AÇO DE CORRER, 4 FOLHAS, FIXAÇÃO COM ARGAMASSA, SEM VIDROS, PADRONIZADA. AF_07/2016 | M2 | 560.44 | sinapi- Jun/19
94563 | JANELA DE AÇO DE CORRER, 6 FOLHAS, FIXAÇÃO COM ARGAMASSA, COM VIDROS, PADRONIZADA. AF_07/2016 | M2 | 702.75 | sinapi- Jun/19
94564 | JANELA DE AÇO BASCULANTE, FIXAÇÃO COM PARAFUSO SOBRE CONTRAMARCO (EXCLUSIVE CONTRAMARCO), SEM VIDROS, PADRONIZADA. AF_07/2016 | M2 | 539.86 | sinapi- Jun/19
94565 | JANELA DE AÇO DE CORRER, 2 FOLHAS, FIXAÇÃO COM PARAFUSO SOBRE CONTRAMARCO (EXCLUSIVE CONTRAMARCO), COM VIDROS, PADRONIZADA. AF_07/2016 | M2 | 509.66 | sinapi- Jun/19
94567 | JANELA DE AÇO DE CORRER, 4 FOLHAS, FIXAÇÃO COM PARAFUSO SOBRE CONTRAMARCO (EXCLUSIVE CONTRAMARCO), SEM VIDROS, PADRONIZADA. AF_07/2016 | M2 | 531.97 | sinapi- Jun/19
94568 | JANELA DE AÇO DE CORRER, 6 FOLHAS, FIXAÇÃO COM PARAFUSO SOBRE CONTRAMARCO (EXCLUSIVE CONTRAMARCO), COM VIDROS, PADRONIZADA. AF_07/2016 | M2 | 669.43 | sinapi- Jun/19
99837 | GUARDA-CORPO DE AÇO GALVANIZADO DE 1,10M, MONTANTES TUBULARES DE 1.1/4" ESPAÇADOS DE 1,20M, TRAVESSA SUPERIOR DE 1.1/2", GRADIL FORMADO POR TUBOS HORIZONTAIS DE 1" E VERTICAIS DE 3/4", FIXADO COM CHUMBADOR MECÂNICO. AF_04/2019_P | M | 408.72 | sinapi- Jun/19
99839 | GUARDA-CORPO DE AÇO GALVANIZADO DE 1,10M DE ALTURA, MONTANTES TUBULARES DE 1.1/2 ESPAÇADOS DE 1,20M, TRAVESSA SUPERIOR DE 2, GRADIL FORMADO POR BARRAS CHATAS EM FERRO DE 32X4,8MM, FIXADO COM CHUMBADOR MECÂNICO. AF_04/2019_P | M | 360.1 | sinapi- Jun/19
99841 | GUARDA-CORPO PANORÂMICO COM PERFIS DE ALUMÍNIO E VIDRO LAMINADO 8 MM, FIXADO COM CHUMBADOR MECÂNICO. AF_04/2019_P | M | 788.56 | sinapi- Jun/19
99855 | CORRIMÃO SIMPLES, DIÂMETRO EXTERNO = 1 1/2", EM AÇO GALVANIZADO. AF_04/2019_P | M | 69.63 | sinapi- Jun/19
99857 | CORRIMÃO SIMPLES, DIÂMETRO EXTERNO = 1 1/2", EM ALUMÍNIO. AF_04/2019_P | M | 69.87 | sinapi- Jun/19
99861 | GRADIL EM FERRO FIXADO EM VÃOS DE JANELAS, FORMADO POR BARRAS CHATAS DE 25X4,8 MM. AF_04/2019 | M2 | 468.48 | sinapi- Jun/19
99862 | GRADIL EM ALUMÍNIO FIXADO EM VÃOS DE JANELAS, FORMADO POR TUBOS DE 3/4". AF_04/2019 | M2 | 469.65 | sinapi- Jun/19
73665 | ESCADA TIPO MARINHEIRO EM ACO CA-50 9,52MM INCLUSO PINTURA COM FUNDO ANTICORROSIVO TIPO ZARCAO | M | 71.96 | sinapi- Jun/19
74194/1 | ESCADA TIPO MARINHEIRO EM TUBO ACO GALVANIZADO 1 1/2" 5 DEGRAUS | M | 267.87 | sinapi- Jun/19
68050 | PORTA DE CORRER EM ALUMINIO, COM DUAS FOLHAS PARA VIDRO, INCLUSO VIDRO LISO INCOLOR, FECHADURA E PUXADOR, SEM GUARNICAO/ALIZAR/VISTA | M2 | 368.15 | sinapi- Jun/19
90838 | PORTA CORTA-FOGO 90X210X4CM - FORNECIMENTO E INSTALAÇÃO. AF_08/2015 | UN | 924.3 | sinapi- Jun/19
91338 | PORTA DE ALUMÍNIO DE ABRIR COM LAMBRI, COM GUARNIÇÃO, FIXAÇÃO COM PARAFUSOS - FORNECIMENTO E INSTALAÇÃO. AF_08/2015 | M2 | 583.53 | sinapi- Jun/19
91341 | PORTA EM ALUMÍNIO DE ABRIR TIPO VENEZIANA COM GUARNIÇÃO, FIXAÇÃO COM PARAFUSOS - FORNECIMENTO E INSTALAÇÃO. AF_08/2015 | M2 | 435.06 | sinapi- Jun/19
94805 | PORTA DE ALUMÍNIO DE ABRIR PARA VIDRO SEM GUARNIÇÃO, 87X210CM, FIXAÇÃO COM PARAFUSOS, INCLUSIVE VIDROS - FORNECIMENTO E INSTALAÇÃO. AF_08/2015 | UN | 676.62 | sinapi- Jun/19
94806 | PORTA EM AÇO DE ABRIR PARA VIDRO SEM GUARNIÇÃO, 87X210CM, FIXAÇÃO COM PARAFUSOS, EXCLUSIVE VIDROS - FORNECIMENTO E INSTALAÇÃO. AF_08/2015 | UN | 442.38 | sinapi- Jun/19
94807 | PORTA EM AÇO DE ABRIR TIPO VENEZIANA SEM GUARNIÇÃO, 87X210CM, FIXAÇÃO COM PARAFUSOS - FORNECIMENTO E INSTALAÇÃO. AF_08/2015 | UN | 528.07 | sinapi- Jun/19
73736/1 | DOBRADICA TIPO VAI E VEM EM LATAO POLIDO 3" | UN | 122.28 | sinapi- Jun/19
84885 | JOGO DE FERRAGENS CROMADAS PARA PORTA DE VIDRO TEMPERADO, UMA FOLHA COMPOSTO DE DOBRADICAS SUPERIOR E INFERIOR, TRINCO, FECHADURA, CONTRA FECHADURA COM CAPUCHINHO SEM MOLA E PUXADOR | UN | 828.56 | sinapi- Jun/19
84886 | MOLA HIDRAULICA DE PISO PARA PORTA DE VIDRO TEMPERADO | UN | 1624.39 | sinapi- Jun/19
84889 | PUXADOR CENTRAL PARA ESQUADRIA DE ALUMINIO | UN | 18.72 | sinapi- Jun/19
84891 | CREMONA EM LATAO CROMADO OU POLIDO, COMPLETA, COM VARA H=1,50M | UN | 199.42 | sinapi- Jun/19
74046/2 | TARJETA TIPO LIVRE/OCUPADO PARA PORTA DE BANHEIRO | UN | 33.81 | sinapi- Jun/19
74047/2 | DOBRADICA EM ACO/FERRO, 3" X 21/2", E=1,9 A 2 MM, SEM ANEL, CROMADO OU ZINCADO, TAMPA BOLA, COM PARAFUSOS | UN | 33.07 | sinapi- Jun/19
74084/1 | PORTA CADEADO ZINCADO OXIDADO PRETO COM CADEADO DE ACO INOX, LARGURA DE *50* MM | UN | 140.44 | sinapi- Jun/19
84950 | FECHO EMBUTIR TIPO UNHA 40CM C/COLOCACAO | UN | 48.08 | sinapi- Jun/19
84952 | FECHO EMBUTIR TIPO UNHA 22CM C/COLOCACAO | UN | 36.92 | sinapi- Jun/19
72116 | VIDRO LISO COMUM TRANSPARENTE, ESPESSURA 3MM | M2 | 107.7 | sinapi- Jun/19
72117 | VIDRO LISO COMUM TRANSPARENTE, ESPESSURA 4MM | M2 | 137.34 | sinapi- Jun/19
72118 | VIDRO TEMPERADO INCOLOR, ESPESSURA 6MM, FORNECIMENTO E INSTALACAO, INCLUSIVE MASSA PARA VEDACAO | M2 | 158.11 | sinapi- Jun/19
72119 | VIDRO TEMPERADO INCOLOR, ESPESSURA 8MM, FORNECIMENTO E INSTALACAO, INCLUSIVE MASSA PARA VEDACAO | M2 | 196.85 | sinapi- Jun/19
72120 | VIDRO TEMPERADO INCOLOR, ESPESSURA 10MM, FORNECIMENTO E INSTALACAO, INCLUSIVE MASSA PARA VEDACAO | M2 | 246.22 | sinapi- Jun/19
72122 | VIDRO FANTASIA TIPO CANELADO, ESPESSURA 4MM | M2 | 118.74 | sinapi- Jun/19
72123 | VIDRO ARAMADO, ESPESSURA 7MM | M2 | 306.88 | sinapi- Jun/19
73838/1 | PORTA DE VIDRO TEMPERADO, 0,9X2,10M, ESPESSURA 10MM, INCLUSIVE ACESSORIOS | UN | 2563.47 | sinapi- Jun/19
74125/1 | ESPELHO CRISTAL ESPESSURA 4MM, COM MOLDURA DE MADEIRA | M2 | 403.83 | sinapi- Jun/19
74125/2 | ESPELHO CRISTAL ESPESSURA 4MM, COM MOLDURA EM ALUMINIO E COMPENSADO 6MM PLASTIFICADO COLADO | M2 | 439.1 | sinapi- Jun/19
84957 | VIDRO LISO COMUM TRANSPARENTE, ESPESSURA 5MM | M2 | 165.37 | sinapi- Jun/19
84959 | VIDRO LISO COMUM TRANSPARENTE, ESPESSURA 6MM | M2 | 192.25 | sinapi- Jun/19
85001 | VIDRO LISO FUME, ESPESSURA 4MM | M2 | 183.29 | sinapi- Jun/19
85002 | VIDRO LISO FUME, ESPESSURA 6MM | M2 | 254.96 | sinapi- Jun/19
85004 | VIDRO FANTASIA MARTELADO 4MM | M2 | 129.53 | sinapi- Jun/19
85005 | ESPELHO CRISTAL, ESPESSURA 4MM, COM PARAFUSOS DE FIXACAO, SEM MOLDURA | M2 | 375.33 | sinapi- Jun/19
68054 | PORTAO DE FERRO EM CHAPA GALVANIZADA PLANA 14 GSG | M2 | 249.66 | sinapi- Jun/19
74100/1 | PORTAO DE FERRO COM VARA 1/2", COM REQUADRO | M2 | 413.93 | sinapi- Jun/19
74238/2 | PORTAO EM TELA ARAME GALVANIZADO N.12 MALHA 2" E MOLDURA EM TUBOS DE ACO COM DUAS FOLHAS DE ABRIR, INCLUSO FERRAGENS | M2 | 825.15 | sinapi- Jun/19
85188 | PORTAO EM TUBO DE ACO GALVANIZADO DIN 2440/NBR 5580, PAINEL UNICO, DIMENSOES 1,0X1,6M, INCLUSIVE CADEADO | UN | 707.37 | sinapi- Jun/19
85189 | PORTAO EM TUBO DE ACO GALVANIZADO DIN 2440/NBR 5580, PAINEL UNICO, DIMENSOES 4,0X1,2M, INCLUSIVE CADEADO | UN | 1390.21 | sinapi- Jun/19
85010 | CAIXILHO FIXO, DE ALUMINIO, PARA VIDRO | M2 | 329.98 | sinapi- Jun/19
94569 | JANELA DE ALUMÍNIO MAXIM-AR, FIXAÇÃO COM PARAFUSO SOBRE CONTRAMARCO (EXCLUSIVE CONTRAMARCO), COM VIDROS, PADRONIZADA. AF_07/2016 | M2 | 450.43 | sinapi- Jun/19
94570 | JANELA DE ALUMÍNIO DE CORRER, 2 FOLHAS, FIXAÇÃO COM PARAFUSO SOBRE CONTRAMARCO (EXCLUSIVE CONTRAMARCO), COM VIDROS PADRONIZADA. AF_07/2016 | M2 | 279.13 | sinapi- Jun/19
94572 | JANELA DE ALUMÍNIO DE CORRER, 3 FOLHAS, FIXAÇÃO COM PARAFUSO SOBRE CONTRAMARCO (EXCLUSIVE CONTRAMARCO), COM VIDROS, PADRONIZADA. AF_07/2016 | M2 | 419.29 | sinapi- Jun/19
94573 | JANELA DE ALUMÍNIO DE CORRER, 4 FOLHAS, FIXAÇÃO COM PARAFUSO SOBRE CONTRAMARCO (EXCLUSIVE CONTRAMARCO), COM VIDROS, PADRONIZADA. AF_07/2016 | M2 | 325.87 | sinapi- Jun/19
94574 | JANELA DE ALUMÍNIO DE CORRER, 6 FOLHAS, FIXAÇÃO COM PARAFUSO SOBRE CONTRAMARCO (EXCLUSIVE CONTRAMARCO), COM VIDROS, PADRONIZADA. AF_07/2016 | M2 | 477.03 | sinapi- Jun/19
94575 | JANELA DE ALUMÍNIO MAXIM-AR, FIXAÇÃO COM PARAFUSO, VEDAÇÃO COM ESPUMA EXPANSIVA PU, COM VIDROS, PADRONIZADA. AF_07/2016 | M2 | 496.18 | sinapi- Jun/19
94576 | JANELA DE ALUMÍNIO DE CORRER, 2 FOLHAS, FIXAÇÃO COM PARAFUSO, VEDAÇÃO COM ESPUMA EXPANSIVA PU, COM VIDROS, PADRONIZADA. AF_07/2016 | M2 | 291.43 | sinapi- Jun/19
94578 | JANELA DE ALUMÍNIO DE CORRER, 3 FOLHAS, FIXAÇÃO COM PARAFUSO, VEDAÇÃO COM ESPUMA EXPANSIVA PU, COM VIDROS, PADRONIZADA. AF_07/2016 | M2 | 431.83 | sinapi- Jun/19
94579 | JANELA DE ALUMÍNIO DE CORRER, 4 FOLHAS, FIXAÇÃO COM PARAFUSO, VEDAÇÃO COM ESPUMA EXPANSIVA PU, COM VIDROS, PADRONIZADA. AF_07/2016 | M2 | 339.67 | sinapi- Jun/19
94580 | JANELA DE ALUMÍNIO DE CORRER, 6 FOLHAS, FIXAÇÃO COM PARAFUSO, VEDAÇÃO COM ESPUMA EXPANSIVA PU, COM VIDROS, PADRONIZADA. AF_07/2016 | M2 | 490.34 | sinapi- Jun/19
94581 | JANELA DE ALUMÍNIO MAXIM-AR, FIXAÇÃO COM ARGAMASSA, COM VIDROS, PADRONIZADA. AF_07/2016 | M2 | 498.54 | sinapi- Jun/19
94582 | JANELA DE ALUMÍNIO DE CORRER, 2 FOLHAS, FIXAÇÃO COM ARGAMASSA, COM VIDROS, PADRONIZADA. AF_07/2016 | M2 | 293.38 | sinapi- Jun/19
94584 | JANELA DE ALUMÍNIO DE CORRER, 3 FOLHAS, FIXAÇÃO COM ARGAMASSA, COM VIDROS, PADRONIZADA. AF_07/2016 | M2 | 441.36 | sinapi- Jun/19
94585 | JANELA DE ALUMÍNIO DE CORRER, 4 FOLHAS, FIXAÇÃO COM ARGAMASSA, COM VIDROS, PADRONIZADA. AF_07/2016 | M2 | 340.47 | sinapi- Jun/19
94586 | JANELA DE ALUMÍNIO 6 FOLHAS, FIXAÇÃO COM ARGAMASSA, COM VIDROS, PADRONIZADA. AF_07/2016 | M2 | 500.89 | sinapi- Jun/19
73908/1 | CANTONEIRA DE ALUMINIO 2"X2", PARA PROTECAO DE QUINA DE PAREDE | M | 44.61 | sinapi- Jun/19
73908/2 | CANTONEIRA DE ALUMINIO 1"X1, PARA PROTECAO DE QUINA DE PAREDE | M | 35.53 | sinapi- Jun/19
85015 | CANTONEIRA DE MADEIRA 3,0X3,0X1,0CM | M | 23.97 | sinapi- Jun/19
85016 | CANTONEIRA DE MADEIRA COM LAMINADO MELAMINICO FOSCO 3,0X3,0X1,0CM | M | 29.54 | sinapi- Jun/19
97751 | TUBULÃO A CÉU ABERTO, DIÂMETRO DO FUSTE DE 70 CM, PROFUNDIDADE MENOR OU IGUAL A 5 M, ESCAVAÇÃO MANUAL, SEM ALARGAMENTO DE BASE, CONCRETO FEITO EM OBRA E LANÇADO COM JERICA. AF_01/2018 | M3 | 677.15 | sinapi- Jun/19
97752 | TUBULÃO A CÉU ABERTO, DIÂMETRO DO FUSTE DE 80 CM, PROFUNDIDADE MENOR OU IGUAL A 5 M, ESCAVAÇÃO MANUAL, SEM ALARGAMENTO DE BASE, CONCRETO FEITO EM OBRA E LANÇADO COM JERICA. AF_01/2018 | M3 | 636.41 | sinapi- Jun/19
97753 | TUBULÃO A CÉU ABERTO, DIÂMETRO DO FUSTE DE 100 CM, PROFUNDIDADE MENOR OU IGUAL A 5 M, ESCAVAÇÃO MANUAL, SEM ALARGAMENTO DE BASE, CONCRETO FEITO EM OBRA E LANÇADO COM JERICA. AF_01/2018 | M3 | 579.86 | sinapi- Jun/19
97754 | TUBULÃO A CÉU ABERTO, DIÂMETRO DO FUSTE DE 120 CM, PROFUNDIDADE MENOR OU IGUAL A 5 M, ESCAVAÇÃO MANUAL, SEM ALARGAMENTO DE BASE, CONCRETO FEITO EM OBRA E LANÇADO COM JERICA. AF_01/2018 | M3 | 542.74 | sinapi- Jun/19
97755 | TUBULÃO A CÉU ABERTO, DIÂMETRO DO FUSTE DE 70 CM, PROFUNDIDADE MAIOR QUE 5 M E MENOR OU IGUAL A 10 M, ESCAVAÇÃO MANUAL, SEM ALARGAMENTO DE BASE, CONCRETO FEITO EM OBRA E LANÇADO COM JERICA. AF_01/2018 | M3 | 661.37 | sinapi- Jun/19
97756 | TUBULÃO A CÉU ABERTO, DIÂMETRO DO FUSTE DE 80 CM, PROFUNDIDADE MAIOR QUE 5 M E MENOR OU IGUAL A 10 M, ESCAVAÇÃO MANUAL, SEM ALARGAMENTO DE BASE, CONCRETO FEITO EM OBRA E LANÇADO COM JERICA. AF_01/2018 | M3 | 622.8 | sinapi- Jun/19
97757 | TUBULÃO A CÉU ABERTO, DIÂMETRO DO FUSTE DE 100 CM, PROFUNDIDADE MAIOR QUE 5 M E MENOR OU IGUAL A 10 M, ESCAVAÇÃO MANUAL, SEM ALARGAMENTO DE BASE, CONCRETO FEITO EM OBRA E LANÇADO COM JERICA. AF_01/2018 | M3 | 563.02 | sinapi- Jun/19
97758 | TUBULÃO A CÉU ABERTO, DIÂMETRO DO FUSTE DE 120 CM, PROFUNDIDADE MAIOR QUE 5 M E MENOR OU IGUAL A 10 M, ESCAVAÇÃO MANUAL, SEM ALARGAMENTO DE BASE, CONCRETO FEITO EM OBRA E LANÇADO COM JERICA. AF_01/2018 | M3 | 520.31 | sinapi- Jun/19
97759 | TUBULÃO A CÉU ABERTO, DIÂMETRO DO FUSTE DE 70 CM, PROFUNDIDADE MAIOR QUE 10 M, ESCAVAÇÃO MANUAL, SEM ALARGAMENTO DE BASE, CONCRETO FEITO EM OBRA E LANÇADO COM JERICA. AF_01/2018 | M3 | 663.74 | sinapi- Jun/19
97760 | TUBULÃO A CÉU ABERTO, DIÂMETRO DO FUSTE DE 80 CM, PROFUNDIDADE MAIOR QUE 10 M, ESCAVAÇÃO MANUAL, SEM ALARGAMENTO DE BASE, CONCRETO FEITO EM OBRA E LANÇADO COM JERICA. AF_01/2018 | M3 | 617.07 | sinapi- Jun/19
97761 | TUBULÃO A CÉU ABERTO, DIÂMETRO DO FUSTE DE 100 CM, PROFUNDIDADE MAIOR QUE 10 M, ESCAVAÇÃO MANUAL, SEM ALARGAMENTO DE BASE, CONCRETO FEITO EM OBRA E LANÇADO COM JERICA. AF_01/2018 | M3 | 551.75 | sinapi- Jun/19
97762 | TUBULÃO A CÉU ABERTO, DIÂMETRO DO FUSTE DE 120 CM, PROFUNDIDADE MAIOR QUE 10 M, ESCAVAÇÃO MANUAL, SEM ALARGAMENTO DE BASE, CONCRETO FEITO EM OBRA E LANÇADO COM JERICA. AF_01/2018 | M3 | 504.93 | sinapi- Jun/19
97763 | TUBULÃO A CÉU ABERTO, DIÂMETRO DO FUSTE DE 70 CM, PROFUNDIDADE MENOR OU IGUAL A 5 M, ESCAVAÇÃO MECÂNICA, SEM ALARGAMENTO DE BASE, CONCRETO FEITO EM OBRA E LANÇADO COM JERICA. AF_01/2018 | M3 | 634.38 | sinapi- Jun/19
97764 | TUBULÃO A CÉU ABERTO, DIÂMETRO DO FUSTE DE 80 CM, PROFUNDIDADE MENOR OU IGUAL A 5 M, ESCAVAÇÃO MECÂNICA, SEM ALARGAMENTO DE BASE, CONCRETO FEITO EM OBRA E LANÇADO COM JERICA. AF_01/2018 | M3 | 493.71 | sinapi- Jun/19
97765 | TUBULÃO A CÉU ABERTO, DIÂMETRO DO FUSTE DE 100 CM, PROFUNDIDADE MENOR OU IGUAL A 5 M, ESCAVAÇÃO MECÂNICA, SEM ALARGAMENTO DE BASE, CONCRETO FEITO EM OBRA E LANÇADO COM JERICA. AF_01/2018 | M3 | 464.1 | sinapi- Jun/19
97766 | TUBULÃO A CÉU ABERTO, DIÂMETRO DO FUSTE DE 120 CM, PROFUNDIDADE MENOR OU IGUAL A 5 M, ESCAVAÇÃO MECÂNICA, SEM ALARGAMENTO DE BASE, CONCRETO FEITO EM OBRA E LANÇADO COM JERICA. AF_01/2018 | M3 | 445.52 | sinapi- Jun/19
97767 | TUBULÃO A CÉU ABERTO, DIÂMETRO DO FUSTE DE 70 CM, PROFUNDIDADE MAIOR QUE 5 M E MENOR OU IGUAL A 10 M, ESCAVAÇÃO MECÂNICA, SEM ALARGAMENTO DE BASE, CONCRETO FEITO EM OBRA E LANÇADO COM JERICA. AF_01/2018 | M3 | 464.87 | sinapi- Jun/19
97768 | TUBULÃO A CÉU ABERTO, DIÂMETRO DO FUSTE DE 80 CM, PROFUNDIDADE MAIOR QUE 5 M E MENOR OU IGUAL A 10 M, ESCAVAÇÃO MECÂNICA, SEM ALARGAMENTO DE BASE, CONCRETO FEITO EM OBRA E LANÇADO COM JERICA. AF_01/2018 | M3 | 452.15 | sinapi- Jun/19
97769 | TUBULÃO A CÉU ABERTO, DIÂMETRO DO FUSTE DE 100 CM, PROFUNDIDADE MAIOR QUE 5 M E MENOR OU IGUAL A 10 M, ESCAVAÇÃO MECÂNICA, SEM ALARGAMENTO DE BASE, CONCRETO FEITO EM OBRA E LANÇADO COM JERICA. AF_01/2018 | M3 | 427.64 | sinapi- Jun/19
97770 | TUBULÃO A CÉU ABERTO, DIÂMETRO DO FUSTE DE 120 CM, PROFUNDIDADE MAIOR QUE 5 M E MENOR OU IGUAL A 10 M, ESCAVAÇÃO MECÂNICA, SEM ALARGAMENTO DE BASE, CONCRETO FEITO EM OBRA E LANÇADO COM JERICA. AF_01/2018 | M3 | 407.74 | sinapi- Jun/19
97771 | TUBULÃO A CÉU ABERTO, DIÂMETRO DO FUSTE DE 70 CM, PROFUNDIDADE MAIOR QUE 10 M, ESCAVAÇÃO MECÂNICA, SEM ALARGAMENTO DE BASE, CONCRETO FEITO EM OBRA E LANÇADO COM JERICA. AF_01/2018 | M3 | 444.52 | sinapi- Jun/19
97772 | TUBULÃO A CÉU ABERTO, DIÂMETRO DO FUSTE DE 80 CM, PROFUNDIDADE MAIOR QUE 10 M, ESCAVAÇÃO MECÂNICA, SEM ALARGAMENTO DE BASE, CONCRETO FEITO EM OBRA E LANÇADO COM JERICA. AF_01/2018 | M3 | 428.64 | sinapi- Jun/19
97773 | TUBULÃO A CÉU ABERTO, DIÂMETRO DO FUSTE DE 100 CM, PROFUNDIDADE MAIOR QUE 10 M, ESCAVAÇÃO MECÂNICA, SEM ALARGAMENTO DE BASE, CONCRETO FEITO EM OBRA E LANÇADO COM JERICA. AF_01/2018 | M3 | 404.05 | sinapi- Jun/19
97774 | TUBULÃO A CÉU ABERTO, DIÂMETRO DO FUSTE DE 120 CM, PROFUNDIDADE MAIOR QUE 10 M, ESCAVAÇÃO MECÂNICA, SEM ALARGAMENTO DE BASE, CONCRETO FEITO EM OBRA E LANÇADO COM JERICA. AF_01/2018 | M3 | 383.27 | sinapi- Jun/19
97775 | TUBULÃO A CÉU ABERTO, DIÂMETRO DO FUSTE DE 70 CM, PROFUNDIDADE MENOR OU IGUAL A 5 M, ESCAVAÇÃO MANUAL, SEM ALARGAMENTO DE BASE, CONCRETO USINADO E LANÇADO COM BOMBA OU DIRETAMENTE DO CAMINHÃO. AF_01/2018 | M3 | 655.9 | sinapi- Jun/19
97776 | TUBULÃO A CÉU ABERTO, DIÂMETRO DO FUSTE DE 80 CM, PROFUNDIDADE MENOR OU IGUAL A 5 M, ESCAVAÇÃO MANUAL, SEM ALARGAMENTO DE BASE, CONCRETO USINADO E LANÇADO COM BOMBA OU DIRETAMENTE DO CAMINHÃO. AF_01/2018 | M3 | 614.9 | sinapi- Jun/19
97777 | TUBULÃO A CÉU ABERTO, DIÂMETRO DO FUSTE DE 100 CM, PROFUNDIDADE MENOR OU IGUAL A 5 M, ESCAVAÇÃO MANUAL, SEM ALARGAMENTO DE BASE, CONCRETO USINADO E LANÇADO COM BOMBA OU DIRETAMENTE DO CAMINHÃO. AF_01/2018 | M3 | 558.69 | sinapi- Jun/19
97778 | TUBULÃO A CÉU ABERTO, DIÂMETRO DO FUSTE DE 120 CM, PROFUNDIDADE MENOR OU IGUAL A 5 M, ESCAVAÇÃO MANUAL, SEM ALARGAMENTO DE BASE, CONCRETO USINADO E LANÇADO COM BOMBA OU DIRETAMENTE DO CAMINHÃO. AF_01/2018 | M3 | 522.38 | sinapi- Jun/19
97779 | TUBULÃO A CÉU ABERTO, DIÂMETRO DO FUSTE DE 70 CM, PROFUNDIDADE MAIOR QUE 5 M E MENOR OU IGUAL A 10 M, ESCAVAÇÃO MANUAL, SEM ALARGAMENTO DE BASE, CONCRETO USINADO E LANÇADO COM BOMBA OU DIRETAMENTE DO CAMINHÃO. AF_01/2018 | M3 | 634.15 | sinapi- Jun/19
97780 | TUBULÃO A CÉU ABERTO, DIÂMETRO DO FUSTE DE 80 CM, PROFUNDIDADE MAIOR QUE 5 M E MENOR OU IGUAL A 10 M, ESCAVAÇÃO MANUAL, SEM ALARGAMENTO DE BASE, CONCRETO USINADO E LANÇADO COM BOMBA OU DIRETAMENTE DO CAMINHÃO. AF_01/2018 | M3 | 596.19 | sinapi- Jun/19
97781 | TUBULÃO A CÉU ABERTO, DIÂMETRO DO FUSTE DE 100 CM, PROFUNDIDADE MAIOR QUE 5 M E MENOR OU IGUAL A 10 M, ESCAVAÇÃO MANUAL, SEM ALARGAMENTO DE BASE, CONCRETO USINADO E LANÇADO COM BOMBA OU DIRETAMENTE DO CAMINHÃO. AF_01/2018 | M3 | 537.77 | sinapi- Jun/19
97782 | TUBULÃO A CÉU ABERTO, DIÂMETRO DO FUSTE DE 120 CM, PROFUNDIDADE MAIOR QUE 5 M E MENOR OU IGUAL A 10 M, ESCAVAÇÃO MANUAL, SEM ALARGAMENTO DE BASE, CONCRETO USINADO E LANÇADO COM BOMBA OU DIRETAMENTE DO CAMINHÃO. AF_01/2018 | M3 | 496.33 | sinapi- Jun/19
97783 | TUBULÃO A CÉU ABERTO, DIÂMETRO DO FUSTE DE 70 CM, PROFUNDIDADE MAIOR QUE 10 M, ESCAVAÇÃO MANUAL, SEM ALARGAMENTO DE BASE, CONCRETO USINADO E LANÇADO COM BOMBA OU DIRETAMENTE DO CAMINHÃO. AF_01/2018 | M3 | 637.47 | sinapi- Jun/19
97784 | TUBULÃO A CÉU ABERTO, DIÂMETRO DO FUSTE DE 80 CM, PROFUNDIDADE MAIOR QUE 10 M, ESCAVAÇÃO MANUAL, SEM ALARGAMENTO DE BASE, CONCRETO USINADO E LANÇADO COM BOMBA OU DIRETAMENTE DO CAMINHÃO. AF_01/2018 | M3 | 591.66 | sinapi- Jun/19
97785 | TUBULÃO A CÉU ABERTO, DIÂMETRO DO FUSTE DE 100 CM, PROFUNDIDADE MAIOR QUE 10 M, ESCAVAÇÃO MANUAL, SEM ALARGAMENTO DE BASE, CONCRETO USINADO E LANÇADO COM BOMBA OU DIRETAMENTE DO CAMINHÃO. AF_01/2018 | M3 | 527.89 | sinapi- Jun/19
97786 | TUBULÃO A CÉU ABERTO, DIÂMETRO DO FUSTE DE 120 CM, PROFUNDIDADE MAIOR QUE 10 M, ESCAVAÇÃO MANUAL, SEM ALARGAMENTO DE BASE, CONCRETO USINADO E LANÇADO COM BOMBA OU DIRETAMENTE DO CAMINHÃO. AF_01/2018 | M3 | 482.39 | sinapi- Jun/19
97787 | TUBULÃO A CÉU ABERTO, DIÂMETRO DO FUSTE DE 70 CM, PROFUNDIDADE MENOR OU IGUAL A 5 M, ESCAVAÇÃO MECÂNICA, SEM ALARGAMENTO DE BASE, CONCRETO USINADO E LANÇADO COM BOMBA OU DIRETAMENTE DO CAMINHÃO. AF_01/2018 | M3 | 494.62 | sinapi- Jun/19
97788 | TUBULÃO A CÉU ABERTO, DIÂMETRO DO FUSTE DE 80 CM, PROFUNDIDADE MENOR OU IGUAL A 5 M, ESCAVAÇÃO MECÂNICA, SEM ALARGAMENTO DE BASE, CONCRETO USINADO E LANÇADO COM BOMBA OU DIRETAMENTE DO CAMINHÃO. AF_01/2018 | M3 | 472.2 | sinapi- Jun/19
97789 | TUBULÃO A CÉU ABERTO, DIÂMETRO DO FUSTE DE 100 CM, PROFUNDIDADE MENOR OU IGUAL A 5 M, ESCAVAÇÃO MECÂNICA, SEM ALARGAMENTO DE BASE, CONCRETO USINADO E LANÇADO COM BOMBA OU DIRETAMENTE DO CAMINHÃO. AF_01/2018 | M3 | 442.93 | sinapi- Jun/19
97790 | TUBULÃO A CÉU ABERTO, DIÂMETRO DO FUSTE DE 120 CM, PROFUNDIDADE MENOR OU IGUAL A 5 M, ESCAVAÇÃO MECÂNICA, SEM ALARGAMENTO DE BASE, CONCRETO USINADO E LANÇADO COM BOMBA OU DIRETAMENTE DO CAMINHÃO. AF_01/2018 | M3 | 425.16 | sinapi- Jun/19
97791 | TUBULÃO A CÉU ABERTO, DIÂMETRO DO FUSTE DE 70 CM, PROFUNDIDADE MAIOR QUE 5 M E MENOR OU IGUAL A 10M, ESCAVAÇÃO MECÂNICA, SEM ALARGAMENTO DE BASE, CONCRETO USINADO E LANÇADO COM BOMBA OU DIRETAMENTE DO CAMINHÃO. AF_01/2018 | M3 | 437.65 | sinapi- Jun/19
97792 | TUBULÃO A CÉU ABERTO, DIÂMETRO DO FUSTE DE 80 CM, PROFUNDIDADE MAIOR QUE 5 M E MENOR OU IGUAL A 10M, ESCAVAÇÃO MECÂNICA, SEM ALARGAMENTO DE BASE, CONCRETO USINADO E LANÇADO COM BOMBA OU DIRETAMENTE DO CAMINHÃO. AF_01/2018 | M3 | 425.54 | sinapi- Jun/19
97793 | TUBULÃO A CÉU ABERTO, DIÂMETRO DO FUSTE DE 100 CM, PROFUNDIDADE MAIOR QUE 5 M E MENOR OU IGUAL A 10M, ESCAVAÇÃO MECÂNICA, SEM ALARGAMENTO DE BASE, CONCRETO USINADO E LANÇADO COM BOMBA OU DIRETAMENTE DO CAMINHÃO. AF_01/2018 | M3 | 402.39 | sinapi- Jun/19
97794 | TUBULÃO A CÉU ABERTO, DIÂMETRO DO FUSTE DE 120 CM, PROFUNDIDADE MAIOR QUE 5 M E MENOR OU IGUAL A 10M, ESCAVAÇÃO MECÂNICA, SEM ALARGAMENTO DE BASE, CONCRETO USINADO E LANÇADO COM BOMBA OU DIRETAMENTE DO CAMINHÃO. AF_01/2018 | M3 | 383.76 | sinapi- Jun/19
97795 | TUBULÃO A CÉU ABERTO, DIÂMETRO DO FUSTE DE 70 CM, PROFUNDIDADE MAIOR QUE 10M, ESCAVAÇÃO MECÂNICA, SEM ALARGAMENTO DE BASE, CONCRETO USINADO E LANÇADO COM BOMBA OU DIRETAMENTE DO CAMINHÃO. AF_01/2018 | M3 | 418.25 | sinapi- Jun/19
97796 | TUBULÃO A CÉU ABERTO, DIÂMETRO DO FUSTE DE 80 CM, PROFUNDIDADE MAIOR QUE 10M, ESCAVAÇÃO MECÂNICA, SEM ALARGAMENTO DE BASE, CONCRETO USINADO E LANÇADO COM BOMBA OU DIRETAMENTE DO CAMINHÃO. AF_01/2018 | M3 | 403.23 | sinapi- Jun/19
97797 | TUBULÃO A CÉU ABERTO, DIÂMETRO DO FUSTE DE 100 CM, PROFUNDIDADE MAIOR QUE 10M, ESCAVAÇÃO MECÂNICA, SEM ALARGAMENTO DE BASE, CONCRETO USINADO E LANÇADO COM BOMBA OU DIRETAMENTE DO CAMINHÃO. AF_01/2018 | M3 | 380.19 | sinapi- Jun/19
97798 | TUBULÃO A CÉU ABERTO, DIÂMETRO DO FUSTE DE 120 CM, PROFUNDIDADE MAIOR QUE 10M, ESCAVAÇÃO MECÂNICA, SEM ALARGAMENTO DE BASE, CONCRETO USINADO E LANÇADO COM BOMBA OU DIRETAMENTE DO CAMINHÃO. AF_01/2018 | M3 | 360.73 | sinapi- Jun/19
97799 | ALARGAMENTO DE BASE DE TUBULÃO A CÉU ABERTO, ESCAVAÇÃO MANUAL, CONCRETO FEITO EM OBRA E LANÇADO COM JERICA. AF_01/2018 | M3 | 562.71 | sinapi- Jun/19
97800 | ALARGAMENTO DE BASE DE TUBULÃO A CÉU ABERTO, ESCAVAÇÃO MANUAL, CONCRETO USINADO E LANÇADO COM BOMBA OU DIRETAMENTE DO CAMINHÃO. AF_01/2018 | M3 | 545.14 | sinapi- Jun/19
89198 | ESTACA PRÉ-MOLDADA DE CONCRETO, SEÇÃO QUADRADA, CAPACIDADE DE 25 TONELADAS, COMPRIMENTO TOTAL CRAVADO ATÉ 5M, BATE-ESTACAS POR GRAVIDADE SOBRE ROLOS (EXCLUSIVE MOBILIZAÇÃO E DESMOBILIZAÇÃO). AF_03/2016 | M | 79.23 | sinapi- Jun/19
89199 | ESTACA PRÉ-MOLDADA DE CONCRETO, SEÇÃO QUADRADA, CAPACIDADE DE 50 TONELADAS, COMPRIMENTO TOTAL CRAVADO ATÉ 5M, BATE-ESTACAS POR GRAVIDADE SOBRE ROLOS (EXCLUSIVE MOBILIZAÇÃO E DESMOBILIZAÇÃO). AF_03/2016 | M | 103.74 | sinapi- Jun/19
89200 | ESTACA PRÉ-MOLDADA DE CONCRETO CENTRIFUGADO, SEÇÃO CIRCULAR, CAPACIDADE DE 100 TONELADAS, COMPRIMENTO TOTAL CRAVADO ATÉ 5M, BATE-ESTACAS POR GRAVIDADE SOBRE ROLOS (EXCLUSIVE MOBILIZAÇÃO E DESMOBILIZAÇÃO). AF_03/2016 | M | 241.87 | sinapi- Jun/19
89201 | ESTACA PRÉ-MOLDADA DE CONCRETO, SEÇÃO QUADRADA, CAPACIDADE DE 25 TONELADAS, COMPRIMENTO TOTAL CRAVADO ACIMA DE 5M ATÉ 12M, BATE-ESTACAS POR GRAVIDADE SOBRE ROLOS (EXCLUSIVE MOBILIZAÇÃO E DESMOBILIZAÇÃO). AF_03/2016 | M | 62.57 | sinapi- Jun/19
89202 | ESTACA PRÉ-MOLDADA DE CONCRETO, SEÇÃO QUADRADA, CAPACIDADE DE 50 TONELADAS, COMPRIMENTO TOTAL CRAVADO ACIMA DE 5M ATÉ 12M, BATE-ESTACAS POR GRAVIDADE SOBRE ROLOS (EXCLUSIVE MOBILIZAÇÃO E DESMOBILIZAÇÃO). AF_03/2016 | M | 80.36 | sinapi- Jun/19
89203 | ESTACA PRÉ-MOLDADA DE CONCRETO CENTRIFUGADO, SEÇÃO CIRCULAR, CAPACIDADE DE 100 TONELADAS, COMPRIMENTO TOTAL CRAVADO ACIMA DE 5M ATÉ 12M, BATE-ESTACAS POR GRAVIDADE SOBRE ROLOS (EXCLUSIVE MOBILIZAÇÃO E DESMOBILIZAÇÃO). AF_03/2016 | M | 184.03 | sinapi- Jun/19
89204 | ESTACA PRÉ-MOLDADA DE CONCRETO, SEÇÃO QUADRADA, CAPACIDADE DE 25 TONELADAS COMPRIMENTO TOTAL CRAVADO ACIMA DE 12M, BATE-ESTACAS POR GRAVIDADE SOBRE ROLOS (EXCLUSIVE MOBILIZAÇÃO E DESMOBILIZAÇÃO). AF_03/2016 | M | 56.19 | sinapi- Jun/19
89205 | ESTACA PRÉ-MOLDADA DE CONCRETO, SEÇÃO QUADRADA, CAPACIDADE DE 50 TONELADAS, COMPRIMENTO TOTAL CRAVADO ACIMA DE 12M, BATE-ESTACAS POR GRAVIDADE SOBRE ROLOS (EXCLUSIVE MOBILIZAÇÃO E DESMOBILIZAÇÃO). AF_03/2016 | M | 72.9 | sinapi- Jun/19
89206 | ESTACA PRÉ-MOLDADA DE CONCRETO CENTRIFUGADO, SEÇÃO CIRCULAR, CAPACIDADE DE 100 TONELADAS, COMPRIMENTO TOTAL CRAVADO ACIMA DE 12M, BATE-ESTACAS POR GRAVIDADE SOBRE ROLOS (EXCLUSIVE MOBILIZAÇÃO E DESMOBILIZAÇÃO). AF_03/2016 | M | 169.82 | sinapi- Jun/19
90808 | ESTACA HÉLICE CONTÍNUA, DIÂMETRO DE 30 CM, COMPRIMENTO TOTAL ATÉ 15 M, PERFURATRIZ COM TORQUE DE 170 KN.M (EXCLUSIVE MOBILIZAÇÃO E DESMOBILIZAÇÃO). AF_02/2015 | M | 60.54 | sinapi- Jun/19
90809 | ESTACA HÉLICE CONTÍNUA, DIÂMETRO DE 30 CM, COMPRIMENTO TOTAL ACIMA DE 15 M ATÉ 20 M, PERFURATRIZ COM TORQUE DE 170 KN.M (EXCLUSIVE MOBILIZAÇÃO E DESMOBILIZAÇÃO). AF_02/2015 | M | 58.23 | sinapi- Jun/19
90810 | ESTACA HÉLICE CONTÍNUA, DIÂMETRO DE 50 CM, COMPRIMENTO TOTAL ATÉ 15 M, PERFURATRIZ COM TORQUE DE 170 KN.M (EXCLUSIVE MOBILIZAÇÃO E DESMOBILIZAÇÃO). AF_02/2015 | M | 126.03 | sinapi- Jun/19
90811 | ESTACA HÉLICE CONTÍNUA, DIÂMETRO DE 50 CM, COMPRIMENTO TOTAL ACIMA DE 15 M ATÉ 30 M, PERFURATRIZ COM TORQUE DE 170 KN.M (EXCLUSIVE MOBILIZAÇÃO E DESMOBILIZAÇÃO). AF_02/2015 | M | 118.96 | sinapi- Jun/19
90812 | ESTACA HÉLICE CONTÍNUA, DIÂMETRO DE 70 CM, COMPRIMENTO TOTAL ATÉ 15 M, PERFURATRIZ COM TORQUE DE 170 KN.M (EXCLUSIVE MOBILIZAÇÃO E DESMOBILIZAÇÃO). AF_02/2015 | M | 213.67 | sinapi- Jun/19
90813 | ESTACA HÉLICE CONTÍNUA, DIÂMETRO DE 70 CM, COMPRIMENTO TOTAL ACIMA DE 15 M ATÉ 30 M, PERFURATRIZ COM TORQUE DE 170 KN.M (EXCLUSIVE MOBILIZAÇÃO E DESMOBILIZAÇÃO). AF_02/2015 | M | 203.93 | sinapi- Jun/19
90814 | ESTACA HÉLICE CONTÍNUA, DIÂMETRO DE 80 CM, COMPRIMENTO TOTAL ATÉ 30 M, PERFURATRIZ COM TORQUE DE 170 KN.M (EXCLUSIVE MOBILIZAÇÃO E DESMOBILIZAÇÃO). AF_02/2015 | M | 256.47 | sinapi- Jun/19
90815 | ESTACA HÉLICE CONTÍNUA, DIÂMETRO DE 90 CM, COMPRIMENTO TOTAL ATÉ 30 M, PERFURATRIZ COM TORQUE DE 263 KN.M (EXCLUSIVE MOBILIZAÇÃO E DESMOBILIZAÇÃO). AF_02/2015 | M | 309.61 | sinapi- Jun/19
90877 | ESTACA ESCAVADA MECANICAMENTE, SEM FLUIDO ESTABILIZANTE, COM 25 CM DE DIÂMETRO, ATÉ 9 M DE COMPRIMENTO, CONCRETO LANÇADO POR CAMINHÃO BETONEIRA (EXCLUSIVE MOBILIZAÇÃO E DESMOBILIZAÇÃO). AF_02/2015 | M | 40.2 | sinapi- Jun/19
90878 | ESTACA ESCAVADA MECANICAMENTE, SEM FLUIDO ESTABILIZANTE, COM 25 CM DE DIÂMETRO, ACIMA DE 9 M DE COMPRIMENTO, CONCRETO LANÇADO POR CAMINHÃO BETONEIRA (EXCLUSIVE MOBILIZAÇÃO E DESMOBILIZAÇÃO). AF_02/2015 | M | 38.35 | sinapi- Jun/19
90880 | ESTACA ESCAVADA MECANICAMENTE, SEM FLUIDO ESTABILIZANTE, COM 25 CM DE DIÂMETRO, ATÉ 9 M DE COMPRIMENTO, CONCRETO LANÇADO MANUALMENTE (EXCLUSIVE MOBILIZAÇÃO E DESMOBILIZAÇÃO). AF_02/2015 | M | 57.15 | sinapi- Jun/19
90881 | ESTACA ESCAVADA MECANICAMENTE, SEM FLUIDO ESTABILIZANTE, COM 25 CM DE DIÂMETRO, ACIMA DE 9 M DE COMPRIMENTO, CONCRETO LANÇADO MANUALMENTE (EXCLUSIVE MOBILIZAÇÃO E DESMOBILIZAÇÃO). AF_02/2015 | M | 52.08 | sinapi- Jun/19
90883 | ESTACA ESCAVADA MECANICAMENTE, SEM FLUIDO ESTABILIZANTE, COM 40 CM DE DIÂMETRO, ATÉ 9 M DE COMPRIMENTO, CONCRETO LANÇADO POR CAMINHÃO BETONEIRA (EXCLUSIVE MOBILIZAÇÃO E DESMOBILIZAÇÃO). AF_02/2015 | M | 65.08 | sinapi- Jun/19
90884 | ESTACA ESCAVADA MECANICAMENTE, SEM FLUIDO ESTABILIZANTE, COM 40 CM DE DIÂMETRO, ACIMA DE 9 M ATÉ 15 M DE COMPRIMENTO, CONCRETO LANÇADO POR CAMINHÃO BETONEIRA (EXCLUSIVE MOBILIZAÇÃO E DESMOBILIZAÇÃO). AF_02/2015 | M | 62.91 | sinapi- Jun/19
90885 | ESTACA ESCAVADA MECANICAMENTE, SEM FLUIDO ESTABILIZANTE, COM 40 CM DE DIÂMETRO, ACIMA DE 15 M DE COMPRIMENTO, CONCRETO LANÇADO POR CAMINHÃO BETONEIRA (EXCLUSIVE MOBILIZAÇÃO E DESMOBILIZAÇÃO). AF_02/2015 | M | 61.93 | sinapi- Jun/19
90886 | ESTACA ESCAVADA MECANICAMENTE, SEM FLUIDO ESTABILIZANTE, COM 60 CM DE DIÂMETRO, ATÉ 9 M DE COMPRIMENTO, CONCRETO LANÇADO POR CAMINHÃO BETONEIRA (EXCLUSIVE MOBILIZAÇÃO E DESMOBILIZAÇÃO). AF_02/2015 | M | 123.01 | sinapi- Jun/19
90887 | ESTACA ESCAVADA MECANICAMENTE, SEM FLUIDO ESTABILIZANTE, COM 60 CM DE DIÂMETRO, ACIMA DE 9 M ATÉ 15 M DE COMPRIMENTO, CONCRETO LANÇADO POR CAMINHÃO BETONEIRA (EXCLUSIVE MOBILIZAÇÃO E DESMOBILIZAÇÃO). AF_02/2015 | M | 120.53 | sinapi- Jun/19
90888 | ESTACA ESCAVADA MECANICAMENTE, SEM FLUIDO ESTABILIZANTE, COM 60 CM DE DIÂMETRO, ACIMA DE 15 M DE COMPRIMENTO, CONCRETO LANÇADO POR CAMINHÃO BETONEIRA (EXCLUSIVE MOBILIZAÇÃO E DESMOBILIZAÇÃO). AF_02/2015 | M | 119.47 | sinapi- Jun/19
90889 | ESTACA ESCAVADA MECANICAMENTE, SEM FLUIDO ESTABILIZANTE, COM 60 CM DE DIÂMETRO, ATÉ 9 M DE COMPRIMENTO, CONCRETO LANÇADO POR BOMBA LANÇA (EXCLUSIVE MOBILIZAÇÃO E DESMOBILIZAÇÃO). AF_02/2015 | M | 145.13 | sinapi- Jun/19
90890 | ESTACA ESCAVADA MECANICAMENTE, SEM FLUIDO ESTABILIZANTE, COM 60 CM DE DIÂMETRO, ACIMA DE 9 M ATÉ 15 M DE COMPRIMENTO, CONCRETO LANÇADO POR BOMBA LANÇA (EXCLUSIVE MOBILIZAÇÃO E DESMOBILIZAÇÃO). AF_02/2015 | M | 141.26 | sinapi- Jun/19
90891 | ESTACA ESCAVADA MECANICAMENTE, SEM FLUIDO ESTABILIZANTE, COM 60 CM DE DIÂMETRO, ACIMA DE 15 M DE COMPRIMENTO, CONCRETO LANÇADO POR BOMBA LANÇA (EXCLUSIVE MOBILIZAÇÃO E DESMOBILIZAÇÃO). AF_02/2015 | M | 139.54 | sinapi- Jun/19
95601 | ARRASAMENTO MECANICO DE ESTACA DE CONCRETO ARMADO, DIAMETROS DE ATÉ 40 CM. AF_11/2016 | UN | 22.46 | sinapi- Jun/19
95602 | ARRASAMENTO MECANICO DE ESTACA DE CONCRETO ARMADO, DIAMETROS DE 41 CM A 60 CM. AF_11/2016 | UN | 28.51 | sinapi- Jun/19
95603 | ARRASAMENTO MECANICO DE ESTACA DE CONCRETO ARMADO, DIAMETROS DE 61 CM A 80 CM. AF_11/2016 | UN | 37.44 | sinapi- Jun/19
95604 | ARRASAMENTO MECANICO DE ESTACA DE CONCRETO ARMADO, DIAMETROS DE 81 CM A 100 CM. AF_11/2016 | UN | 49.29 | sinapi- Jun/19
95605 | ARRASAMENTO MECANICO DE ESTACA DE CONCRETO ARMADO, DIAMETROS DE 101 CM A 150 CM. AF_11/2016 | UN | 77.27 | sinapi- Jun/19
95607 | ARRASAMENTO DE ESTACA METÁLICA, PERFIL LAMINADO TIPO I FAMÍLIA 250. AF_11/2016 | UN | 6.79 | sinapi- Jun/19
95608 | ARRASAMENTO DE ESTACA METÁLICA, PERFIL LAMINADO TIPO H FAMÍLIA 250. AF_11/2016 | UN | 7.84 | sinapi- Jun/19
95609 | ARRASAMENTO DE ESTACA METÁLICA, PERFIL LAMINADO TIPO H FAMÍLIA 310. AF_11/2016 | UN | 8.73 | sinapi- Jun/19
96160 | ESTACA RAIZ, DIÂMETRO DE 20 CM, COMPRIMENTO DE ATÉ 10 M, SEM PRESENÇA DE ROCHA. AF_04/2017 | M | 177.33 | sinapi- Jun/19
96161 | ESTACA RAIZ, DIÂMETRO DE 31 CM, COMPRIMENTO DE ATÉ 10 M, SEM PRESENÇA DE ROCHA. AF_05/2017 | M | 261.29 | sinapi- Jun/19
96162 | ESTACA RAIZ, DIÂMETRO DE 40 CM, COMPRIMENTO DE ATÉ 10 M, SEM PRESENÇA DE ROCHA. AF_05/2017 | M | 340.67 | sinapi- Jun/19
96163 | ESTACA RAIZ, DIÂMETRO DE 45 CM, COMPRIMENTO DE ATÉ 10 M, SEM PRESENÇA DE ROCHA. AF_05/2017 | M | 388.38 | sinapi- Jun/19
96164 | ESTACA RAIZ, DIÂMETRO DE 20 CM, COMPRIMENTO DE 11 A 20 M, SEM PRESENÇA DE ROCHA. AF_05/2017 | M | 159.55 | sinapi- Jun/19
96165 | ESTACA RAIZ, DIÂMETRO DE 31 CM, COMPRIMENTO DE 11 A 20 M, SEM PRESENÇA DE ROCHA. AF_05/2017 | M | 237.06 | sinapi- Jun/19
96166 | ESTACA RAIZ, DIÂMETRO DE 40 CM, COMPRIMENTO DE 11 A 20 M, SEM PRESENÇA DE ROCHA. AF_05/2017 | M | 303.89 | sinapi- Jun/19
96167 | ESTACA RAIZ, DIÂMETRO DE 45 CM, COMPRIMENTO DE 11 A 20 M, SEM PRESENÇA DE ROCHA. AF_05/2017 | M | 336.66 | sinapi- Jun/19
96168 | ESTACA RAIZ, DIÂMETRO DE 20 CM, COMPRIMENTO DE 21 A 30 M, SEM PRESENÇA DE ROCHA. AF_05/2017 | M | 151.05 | sinapi- Jun/19
96169 | ESTACA RAIZ, DIÂMETRO DE 31 CM, COMPRIMENTO DE 21 A 30 M, SEM PRESENÇA DE ROCHA. AF_05/2017 | M | 226.16 | sinapi- Jun/19
96170 | ESTACA RAIZ, DIÂMETRO DE 40 CM, COMPRIMENTO DE 21 A 30 M, SEM PRESENÇA DE ROCHA. AF_05/2017 | M | 290.56 | sinapi- Jun/19
96171 | ESTACA RAIZ, DIÂMETRO DE 45 CM, COMPRIMENTO DE 21 A 30 M, SEM PRESENÇA DE ROCHA. AF_05/2017 | M | 318.91 | sinapi- Jun/19
96172 | ESTACA RAIZ, DIÂMETRO DE 20 CM, COMPRIMENTO DE ATÉ 10 M, COM PRESENÇA DE ROCHA. AF_05/2017 | M | 189.06 | sinapi- Jun/19
96173 | ESTACA RAIZ, DIÂMETRO DE 31 CM, COMPRIMENTO DE ATÉ 10 M, COM PRESENÇA DE ROCHA. AF_05/2017 | M | 276 | sinapi- Jun/19
96174 | ESTACA RAIZ, DIÂMETRO DE 40 CM, COMPRIMENTO DE ATÉ 10 M, COM PRESENÇA DE ROCHA. AF_05/2017 | M | 359.44 | sinapi- Jun/19
96175 | ESTACA RAIZ, DIÂMETRO DE 45 CM, COMPRIMENTO DE ATÉ 10 M, COM PRESENÇA DE ROCHA. AF_05/2017 | M | 410.23 | sinapi- Jun/19
96176 | ESTACA RAIZ, DIÂMETRO DE 20 CM, COMPRIMENTO DE 11 A 20 M, COM PRESENÇA DE ROCHA. AF_05/2017 | M | 167.36 | sinapi- Jun/19
96177 | ESTACA RAIZ, DIÂMETRO DE 31 CM, COMPRIMENTO DE 11 A 20 M, COM PRESENÇA DE ROCHA. AF_05/2017 | M | 246.08 | sinapi- Jun/19
96178 | ESTACA RAIZ, DIÂMETRO DE 40 CM, COMPRIMENTO DE 11 A 20 M, COM PRESENÇA DE ROCHA. AF_05/2017 | M | 314.55 | sinapi- Jun/19
96179 | ESTACA RAIZ, DIÂMETRO DE 45 CM, COMPRIMENTO DE 11 A 20 M, COM PRESENÇA DE ROCHA. AF_05/2017 | M | 348.22 | sinapi- Jun/19
96180 | ESTACA RAIZ, DIÂMETRO DE 20 CM, COMPRIMENTO DE 21 A 30 M, COM PRESENÇA DE ROCHA. AF_05/2017 | M | 156.8 | sinapi- Jun/19
96181 | ESTACA RAIZ, DIÂMETRO DE 31 CM, COMPRIMENTO DE 21 A 30 M, COM PRESENÇA DE ROCHA. AF_05/2017 | M | 232.85 | sinapi- Jun/19
96182 | ESTACA RAIZ, DIÂMETRO DE 40 CM, COMPRIMENTO DE 21 A 30 M, COM PRESENÇA DE ROCHA. AF_05/2017 | M | 296.99 | sinapi- Jun/19
96183 | ESTACA RAIZ, DIÂMETRO DE 45 CM, COMPRIMENTO DE 21 A 30 M, COM PRESENÇA DE ROCHA. AF_05/2017 | M | 326.78 | sinapi- Jun/19
98228 | ESTACA BROCA DE CONCRETO, DIÃMETRO DE 20 CM, PROFUNDIDADE DE ATÉ 3 M, ESCAVAÇÃO MANUAL COM TRADO CONCHA, NÃO ARMADA. AF_03/2018 | M | 52.65 | sinapi- Jun/19
98229 | ESTACA BROCA DE CONCRETO, DIÃMETRO DE 25 CM, PROFUNDIDADE DE ATÉ 3 M, ESCAVAÇÃO MANUAL COM TRADO CONCHA, NÃO ARMADA. AF_03/2018 | M | 71.91 | sinapi- Jun/19
98230 | ESTACA BROCA DE CONCRETO, DIÂMETRO DE 30 CM, PROFUNDIDADE DE ATÉ 3 M, ESCAVAÇÃO MANUAL COM TRADO CONCHA, NÃO ARMADA. AF_03/2018 | M | 96.86 | sinapi- Jun/19
83534 | LASTRO DE CONCRETO, PREPARO MECÂNICO, INCLUSOS ADITIVO IMPERMEABILIZANTE, LANÇAMENTO E ADENSAMENTO | M3 | 519.18 | sinapi- Jun/19
95240 | LASTRO DE CONCRETO MAGRO, APLICADO EM PISOS OU RADIERS, ESPESSURA DE 3 CM. AF_07/2016 | M2 | 12.8 | sinapi- Jun/19
95241 | LASTRO DE CONCRETO MAGRO, APLICADO EM PISOS OU RADIERS, ESPESSURA DE 5 CM. AF_07/2016 | M2 | 21.34 | sinapi- Jun/19
96616 | LASTRO DE CONCRETO MAGRO, APLICADO EM BLOCOS DE COROAMENTO OU SAPATAS. AF_08/2017 | M3 | 449.96 | sinapi- Jun/19
96617 | LASTRO DE CONCRETO MAGRO, APLICADO EM BLOCOS DE COROAMENTO OU SAPATAS, ESPESSURA DE 3 CM. AF_08/2017 | M2 | 13.49 | sinapi- Jun/19
96619 | LASTRO DE CONCRETO MAGRO, APLICADO EM BLOCOS DE COROAMENTO OU SAPATAS, ESPESSURA DE 5 CM. AF_08/2017 | M2 | 22.49 | sinapi- Jun/19
96620 | LASTRO DE CONCRETO MAGRO, APLICADO EM PISOS OU RADIERS. AF_08/2017 | M3 | 427.02 | sinapi- Jun/19
96621 | LASTRO COM MATERIAL GRANULAR, APLICAÇÃO EM BLOCOS DE COROAMENTO, ESPESSURA DE *5 CM*. AF_08/2017 | M3 | 161.21 | sinapi- Jun/19
96622 | LASTRO COM MATERIAL GRANULAR, APLICAÇÃO EM PISOS OU RADIERS, ESPESSURA DE *5 CM*. AF_08/2017 | M3 | 93.87 | sinapi- Jun/19
96623 | LASTRO COM MATERIAL GRANULAR, APLICADO EM BLOCOS DE COROAMENTO, ESPESSURA DE *10 CM*. AF_08/2017 | M3 | 145.51 | sinapi- Jun/19
96624 | LASTRO COM MATERIAL GRANULAR, APLICADO EM PISOS OU RADIERS, ESPESSURA DE *10 CM*. AF_08/2017 | M3 | 88.33 | sinapi- Jun/19
97082 | ESCAVAÇÃO MANUAL DE VIGA DE BORDA PARA RADIER. AF_09/2017 | M3 | 57.29 | sinapi- Jun/19
97083 | COMPACTAÇÃO MECÂNICA DE SOLO PARA EXECUÇÃO DE RADIER, COM COMPACTADOR DE SOLOS A PERCUSSÃO. AF_09/2017 | M2 | 2.93 | sinapi- Jun/19
97084 | COMPACTAÇÃO MECÂNICA DE SOLO PARA EXECUÇÃO DE RADIER, COM COMPACTADOR DE SOLOS TIPO PLACA VIBRATÓRIA. AF_09/2017 | M2 | 0.6 | sinapi- Jun/19
97086 | FABRICAÇÃO, MONTAGEM E DESMONTAGEM DE FORMA PARA RADIER, EM MADEIRA SERRADA, 4 UTILIZAÇÕES. AF_09/2017 | M2 | 93.05 | sinapi- Jun/19
97094 | CONCRETAGEM DE RADIER, PISO OU LAJE SOBRE SOLO, FCK 30 MPA, PARA ESPESSURA DE 10 CM - LANÇAMENTO, ADENSAMENTO E ACABAMENTO. AF_09/2017 | M3 | 372.99 | sinapi- Jun/19
97095 | CONCRETAGEM DE RADIER, PISO OU LAJE SOBRE SOLO, FCK 30 MPA, PARA ESPESSURA DE 15 CM - LANÇAMENTO, ADENSAMENTO E ACABAMENTO. AF_09/2017 | M3 | 349.75 | sinapi- Jun/19
97096 | CONCRETAGEM DE RADIER, PISO OU LAJE SOBRE SOLO, FCK 30 MPA, PARA ESPESSURA DE 20 CM - LANÇAMENTO, ADENSAMENTO E ACABAMENTO. AF_09/2017 | M3 | 337.82 | sinapi- Jun/19
90996 | FORMAS MANUSEÁVEIS PARA PAREDES DE CONCRETO MOLDADAS IN LOCO, DE EDIFICAÇÕES DE MULTIPLOS PAVIMENTO, EM PLATIBANDA. AF_06/2015 | M2 | 13.43 | sinapi- Jun/19
90997 | FORMAS MANUSEÁVEIS PARA PAREDES DE CONCRETO MOLDADAS IN LOCO, DE EDIFICAÇÕES DE MULTIPLOS PAVIMENTOS, EM FACES INTERNAS DE PAREDES. AF_06/2015 | M2 | 18.6 | sinapi- Jun/19
90998 | FORMAS MANUSEÁVEIS PARA PAREDES DE CONCRETO MOLDADAS IN LOCO, DE EDIFICAÇÕES DE MULTIPLOS PAVIMENTOS, EM LAJES. AF_06/2015 | M2 | 22.66 | sinapi- Jun/19
91000 | FORMAS MANUSEÁVEIS PARA PAREDES DE CONCRETO MOLDADAS IN LOCO, DE EDIFICAÇÕES DE MULTIPLOS PAVIMENTOS, EM PANOS DE FACHADA COM VÃOS. AF_06/2015 | M2 | 17.07 | sinapi- Jun/19
91002 | FORMAS MANUSEÁVEIS PARA PAREDES DE CONCRETO MOLDADAS IN LOCO, DE EDIFICAÇÕES DE MULTIPLOS PAVIMENTOS, EM PANOS DE FACHADA SEM VÃOS. AF_06/2015 | M2 | 15.61 | sinapi- Jun/19
91003 | FORMAS MANUSEÁVEIS PARA PAREDES DE CONCRETO MOLDADAS IN LOCO, DE EDIFICAÇÕES DE MULTIPLOS PAVIMENTOS, EM PANOS DE FACHADA COM VARANDAS. AF_06/2015 | M2 | 18.23 | sinapi- Jun/19
91004 | FORMAS MANUSEÁVEIS PARA PAREDES DE CONCRETO MOLDADAS IN LOCO, DE EDIFICAÇÕES DE PAVIMENTO ÚNICO, EM FACES INTERNAS DE PAREDES. AF_06/2015 | M2 | 14.38 | sinapi- Jun/19
91005 | FORMAS MANUSEÁVEIS PARA PAREDES DE CONCRETO MOLDADAS IN LOCO, DE EDIFICAÇÕES DE PAVIMENTO ÚNICO, EM LAJES. AF_06/2015 | M2 | 17.41 | sinapi- Jun/19
91006 | FORMAS MANUSEÁVEIS PARA PAREDES DE CONCRETO MOLDADAS IN LOCO, DE EDIFICAÇÕES DE PAVIMENTO ÚNICO, EM PANOS DE FACHADA COM VÃOS. AF_06/2015 | M2 | 13.23 | sinapi- Jun/19
91007 | FORMAS MANUSEÁVEIS PARA PAREDES DE CONCRETO MOLDADAS IN LOCO, DE EDIFICAÇÕES DE PAVIMENTO ÚNICO, EM PANOS DE FACHADA SEM VÃOS. AF_06/2015 | M2 | 11.78 | sinapi- Jun/19
91008 | FORMAS MANUSEÁVEIS PARA PAREDES DE CONCRETO MOLDADAS IN LOCO, DE EDIFICAÇÕES DE PAVIMENTO ÚNICO, EM PANOS DE FACHADA COM VARANDA. AF_06/2015 | M2 | 14.41 | sinapi- Jun/19
92263 | FABRICAÇÃO DE FÔRMA PARA PILARES E ESTRUTURAS SIMILARES, EM CHAPA DE MADEIRA COMPENSADA RESINADA, E = 17 MM. AF_12/2015 | M2 | 93.34 | sinapi- Jun/19
92264 | FABRICAÇÃO DE FÔRMA PARA PILARES E ESTRUTURAS SIMILARES, EM CHAPA DE MADEIRA COMPENSADA PLASTIFICADA, E = 18 MM. AF_12/2015 | M2 | 106.57 | sinapi- Jun/19
92265 | FABRICAÇÃO DE FÔRMA PARA VIGAS, EM CHAPA DE MADEIRA COMPENSADA RESINADA, E = 17 MM. AF_12/2015 | M2 | 73.55 | sinapi- Jun/19
92266 | FABRICAÇÃO DE FÔRMA PARA VIGAS, EM CHAPA DE MADEIRA COMPENSADA PLASTIFICADA, E = 18 MM. AF_12/2015 | M2 | 85.35 | sinapi- Jun/19
92267 | FABRICAÇÃO DE FÔRMA PARA LAJES, EM CHAPA DE MADEIRA COMPENSADA RESINADA, E = 17 MM. AF_12/2015 | M2 | 25.14 | sinapi- Jun/19
92268 | FABRICAÇÃO DE FÔRMA PARA LAJES, EM CHAPA DE MADEIRA COMPENSADA PLASTIFICADA, E = 18 MM. AF_12/2015 | M2 | 35.55 | sinapi- Jun/19
92269 | FABRICAÇÃO DE FÔRMA PARA PILARES E ESTRUTURAS SIMILARES, EM MADEIRA SERRADA, E=25 MM. AF_12/2015 | M2 | 78.35 | sinapi- Jun/19
92270 | FABRICAÇÃO DE FÔRMA PARA VIGAS, COM MADEIRA SERRADA, E = 25 MM. AF_12/2015 | M2 | 63.49 | sinapi- Jun/19
92271 | FABRICAÇÃO DE FÔRMA PARA LAJES, EM MADEIRA SERRADA, E=25 MM. AF_12/2015 | M2 | 44.54 | sinapi- Jun/19
92272 | FABRICAÇÃO DE ESCORAS DE VIGA DO TIPO GARFO, EM MADEIRA. AF_12/2015 | M | 16.82 | sinapi- Jun/19
92273 | FABRICAÇÃO DE ESCORAS DO TIPO PONTALETE, EM MADEIRA. AF_12/2015 | M | 6.79 | sinapi- Jun/19
92408 | MONTAGEM E DESMONTAGEM DE FÔRMA DE PILARES RETANGULARES E ESTRUTURAS SIMILARES COM ÁREA MÉDIA DAS SEÇÕES MENOR OU IGUAL A 0,25 M², PÉ-DIREITO SIMPLES, EM MADEIRA SERRADA, 1 UTILIZAÇÃO. AF_12/2015 | M2 | 168.45 | sinapi- Jun/19
92409 | MONTAGEM E DESMONTAGEM DE FÔRMA DE PILARES RETANGULARES E ESTRUTURAS SIMILARES COM ÁREA MÉDIA DAS SEÇÕES MAIOR QUE 0,25 M², PÉ-DIREITO SIMPLES, EM MADEIRA SERRADA, 1 UTILIZAÇÃO. AF_12/2015 | M2 | 158.17 | sinapi- Jun/19
92410 | MONTAGEM E DESMONTAGEM DE FÔRMA DE PILARES RETANGULARES E ESTRUTURAS SIMILARES COM ÁREA MÉDIA DAS SEÇÕES MENOR OU IGUAL A 0,25 M², PÉ-DIREITO SIMPLES, EM MADEIRA SERRADA, 2 UTILIZAÇÕES. AF_12/2015 | M2 | 119.73 | sinapi- Jun/19
92411 | MONTAGEM E DESMONTAGEM DE FÔRMA DE PILARES RETANGULARES E ESTRUTURAS SIMILARES COM ÁREA MÉDIA DAS SEÇÕES MAIOR QUE 0,25 M², PÉ-DIREITO SIMPLES, EM MADEIRA SERRADA, 2 UTILIZAÇÕES. AF_12/2015 | M2 | 110.63 | sinapi- Jun/19
92412 | MONTAGEM E DESMONTAGEM DE FÔRMA DE PILARES RETANGULARES E ESTRUTURAS SIMILARES COM ÁREA MÉDIA DAS SEÇÕES MENOR OU IGUAL A 0,25 M², PÉ-DIREITO SIMPLES, EM MADEIRA SERRADA, 4 UTILIZAÇÕES. AF_12/2015 | M2 | 81.81 | sinapi- Jun/19
92413 | MONTAGEM E DESMONTAGEM DE FÔRMA DE PILARES RETANGULARES E ESTRUTURAS SIMILARES COM ÁREA MÉDIA DAS SEÇÕES MAIOR QUE 0,25 M², PÉ-DIREITO SIMPLES, EM MADEIRA SERRADA, 4 UTILIZAÇÕES. AF_12/2015 | M2 | 74.8 | sinapi- Jun/19
92414 | MONTAGEM E DESMONTAGEM DE FÔRMA DE PILARES RETANGULARES E ESTRUTURAS SIMILARES COM ÁREA MÉDIA DAS SEÇÕES MENOR OU IGUAL A 0,25 M², PÉ-DIREITO SIMPLES, EM CHAPA DE MADEIRA COMPENSADA RESINADA, 2 UTILIZAÇÕES. AF_12/2015 | M2 | 98.07 | sinapi- Jun/19
92415 | MONTAGEM E DESMONTAGEM DE FÔRMA DE PILARES RETANGULARES E ESTRUTURAS SIMILARES COM ÁREA MÉDIA DAS SEÇÕES MAIOR QUE 0,25 M², PÉ-DIREITO SIMPLES, EM CHAPA DE MADEIRA COMPENSADA RESINADA, 2 UTILIZAÇÕES. AF_12/2015 | M2 | 88.99 | sinapi- Jun/19
92416 | MONTAGEM E DESMONTAGEM DE FÔRMA DE PILARES RETANGULARES E ESTRUTURAS SIMILARES COM ÁREA MÉDIA DAS SEÇÕES MENOR OU IGUAL A 0,25 M², PÉ-DIREITO DUPLO, EM CHAPA DE MADEIRA COMPENSADA RESINADA, 2 UTILIZAÇÕES. AF_12/2015 | M2 | 116.77 | sinapi- Jun/19
92417 | MONTAGEM E DESMONTAGEM DE FÔRMA DE PILARES RETANGULARES E ESTRUTURAS SIMILARES COM ÁREA MÉDIA DAS SEÇÕES MAIOR QUE 0,25 M², PÉ-DIREITO DUPLO, EM CHAPA DE MADEIRA COMPENSADA RESINADA, 2 UTILIZAÇÕES. AF_12/2015 | M2 | 107.71 | sinapi- Jun/19
92418 | MONTAGEM E DESMONTAGEM DE FÔRMA DE PILARES RETANGULARES E ESTRUTURAS SIMILARES COM ÁREA MÉDIA DAS SEÇÕES MENOR OU IGUAL A 0,25 M², PÉ-DIREITO SIMPLES, EM CHAPA DE MADEIRA COMPENSADA RESINADA, 4 UTILIZAÇÕES. AF_12/2015 | M2 | 64.83 | sinapi- Jun/19
92419 | MONTAGEM E DESMONTAGEM DE FÔRMA DE PILARES RETANGULARES E ESTRUTURAS SIMILARES COM ÁREA MÉDIA DAS SEÇÕES MAIOR QUE 0,25 M², PÉ-DIREITO SIMPLES, EM CHAPA DE MADEIRA COMPENSADA RESINADA, 4 UTILIZAÇÕES. AF_12/2015 | M2 | 57.86 | sinapi- Jun/19
92420 | MONTAGEM E DESMONTAGEM DE FÔRMA DE PILARES RETANGULARES E ESTRUTURAS SIMILARES COM ÁREA MÉDIA DAS SEÇÕES MENOR OU IGUAL A 0,25 M², PÉ-DIREITO DUPLO, EM CHAPA DE MADEIRA COMPENSADA RESINADA, 4 UTILIZAÇÕES. AF_12/2015 | M2 | 79.21 | sinapi- Jun/19
92421 | MONTAGEM E DESMONTAGEM DE FÔRMA DE PILARES RETANGULARES E ESTRUTURAS SIMILARES COM ÁREA MÉDIA DAS SEÇÕES MAIOR QUE 0,25 M², PÉ-DIREITO DUPLO, EM CHAPA DE MADEIRA COMPENSADA RESINADA, 4 UTILIZAÇÕES. AF_12/2015 | M2 | 72.23 | sinapi- Jun/19
92422 | MONTAGEM E DESMONTAGEM DE FÔRMA DE PILARES RETANGULARES E ESTRUTURAS SIMILARES COM ÁREA MÉDIA DAS SEÇÕES MENOR OU IGUAL A 0,25 M², PÉ-DIREITO SIMPLES, EM CHAPA DE MADEIRA COMPENSADA RESINADA, 6 UTILIZAÇÕES. AF_12/2015 | M2 | 53.97 | sinapi- Jun/19
92423 | MONTAGEM E DESMONTAGEM DE FÔRMA DE PILARES RETANGULARES E ESTRUTURAS SIMILARES COM ÁREA MÉDIA DAS SEÇÕES MAIOR QUE 0,25 M², PÉ-DIREITO SIMPLES, EM CHAPA DE MADEIRA COMPENSADA RESINADA, 6 UTILIZAÇÕES. AF_12/2015 | M2 | 47.93 | sinapi- Jun/19
92424 | MONTAGEM E DESMONTAGEM DE FÔRMA DE PILARES RETANGULARES E ESTRUTURAS SIMILARES COM ÁREA MÉDIA DAS SEÇÕES MENOR OU IGUAL A 0,25 M², PÉ-DIREITO DUPLO, EM CHAPA DE MADEIRA COMPENSADA RESINADA, 6 UTILIZAÇÕES. AF_12/2015 | M2 | 66.49 | sinapi- Jun/19
92425 | MONTAGEM E DESMONTAGEM DE FÔRMA DE PILARES RETANGULARES E ESTRUTURAS SIMILARES COM ÁREA MÉDIA DAS SEÇÕES MAIOR QUE 0,25 M², PÉ-DIREITO DUPLO, EM CHAPA DE MADEIRA COMPENSADA RESINADA, 6 UTILIZAÇÕES. AF_12/2015 | M2 | 60.41 | sinapi- Jun/19
92426 | MONTAGEM E DESMONTAGEM DE FÔRMA DE PILARES RETANGULARES E ESTRUTURAS SIMILARES COM ÁREA MÉDIA DAS SEÇÕES MENOR OU IGUAL A 0,25 M², PÉ-DIREITO SIMPLES, EM CHAPA DE MADEIRA COMPENSADA RESINADA, 8 UTILIZAÇÕES. AF_12/2015 | M2 | 48.52 | sinapi- Jun/19
92427 | MONTAGEM E DESMONTAGEM DE FÔRMA DE PILARES RETANGULARES E ESTRUTURAS SIMILARES COM ÁREA MÉDIA DAS SEÇÕES MAIOR QUE 0,25 M², PÉ-DIREITO SIMPLES, EM CHAPA DE MADEIRA COMPENSADA RESINADA, 8 UTILIZAÇÕES. AF_12/2015 | M2 | 42.92 | sinapi- Jun/19
92428 | MONTAGEM E DESMONTAGEM DE FÔRMA DE PILARES RETANGULARES E ESTRUTURAS SIMILARES COM ÁREA MÉDIA DAS SEÇÕES MENOR OU IGUAL A 0,25 M², PÉ-DIREITO DUPLO, EM CHAPA DE MADEIRA COMPENSADA RESINADA, 8 UTILIZAÇÕES. AF_12/2015 | M2 | 60.09 | sinapi- Jun/19
92429 | MONTAGEM E DESMONTAGEM DE FÔRMA DE PILARES RETANGULARES E ESTRUTURAS SIMILARES COM ÁREA MÉDIA DAS SEÇÕES MAIOR QUE 0,25 M², PÉ-DIREITO DUPLO, EM CHAPA DE MADEIRA COMPENSADA RESINADA, 8 UTILIZAÇÕES. AF_12/2015 | M2 | 54.49 | sinapi- Jun/19
92430 | MONTAGEM E DESMONTAGEM DE FÔRMA DE PILARES RETANGULARES E ESTRUTURAS SIMILARES COM ÁREA MÉDIA DAS SEÇÕES MENOR OU IGUAL A 0,25 M², PÉ-DIREITO SIMPLES, EM CHAPA DE MADEIRA COMPENSADA PLASTIFICADA, 10 UTILIZAÇÕES. AF_12/2015 | M2 | 44.51 | sinapi- Jun/19
92431 | MONTAGEM E DESMONTAGEM DE FÔRMA DE PILARES RETANGULARES E ESTRUTURAS SIMILARES COM ÁREA MÉDIA DAS SEÇÕES MAIOR QUE 0,25 M², PÉ-DIREITO SIMPLES, EM CHAPA DE MADEIRA COMPENSADA PLASTIFICADA, 10 UTILIZAÇÕES. AF_12/2015 | M2 | 39.18 | sinapi- Jun/19
92432 | MONTAGEM E DESMONTAGEM DE FÔRMA DE PILARES RETANGULARES E ESTRUTURAS SIMILARES COM ÁREA MÉDIA DAS SEÇÕES MENOR OU IGUAL A 0,25 M², PÉ-DIREITO DUPLO, EM CHAPA DE MADEIRA COMPENSADA PLASTIFICADA, 10 UTILIZAÇÕES. AF_12/2015 | M2 | 55.5 | sinapi- Jun/19
92433 | MONTAGEM E DESMONTAGEM DE FÔRMA DE PILARES RETANGULARES E ESTRUTURAS SIMILARES COM ÁREA MÉDIA DAS SEÇÕES MAIOR QUE 0,25 M², PÉ-DIREITO DUPLO, EM CHAPA DE MADEIRA COMPENSADA PLASTIFICADA, 10 UTILIZAÇÕES. AF_12/2015 | M2 | 50.17 | sinapi- Jun/19
92434 | MONTAGEM E DESMONTAGEM DE FÔRMA DE PILARES RETANGULARES E ESTRUTURAS SIMILARES COM ÁREA MÉDIA DAS SEÇÕES MENOR OU IGUAL A 0,25 M², PÉ-DIREITO SIMPLES, EM CHAPA DE MADEIRA COMPENSADA PLASTIFICADA, 12 UTILIZAÇÕES. AF_12/2015 | M2 | 42.58 | sinapi- Jun/19
92435 | MONTAGEM E DESMONTAGEM DE FÔRMA DE PILARES RETANGULARES E ESTRUTURAS SIMILARES COM ÁREA MÉDIA DAS SEÇÕES MAIOR QUE 0,25 M², PÉ-DIREITO SIMPLES, EM CHAPA DE MADEIRA COMPENSADA PLASTIFICADA, 12 UTILIZAÇÕES. AF_12/2015 | M2 | 37.43 | sinapi- Jun/19
92436 | MONTAGEM E DESMONTAGEM DE FÔRMA DE PILARES RETANGULARES E ESTRUTURAS SIMILARES COM ÁREA MÉDIA DAS SEÇÕES MENOR OU IGUAL A 0,25 M², PÉ-DIREITO DUPLO, EM CHAPA DE MADEIRA COMPENSADA PLASTIFICADA, 12 UTILIZAÇÕES. AF_12/2015 | M2 | 53.18 | sinapi- Jun/19
92437 | MONTAGEM E DESMONTAGEM DE FÔRMA DE PILARES RETANGULARES E ESTRUTURAS SIMILARES COM ÁREA MÉDIA DAS SEÇÕES MAIOR QUE 0,25 M², PÉ-DIREITO DUPLO, EM CHAPA DE MADEIRA COMPENSADA PLASTIFICADA, 12 UTILIZAÇÕES. AF_12/2015 | M2 | 48.04 | sinapi- Jun/19
92438 | MONTAGEM E DESMONTAGEM DE FÔRMA DE PILARES RETANGULARES E ESTRUTURAS SIMILARES COM ÁREA MÉDIA DAS SEÇÕES MENOR OU IGUAL A 0,25 M², PÉ-DIREITO SIMPLES, EM CHAPA DE MADEIRA COMPENSADA PLASTIFICADA, 14 UTILIZAÇÕES. AF_12/2015 | M2 | 41.19 | sinapi- Jun/19
92439 | MONTAGEM E DESMONTAGEM DE FÔRMA DE PILARES RETANGULARES E ESTRUTURAS SIMILARES COM ÁREA MÉDIA DAS SEÇÕES MAIOR QUE 0,25 M², PÉ-DIREITO SIMPLES, EM CHAPA DE MADEIRA COMPENSADA PLASTIFICADA, 14 UTILIZAÇÕES. AF_12/2015 | M2 | 36.16 | sinapi- Jun/19
92440 | MONTAGEM E DESMONTAGEM DE FÔRMA DE PILARES RETANGULARES E ESTRUTURAS SIMILARES COM ÁREA MÉDIA DAS SEÇÕES MENOR OU IGUAL A 0,25 M², PÉ-DIREITO DUPLO, EM CHAPA DE MADEIRA COMPENSADA PLASTIFICADA, 14 UTILIZAÇÕES. AF_12/2015 | M2 | 51.5 | sinapi- Jun/19
92441 | MONTAGEM E DESMONTAGEM DE FÔRMA DE PILARES RETANGULARES E ESTRUTURAS SIMILARES COM ÁREA MÉDIA DAS SEÇÕES MAIOR QUE 0,25 M², PÉ-DIREITO DUPLO, EM CHAPA DE MADEIRA COMPENSADA PLASTIFICADA, 14 UTILIZAÇÕES. AF_12/2015 | M2 | 46.51 | sinapi- Jun/19
92442 | MONTAGEM E DESMONTAGEM DE FÔRMA DE PILARES RETANGULARES E ESTRUTURAS SIMILARES COM ÁREA MÉDIA DAS SEÇÕES MENOR OU IGUAL A 0,25 M², PÉ-DIREITO SIMPLES, EM CHAPA DE MADEIRA COMPENSADA PLASTIFICADA, 18 UTILIZAÇÕES. AF_12/2015 | M2 | 38.42 | sinapi- Jun/19
92443 | MONTAGEM E DESMONTAGEM DE FÔRMA DE PILARES RETANGULARES E ESTRUTURAS SIMILARES COM ÁREA MÉDIA DAS SEÇÕES MAIOR QUE 0,25 M², PÉ-DIREITO SIMPLES, EM CHAPA DE MADEIRA COMPENSADA PLASTIFICADA, 18 UTILIZAÇÕES. AF_12/2015 | M2 | 33.58 | sinapi- Jun/19
92444 | MONTAGEM E DESMONTAGEM DE FÔRMA DE PILARES RETANGULARES E ESTRUTURAS SIMILARES COM ÁREA MÉDIA DAS SEÇÕES MENOR OU IGUAL A 0,25 M², PÉ-DIREITO DUPLO, EM CHAPA DE MADEIRA COMPENSADA PLASTIFICADA, 18 UTILIZAÇÕES. AF_12/2015 | M2 | 48.41 | sinapi- Jun/19
92445 | MONTAGEM E DESMONTAGEM DE FÔRMA DE PILARES RETANGULARES E ESTRUTURAS SIMILARES COM ÁREA MÉDIA DAS SEÇÕES MAIOR QUE 0,25 M², PÉ-DIREITO DUPLO, EM CHAPA DE MADEIRA COMPENSADA PLASTIFICADA, 18 UTILIZAÇÕES. AF_12/2015 | M2 | 43.56 | sinapi- Jun/19
92446 | MONTAGEM E DESMONTAGEM DE FÔRMA DE VIGA, ESCORAMENTO COM PONTALETE DE MADEIRA, PÉ-DIREITO SIMPLES, EM MADEIRA SERRADA, 1 UTILIZAÇÃO. AF_12/2015 | M2 | 148.48 | sinapi- Jun/19
92447 | MONTAGEM E DESMONTAGEM DE FÔRMA DE VIGA, ESCORAMENTO COM PONTALETE DE MADEIRA, PÉ-DIREITO SIMPLES, EM MADEIRA SERRADA, 2 UTILIZAÇÕES. AF_12/2015 | M2 | 107.99 | sinapi- Jun/19
92448 | MONTAGEM E DESMONTAGEM DE FÔRMA DE VIGA, ESCORAMENTO COM PONTALETE DE MADEIRA, PÉ-DIREITO SIMPLES, EM MADEIRA SERRADA, 4 UTILIZAÇÕES. AF_12/2015 | M2 | 86.37 | sinapi- Jun/19
92449 | MONTAGEM E DESMONTAGEM DE FÔRMA DE VIGA, ESCORAMENTO COM GARFO DE MADEIRA, PÉ-DIREITO DUPLO, EM CHAPA DE MADEIRA RESINADA, 2 UTILIZAÇÕES. AF_12/2015 | M2 | 155.81 | sinapi- Jun/19
92450 | MONTAGEM E DESMONTAGEM DE FÔRMA DE VIGA, ESCORAMENTO METÁLICO, PÉ-DIREITO DUPLO, EM CHAPA DE MADEIRA RESINADA, 2 UTILIZAÇÕES. AF_12/2015 | M2 | 200.63 | sinapi- Jun/19
92451 | MONTAGEM E DESMONTAGEM DE FÔRMA DE VIGA, ESCORAMENTO COM GARFO DE MADEIRA, PÉ-DIREITO SIMPLES, EM CHAPA DE MADEIRA RESINADA, 2 UTILIZAÇÕES. AF_12/2015 | M2 | 109.6 | sinapi- Jun/19
92452 | MONTAGEM E DESMONTAGEM DE FÔRMA DE VIGA, ESCORAMENTO METÁLICO, PÉ-DIREITO SIMPLES, EM CHAPA DE MADEIRA RESINADA, 2 UTILIZAÇÕES. AF_12/2015 | M2 | 109.83 | sinapi- Jun/19
92453 | MONTAGEM E DESMONTAGEM DE FÔRMA DE VIGA, ESCORAMENTO COM GARFO DE MADEIRA, PÉ-DIREITO DUPLO, EM CHAPA DE MADEIRA RESINADA, 4 UTILIZAÇÕES. AF_12/2015 | M2 | 132.68 | sinapi- Jun/19
92454 | MONTAGEM E DESMONTAGEM DE FÔRMA DE VIGA, ESCORAMENTO METÁLICO, PÉ-DIREITO DUPLO, EM CHAPA DE MADEIRA RESINADA, 4 UTILIZAÇÕES. AF_12/2015 | M2 | 218.45 | sinapi- Jun/19
92455 | MONTAGEM E DESMONTAGEM DE FÔRMA DE VIGA, ESCORAMENTO COM GARFO DE MADEIRA, PÉ-DIREITO SIMPLES, EM CHAPA DE MADEIRA RESINADA, 4 UTILIZAÇÕES. AF_12/2015 | M2 | 89.53 | sinapi- Jun/19
92456 | MONTAGEM E DESMONTAGEM DE FÔRMA DE VIGA, ESCORAMENTO METÁLICO, PÉ-DIREITO SIMPLES, EM CHAPA DE MADEIRA RESINADA, 4 UTILIZAÇÕES. AF_12/2015 | M2 | 94.3 | sinapi- Jun/19
92457 | MONTAGEM E DESMONTAGEM DE FÔRMA DE VIGA, ESCORAMENTO COM GARFO DE MADEIRA, PÉ-DIREITO DUPLO, EM CHAPA DE MADEIRA RESINADA, 6 UTILIZAÇÕES. AF_12/2015 | M2 | 115.09 | sinapi- Jun/19
92458 | MONTAGEM E DESMONTAGEM DE FÔRMA DE VIGA, ESCORAMENTO METÁLICO, PÉ-DIREITO DUPLO, EM CHAPA DE MADEIRA RESINADA, 6 UTILIZAÇÕES. AF_12/2015 | M2 | 205.59 | sinapi- Jun/19
92459 | MONTAGEM E DESMONTAGEM DE FÔRMA DE VIGA, ESCORAMENTO COM GARFO DE MADEIRA, PÉ-DIREITO SIMPLES, EM CHAPA DE MADEIRA RESINADA, 6 UTILIZAÇÕES. AF_12/2015 | M2 | 75.91 | sinapi- Jun/19
92460 | MONTAGEM E DESMONTAGEM DE FÔRMA DE VIGA, ESCORAMENTO METÁLICO, PÉ-DIREITO SIMPLES, EM CHAPA DE MADEIRA RESINADA, 6 UTILIZAÇÕES. AF_12/2015 | M2 | 78.05 | sinapi- Jun/19
92461 | MONTAGEM E DESMONTAGEM DE FÔRMA DE VIGA, ESCORAMENTO COM GARFO DE MADEIRA, PÉ-DIREITO DUPLO, EM CHAPA DE MADEIRA RESINADA, 8 UTILIZAÇÕES. AF_12/2015 | M2 | 105.54 | sinapi- Jun/19
92462 | MONTAGEM E DESMONTAGEM DE FÔRMA DE VIGA, ESCORAMENTO METÁLICO, PÉ-DIREITO DUPLO, EM CHAPA DE MADEIRA RESINADA, 8 UTILIZAÇÕES. AF_12/2015 | M2 | 197.16 | sinapi- Jun/19
92463 | MONTAGEM E DESMONTAGEM DE FÔRMA DE VIGA, ESCORAMENTO COM GARFO DE MADEIRA, PÉ-DIREITO SIMPLES, EM CHAPA DE MADEIRA RESINADA, 8 UTILIZAÇÕES. AF_12/2015 | M2 | 68.39 | sinapi- Jun/19
92464 | MONTAGEM E DESMONTAGEM DE FÔRMA DE VIGA, ESCORAMENTO METÁLICO, PÉ-DIREITO SIMPLES, EM CHAPA DE MADEIRA RESINADA, 8 UTILIZAÇÕES. AF_12/2015 | M2 | 74.38 | sinapi- Jun/19
92465 | MONTAGEM E DESMONTAGEM DE FÔRMA DE VIGA, ESCORAMENTO COM GARFO DE MADEIRA, PÉ-DIREITO DUPLO, EM CHAPA DE MADEIRA PLASTIFICADA, 10 UTILIZAÇÕES. AF_12/2015 | M2 | 84.73 | sinapi- Jun/19
92466 | MONTAGEM E DESMONTAGEM DE FÔRMA DE VIGA, ESCORAMENTO METÁLICO, PÉ-DIREITO DUPLO, EM CHAPA DE MADEIRA PLASTIFICADA, 10 UTILIZAÇÕES. AF_12/2015 | M2 | 190.24 | sinapi- Jun/19
92467 | MONTAGEM E DESMONTAGEM DE FÔRMA DE VIGA, ESCORAMENTO COM GARFO DE MADEIRA, PÉ-DIREITO SIMPLES, EM CHAPA DE MADEIRA PLASTIFICADA, 10 UTILIZAÇÕES. AF_12/2015 | M2 | 55.89 | sinapi- Jun/19
92468 | MONTAGEM E DESMONTAGEM DE FÔRMA DE VIGA, ESCORAMENTO METÁLICO, PÉ-DIREITO SIMPLES, EM CHAPA DE MADEIRA PLASTIFICADA, 10 UTILIZAÇÕES. AF_12/2015 | M2 | 68.07 | sinapi- Jun/19
92469 | MONTAGEM E DESMONTAGEM DE FÔRMA DE VIGA, ESCORAMENTO COM GARFO DE MADEIRA, PÉ-DIREITO DUPLO, EM CHAPA DE MADEIRA PLASTIFICADA, 12 UTILIZAÇÕES. AF_12/2015 | M2 | 77.31 | sinapi- Jun/19
92470 | MONTAGEM E DESMONTAGEM DE FÔRMA DE VIGA, ESCORAMENTO METÁLICO, PÉ-DIREITO DUPLO, EM CHAPA DE MADEIRA PLASTIFICADA, 12 UTILIZAÇÕES. AF_12/2015 | M2 | 185.44 | sinapi- Jun/19
92471 | MONTAGEM E DESMONTAGEM DE FÔRMA DE VIGA, ESCORAMENTO COM GARFO DE MADEIRA, PÉ-DIREITO SIMPLES, EM CHAPA DE MADEIRA PLASTIFICADA, 12 UTILIZAÇÕES. AF_12/2015 | M2 | 51.05 | sinapi- Jun/19
92472 | MONTAGEM E DESMONTAGEM DE FÔRMA DE VIGA, ESCORAMENTO METÁLICO, PÉ-DIREITO SIMPLES, EM CHAPA DE MADEIRA PLASTIFICADA, 12 UTILIZAÇÕES. AF_12/2015 | M2 | 64.02 | sinapi- Jun/19
92473 | MONTAGEM E DESMONTAGEM DE FÔRMA DE VIGA, ESCORAMENTO COM GARFO DE MADEIRA, PÉ-DIREITO DUPLO, EM CHAPA DE MADEIRA PLASTIFICADA, 14 UTILIZAÇÕES. AF_12/2015 | M2 | 71.19 | sinapi- Jun/19
92474 | MONTAGEM E DESMONTAGEM DE FÔRMA DE VIGA, ESCORAMENTO METÁLICO, PÉ-DIREITO DUPLO, EM CHAPA DE MADEIRA PLASTIFICADA, 14 UTILIZAÇÕES. AF_12/2015 | M2 | 181.25 | sinapi- Jun/19
92475 | MONTAGEM E DESMONTAGEM DE FÔRMA DE VIGA, ESCORAMENTO COM GARFO DE MADEIRA, PÉ-DIREITO SIMPLES, EM CHAPA DE MADEIRA PLASTIFICADA, 14 UTILIZAÇÕES. AF_12/2015 | M2 | 47.04 | sinapi- Jun/19
92476 | MONTAGEM E DESMONTAGEM DE FÔRMA DE VIGA, ESCORAMENTO METÁLICO, PÉ-DIREITO SIMPLES, EM CHAPA DE MADEIRA PLASTIFICADA, 14 UTILIZAÇÕES. AF_12/2015 | M2 | 60.54 | sinapi- Jun/19
92477 | MONTAGEM E DESMONTAGEM DE FÔRMA DE VIGA, ESCORAMENTO COM GARFO DE MADEIRA, PÉ-DIREITO DUPLO, EM CHAPA DE MADEIRA PLASTIFICADA, 18 UTILIZAÇÕES. AF_12/2015 | M2 | 58.45 | sinapi- Jun/19
92478 | MONTAGEM E DESMONTAGEM DE FÔRMA DE VIGA, ESCORAMENTO METÁLICO, PÉ-DIREITO DUPLO, EM CHAPA DE MADEIRA PLASTIFICADA, 18 UTILIZAÇÕES. AF_12/2015 | M2 | 173.14 | sinapi- Jun/19
92479 | MONTAGEM E DESMONTAGEM DE FÔRMA DE VIGA, ESCORAMENTO COM GARFO DE MADEIRA, PÉ-DIREITO SIMPLES, EM CHAPA DE MADEIRA PLASTIFICADA, 18 UTILIZAÇÕES. AF_12/2015 | M2 | 38.7 | sinapi- Jun/19
92480 | MONTAGEM E DESMONTAGEM DE FÔRMA DE VIGA, ESCORAMENTO METÁLICO, PÉ-DIREITO SIMPLES, EM CHAPA DE MADEIRA PLASTIFICADA, 18 UTILIZAÇÕES. AF_12/2015 | M2 | 53.73 | sinapi- Jun/19
92481 | MONTAGEM E DESMONTAGEM DE FÔRMA DE LAJE MACIÇA COM ÁREA MÉDIA MENOR OU IGUAL A 20 M², PÉ-DIREITO SIMPLES, EM MADEIRA SERRADA, 1 UTILIZAÇÃO. AF_12/2015 | M2 | 195.54 | sinapi- Jun/19
92482 | MONTAGEM E DESMONTAGEM DE FÔRMA DE LAJE MACIÇA COM ÁREA MÉDIA MAIOR QUE 20 M², PÉ-DIREITO SIMPLES, EM MADEIRA SERRADA, 1 UTILIZAÇÃO. AF_12/2015 | M2 | 183.55 | sinapi- Jun/19
92483 | MONTAGEM E DESMONTAGEM DE FÔRMA DE LAJE MACIÇA COM ÁREA MÉDIA MENOR OU IGUAL A 20 M², PÉ-DIREITO SIMPLES, EM MADEIRA SERRADA, 2 UTILIZAÇÕES. AF_12/2015 | M2 | 151.09 | sinapi- Jun/19
92484 | MONTAGEM E DESMONTAGEM DE FÔRMA DE LAJE MACIÇA COM ÁREA MÉDIA MAIOR QUE 20 M², PÉ-DIREITO SIMPLES, EM MADEIRA SERRADA, 2 UTILIZAÇÕES. AF_12/2015 | M2 | 140.5 | sinapi- Jun/19
92485 | MONTAGEM E DESMONTAGEM DE FÔRMA DE LAJE MACIÇA COM ÁREA MÉDIA MENOR OU IGUAL A 20 M², PÉ-DIREITO SIMPLES, EM MADEIRA SERRADA, 4 UTILIZAÇÕES. AF_12/2015 | M2 | 109.23 | sinapi- Jun/19
92486 | MONTAGEM E DESMONTAGEM DE FÔRMA DE LAJE MACIÇA COM ÁREA MÉDIA MAIOR QUE 20 M², PÉ-DIREITO SIMPLES, EM MADEIRA SERRADA, 4 UTILIZAÇÕES. AF_12/2015 | M2 | 101.09 | sinapi- Jun/19
92487 | MONTAGEM E DESMONTAGEM DE FÔRMA DE LAJE NERVURADA COM CUBETA E ASSOALHO COM ÁREA MÉDIA MENOR OU IGUAL A 20 M², PÉ-DIREITO DUPLO, EM CHAPA DE MADEIRA COMPENSADA RESINADA, 8 UTILIZAÇÕES. AF_12/2015 | M2 | 76.11 | sinapi- Jun/19
92488 | MONTAGEM E DESMONTAGEM DE FÔRMA DE LAJE NERVURADA COM CUBETA E ASSOALHO COM ÁREA MÉDIA MAIOR QUE 20 M², PÉ-DIREITO DUPLO, EM CHAPA DE MADEIRA COMPENSADA RESINADA, 8 UTILIZAÇÕES. AF_12/2015 | M2 | 73.31 | sinapi- Jun/19
92489 | MONTAGEM E DESMONTAGEM DE FÔRMA DE LAJE NERVURADA COM CUBETA E ASSOALHO COM ÁREA MÉDIA MENOR OU IGUAL A 20 M², PÉ-DIREITO SIMPLES, EM CHAPA DE MADEIRA COMPENSADA RESINADA, 8 UTILIZAÇÕES. AF_12/2015 | M2 | 43.58 | sinapi- Jun/19
92490 | MONTAGEM E DESMONTAGEM DE FÔRMA DE LAJE NERVURADA COM CUBETA E ASSOALHO COM ÁREA MÉDIA MAIOR QUE 20 M², PÉ-DIREITO SIMPLES, EM CHAPA DE MADEIRA COMPENSADA RESINADA, 8 UTILIZAÇÕES. AF_12/2015 | M2 | 41.01 | sinapi- Jun/19
92491 | MONTAGEM E DESMONTAGEM DE FÔRMA DE LAJE NERVURADA COM CUBETA E ASSOALHO COM ÁREA MÉDIA MENOR OU IGUAL A 20 M², PÉ-DIREITO DUPLO, EM CHAPA DE MADEIRA COMPENSADA RESINADA, 10 UTILIZAÇÕES. AF_12/2015 | M2 | 73.56 | sinapi- Jun/19
92492 | MONTAGEM E DESMONTAGEM DE FÔRMA DE LAJE NERVURADA COM CUBETA E ASSOALHO COM ÁREA MÉDIA MAIOR QUE 20 M², PÉ-DIREITO DUPLO, EM CHAPA DE MADEIRA COMPENSADA RESINADA, 10 UTILIZAÇÕES. AF_12/2015 | M2 | 70.88 | sinapi- Jun/19
92493 | MONTAGEM E DESMONTAGEM DE FÔRMA DE LAJE NERVURADA COM CUBETA E ASSOALHO COM ÁREA MÉDIA MENOR OU IGUAL A 20 M², PÉ-DIREITO SIMPLES, EM CHAPA DE MADEIRA COMPENSADA RESINADA, 10 UTILIZAÇÕES. AF_12/2015 | M2 | 39.1 | sinapi- Jun/19
92494 | MONTAGEM E DESMONTAGEM DE FÔRMA DE LAJE NERVURADA COM CUBETA E ASSOALHO COM ÁREA MÉDIA MAIOR QUE 20 M², PÉ-DIREITO SIMPLES, EM CHAPA DE MADEIRA COMPENSADA RESINADA, 10 UTILIZAÇÕES. AF_12/2015 | M2 | 39 | sinapi- Jun/19
92495 | MONTAGEM E DESMONTAGEM DE FÔRMA DE LAJE NERVURADA COM CUBETA E ASSOALHO COM ÁREA MÉDIA MENOR OU IGUAL A 20 M², PÉ-DIREITO DUPLO, EM CHAPA DE MADEIRA COMPENSADA RESINADA, 12 UTILIZAÇÕES. AF_12/2015 | M2 | 71.82 | sinapi- Jun/19
92496 | MONTAGEM E DESMONTAGEM DE FÔRMA DE LAJE NERVURADA COM CUBETA E ASSOALHO COM ÁREA MÉDIA MAIOR QUE 20 M², PÉ-DIREITO DUPLO, EM CHAPA DE MADEIRA COMPENSADA RESINADA, 12 UTILIZAÇÕES. AF_12/2015 | M2 | 69.25 | sinapi- Jun/19
92497 | MONTAGEM E DESMONTAGEM DE FÔRMA DE LAJE NERVURADA COM CUBETA E ASSOALHO COM ÁREA MÉDIA MENOR OU IGUAL A 20 M², PÉ-DIREITO SIMPLES, EM CHAPA DE MADEIRA COMPENSADA RESINADA, 12 UTILIZAÇÕES. AF_12/2015 | M2 | 40.04 | sinapi- Jun/19
92498 | MONTAGEM E DESMONTAGEM DE FÔRMA DE LAJE NERVURADA COM CUBETA E ASSOALHO COM ÁREA MÉDIA MAIOR QUE 20 M², PÉ-DIREITO SIMPLES, EM CHAPA DE MADEIRA COMPENSADA RESINADA, 12 UTILIZAÇÕES. AF_12/2015 | M2 | 37.65 | sinapi- Jun/19
92499 | MONTAGEM E DESMONTAGEM DE FÔRMA DE LAJE NERVURADA COM CUBETA E ASSOALHO COM ÁREA MÉDIA MENOR OU IGUAL A 20 M², PÉ-DIREITO DUPLO, EM CHAPA DE MADEIRA COMPENSADA RESINADA, 14 UTILIZAÇÕES. AF_12/2015 | M2 | 70.76 | sinapi- Jun/19
92500 | MONTAGEM E DESMONTAGEM DE FÔRMA DE LAJE NERVURADA COM CUBETA E ASSOALHO COM ÁREA MÉDIA MAIOR QUE 20 M², PÉ-DIREITO DUPLO, EM CHAPA DE MADEIRA COMPENSADA RESINADA, 14 UTILIZAÇÕES. AF_12/2015 | M2 | 68.26 | sinapi- Jun/19
92501 | MONTAGEM E DESMONTAGEM DE FÔRMA DE LAJE NERVURADA COM CUBETA E ASSOALHO COM ÁREA MÉDIA MENOR OU IGUAL A 20 M², PÉ-DIREITO SIMPLES, EM CHAPA DE MADEIRA COMPENSADA RESINADA, 14 UTILIZAÇÕES. AF_12/2015 | M2 | 39.18 | sinapi- Jun/19
92502 | MONTAGEM E DESMONTAGEM DE FÔRMA DE LAJE NERVURADA COM CUBETA E ASSOALHO COM ÁREA MÉDIA MAIOR QUE 20 M², PÉ-DIREITO SIMPLES, EM CHAPA DE MADEIRA COMPENSADA RESINADA, 14 UTILIZAÇÕES. AF_12/2015 | M2 | 36.86 | sinapi- Jun/19
92503 | MONTAGEM E DESMONTAGEM DE FÔRMA DE LAJE NERVURADA COM CUBETA E ASSOALHO COM ÁREA MÉDIA MENOR OU IGUAL A 20 M², PÉ-DIREITO DUPLO, EM CHAPA DE MADEIRA COMPENSADA RESINADA, 18 UTILIZAÇÕES. AF_12/2015 | M2 | 69.09 | sinapi- Jun/19
92504 | MONTAGEM E DESMONTAGEM DE FÔRMA DE LAJE NERVURADA COM CUBETA E ASSOALHO COM ÁREA MÉDIA MAIOR QUE 20 M², PÉ-DIREITO DUPLO, EM CHAPA DE MADEIRA COMPENSADA RESINADA, 18 UTILIZAÇÕES. AF_12/2015 | M2 | 43.12 | sinapi- Jun/19
92505 | MONTAGEM E DESMONTAGEM DE FÔRMA DE LAJE NERVURADA COM CUBETA E ASSOALHO COM ÁREA MÉDIA MENOR OU IGUAL A 20 M², PÉ-DIREITO SIMPLES, EM CHAPA DE MADEIRA COMPENSADA RESINADA, 18 UTILIZAÇÕES. AF_12/2015 | M2 | 37.79 | sinapi- Jun/19
92506 | MONTAGEM E DESMONTAGEM DE FÔRMA DE LAJE NERVURADA COM CUBETA E ASSOALHO COM ÁREA MÉDIA MAIOR QUE 20 M², PÉ-DIREITO SIMPLES, EM CHAPA DE MADEIRA COMPENSADA RESINADA, 18 UTILIZAÇÕES. AF_12/2015 | M2 | 35.55 | sinapi- Jun/19
92507 | MONTAGEM E DESMONTAGEM DE FÔRMA DE LAJE MACIÇA COM ÁREA MÉDIA MENOR OU IGUAL A 20 M², PÉ-DIREITO DUPLO, EM CHAPA DE MADEIRA COMPENSADA RESINADA, 2 UTILIZAÇÕES. AF_12/2015 | M2 | 66.59 | sinapi- Jun/19
92508 | MONTAGEM E DESMONTAGEM DE FÔRMA DE LAJE MACIÇA COM ÁREA MÉDIA MAIOR QUE 20 M², PÉ-DIREITO DUPLO, EM CHAPA DE MADEIRA COMPENSADA RESINADA, 2 UTILIZAÇÕES. AF_12/2015 | M2 | 64.36 | sinapi- Jun/19
92509 | MONTAGEM E DESMONTAGEM DE FÔRMA DE LAJE MACIÇA COM ÁREA MÉDIA MENOR OU IGUAL A 20 M², PÉ-DIREITO SIMPLES, EM CHAPA DE MADEIRA COMPENSADA RESINADA, 2 UTILIZAÇÕES. AF_12/2015 | M2 | 37.11 | sinapi- Jun/19
92510 | MONTAGEM E DESMONTAGEM DE FÔRMA DE LAJE MACIÇA COM ÁREA MÉDIA MAIOR QUE 20 M², PÉ-DIREITO SIMPLES, EM CHAPA DE MADEIRA COMPENSADA RESINADA, 2 UTILIZAÇÕES. AF_12/2015 | M2 | 35.05 | sinapi- Jun/19
92511 | MONTAGEM E DESMONTAGEM DE FÔRMA DE LAJE MACIÇA COM ÁREA MÉDIA MENOR OU IGUAL A 20 M², PÉ-DIREITO DUPLO, EM CHAPA DE MADEIRA COMPENSADA RESINADA, 4 UTILIZAÇÕES. AF_12/2015 | M2 | 61.34 | sinapi- Jun/19
92512 | MONTAGEM E DESMONTAGEM DE FÔRMA DE LAJE MACIÇA COM ÁREA MÉDIA MAIOR QUE 20 M², PÉ-DIREITO DUPLO, EM CHAPA DE MADEIRA COMPENSADA RESINADA, 4 UTILIZAÇÕES. AF_12/2015 | M2 | 59.62 | sinapi- Jun/19
92513 | MONTAGEM E DESMONTAGEM DE FÔRMA DE LAJE MACIÇA COM ÁREA MÉDIA MENOR OU IGUAL A 20 M², PÉ-DIREITO SIMPLES, EM CHAPA DE MADEIRA COMPENSADA RESINADA, 4 UTILIZAÇÕES. AF_12/2015 | M2 | 27.82 | sinapi- Jun/19
92514 | MONTAGEM E DESMONTAGEM DE FÔRMA DE LAJE MACIÇA COM ÁREA MÉDIA MAIOR QUE 20 M², PÉ-DIREITO SIMPLES, EM CHAPA DE MADEIRA COMPENSADA RESINADA, 4 UTILIZAÇÕES. AF_12/2015 | M2 | 26.24 | sinapi- Jun/19
92515 | MONTAGEM E DESMONTAGEM DE FÔRMA DE LAJE MACIÇA COM ÁREA MÉDIA MAIOR QUE 20 M², PÉ-DIREITO DUPLO, EM CHAPA DE MADEIRA COMPENSADA RESINADA, 6 UTILIZAÇÕES. AF_12/2015 | M2 | 55.59 | sinapi- Jun/19
92516 | MONTAGEM E DESMONTAGEM DE FÔRMA DE LAJE MACIÇA COM ÁREA MÉDIA MENOR OU IGUAL A 20 M², PÉ-DIREITO DUPLO, EM CHAPA DE MADEIRA COMPENSADA RESINADA, 6 UTILIZAÇÕES. AF_12/2015 | M2 | 54.11 | sinapi- Jun/19
92517 | MONTAGEM E DESMONTAGEM DE FÔRMA DE LAJE MACIÇA COM ÁREA MÉDIA MENOR OU IGUAL A 20 M², PÉ-DIREITO SIMPLES, EM CHAPA DE MADEIRA COMPENSADA RESINADA, 6 UTILIZAÇÕES. AF_12/2015 | M2 | 23.43 | sinapi- Jun/19
92518 | MONTAGEM E DESMONTAGEM DE FÔRMA DE LAJE MACIÇA COM ÁREA MÉDIA MAIOR QUE 20 M², PÉ-DIREITO SIMPLES, EM CHAPA DE MADEIRA COMPENSADA RESINADA, 6 UTILIZAÇÕES. AF_12/2015 | M2 | 22.03 | sinapi- Jun/19
92519 | MONTAGEM E DESMONTAGEM DE FÔRMA DE LAJE MACIÇA COM ÁREA MÉDIA MENOR OU IGUAL A 20 M², PÉ-DIREITO DUPLO, EM CHAPA DE MADEIRA COMPENSADA RESINADA, 8 UTILIZAÇÕES. AF_12/2015 | M2 | 52.68 | sinapi- Jun/19
92520 | MONTAGEM E DESMONTAGEM DE FÔRMA DE LAJE MACIÇA COM ÁREA MÉDIA MAIOR QUE 20 M², PÉ-DIREITO DUPLO, EM CHAPA DE MADEIRA COMPENSADA RESINADA, 8 UTILIZAÇÕES. AF_12/2015 | M2 | 51.32 | sinapi- Jun/19
92521 | MONTAGEM E DESMONTAGEM DE FÔRMA DE LAJE MACIÇA COM ÁREA MÉDIA MENOR OU IGUAL A 20 M², PÉ-DIREITO SIMPLES, EM CHAPA DE MADEIRA COMPENSADA RESINADA, 8 UTILIZAÇÕES. AF_12/2015 | M2 | 21.17 | sinapi- Jun/19
92522 | MONTAGEM E DESMONTAGEM DE FÔRMA DE LAJE MACIÇA COM ÁREA MÉDIA MAIOR QUE 20 M², PÉ-DIREITO SIMPLES, EM CHAPA DE MADEIRA COMPENSADA RESINADA, 8 UTILIZAÇÕES. AF_12/2015 | M2 | 19.89 | sinapi- Jun/19
92523 | MONTAGEM E DESMONTAGEM DE FÔRMA DE LAJE MACIÇA COM ÁREA MÉDIA MENOR OU IGUAL A 20 M², PÉ-DIREITO DUPLO, EM CHAPA DE MADEIRA COMPENSADA PLASTIFICADA, 10 UTILIZAÇÕES. AF_12/2015 | M2 | 51.57 | sinapi- Jun/19
92524 | MONTAGEM E DESMONTAGEM DE FÔRMA DE LAJE MACIÇA COM ÁREA MÉDIA MAIOR QUE 20 M², PÉ-DIREITO DUPLO, EM CHAPA DE MADEIRA COMPENSADA PLASTIFICADA, 10 UTILIZAÇÕES. AF_12/2015 | M2 | 50.26 | sinapi- Jun/19
92525 | MONTAGEM E DESMONTAGEM DE FÔRMA DE LAJE MACIÇA COM ÁREA MÉDIA MENOR OU IGUAL A 20 M², PÉ-DIREITO SIMPLES, EM CHAPA DE MADEIRA COMPENSADA PLASTIFICADA, 10 UTILIZAÇÕES. AF_12/2015 | M2 | 20.47 | sinapi- Jun/19
92526 | MONTAGEM E DESMONTAGEM DE FÔRMA DE LAJE MACIÇA COM ÁREA MÉDIA MAIOR QUE 20 M², PÉ-DIREITO SIMPLES, EM CHAPA DE MADEIRA COMPENSADA PLASTIFICADA, 10 UTILIZAÇÕES. AF_12/2015 | M2 | 19.24 | sinapi- Jun/19
92527 | MONTAGEM E DESMONTAGEM DE FÔRMA DE LAJE MACIÇA COM ÁREA MÉDIA MENOR OU IGUAL A 20 M², PÉ-DIREITO DUPLO, EM CHAPA DE MADEIRA COMPENSADA PLASTIFICADA, 12 UTILIZAÇÕES. AF_12/2015 | M2 | 50.42 | sinapi- Jun/19
92528 | MONTAGEM E DESMONTAGEM DE FÔRMA DE LAJE MACIÇA COM ÁREA MÉDIA MAIOR QUE 20 M², PÉ-DIREITO DUPLO, EM CHAPA DE MADEIRA COMPENSADA PLASTIFICADA, 12 UTILIZAÇÕES. AF_12/2015 | M2 | 49.16 | sinapi- Jun/19
92529 | MONTAGEM E DESMONTAGEM DE FÔRMA DE LAJE MACIÇA COM ÁREA MÉDIA MENOR OU IGUAL A 20 M², PÉ-DIREITO SIMPLES, EM CHAPA DE MADEIRA COMPENSADA PLASTIFICADA, 12 UTILIZAÇÕES. AF_12/2015 | M2 | 19.56 | sinapi- Jun/19
92530 | MONTAGEM E DESMONTAGEM DE FÔRMA DE LAJE MACIÇA COM ÁREA MÉDIA MAIOR QUE 20 M², PÉ-DIREITO SIMPLES, EM CHAPA DE MADEIRA COMPENSADA PLASTIFICADA, 12 UTILIZAÇÕES. AF_12/2015 | M2 | 18.37 | sinapi- Jun/19
92531 | MONTAGEM E DESMONTAGEM DE FÔRMA DE LAJE MACIÇA COM ÁREA MÉDIA MENOR OU IGUAL A 20 M², PÉ-DIREITO DUPLO, EM CHAPA DE MADEIRA COMPENSADA PLASTIFICADA, 14 UTILIZAÇÕES. AF_12/2015 | M2 | 49.55 | sinapi- Jun/19
92532 | MONTAGEM E DESMONTAGEM DE FÔRMA DE LAJE MACIÇA COM ÁREA MÉDIA MAIOR QUE 20 M², PÉ-DIREITO DUPLO, EM CHAPA DE MADEIRA COMPENSADA PLASTIFICADA, 14 UTILIZAÇÕES. AF_12/2015 | M2 | 48.32 | sinapi- Jun/19
92533 | MONTAGEM E DESMONTAGEM DE FÔRMA DE LAJE MACIÇA COM ÁREA MÉDIA MENOR OU IGUAL A 20 M², PÉ-DIREITO SIMPLES, EM CHAPA DE MADEIRA COMPENSADA PLASTIFICADA, 14 UTILIZAÇÕES. AF_12/2015 | M2 | 18.89 | sinapi- Jun/19
92534 | MONTAGEM E DESMONTAGEM DE FÔRMA DE LAJE MACIÇA COM ÁREA MÉDIA MAIOR QUE 20 M², PÉ-DIREITO SIMPLES, EM CHAPA DE MADEIRA COMPENSADA PLASTIFICADA, 14 UTILIZAÇÕES. AF_12/2015 | M2 | 17.76 | sinapi- Jun/19
92535 | MONTAGEM E DESMONTAGEM DE FÔRMA DE LAJE MACIÇA COM ÁREA MÉDIA MENOR OU IGUAL A 20 M², PÉ-DIREITO DUPLO, EM CHAPA DE MADEIRA COMPENSADA PLASTIFICADA, 18 UTILIZAÇÕES. AF_12/2015 | M2 | 48.07 | sinapi- Jun/19
92536 | MONTAGEM E DESMONTAGEM DE FÔRMA DE LAJE MACIÇA COM ÁREA MÉDIA MAIOR QUE 20 M², PÉ-DIREITO DUPLO, EM CHAPA DE MADEIRA COMPENSADA PLASTIFICADA, 18 UTILIZAÇÕES. AF_12/2015 | M2 | 46.88 | sinapi- Jun/19
92537 | MONTAGEM E DESMONTAGEM DE FÔRMA DE LAJE MACIÇA COM ÁREA MÉDIA MENOR OU IGUAL A 20 M², PÉ-DIREITO SIMPLES, EM CHAPA DE MADEIRA COMPENSADA PLASTIFICADA, 18 UTILIZAÇÕES. AF_12/2015 | M2 | 17.65 | sinapi- Jun/19
92538 | MONTAGEM E DESMONTAGEM DE FÔRMA DE LAJE MACIÇA COM ÁREA MÉDIA MAIOR QUE 20 M², PÉ-DIREITO SIMPLES, EM CHAPA DE MADEIRA COMPENSADA PLASTIFICADA, 18 UTILIZAÇÕES. AF_12/2015 | M2 | 16.54 | sinapi- Jun/19
95934 | FABRICAÇÃO DE FÔRMA PARA ESCADAS, COM 2 LANCES, EM CHAPA DE MADEIRA COMPENSADA PLASTIFICADA, E=18 MM. AF_01/2017 | M2 | 98.99 | sinapi- Jun/19
95935 | FABRICAÇÃO DE FÔRMA PARA ESCADAS, COM 2 LANCES, EM CHAPA DE MADEIRA COMPENSADA RESINADA, E= 17 MM. AF_01/2017 | M2 | 85.66 | sinapi- Jun/19
95936 | FABRICAÇÃO DE FÔRMA PARA ESCADAS, COM 2 LANCES, EM MADEIRA SERRADA, E=25 MM. AF_01/2017 | M2 | 109.17 | sinapi- Jun/19
95937 | MONTAGEM E DESMONTAGEM DE FÔRMA PARA ESCADAS, COM 2 LANCES, EM MADEIRA SERRADA, 1 UTILIZAÇÃO. AF_01/2017 | M2 | 264.65 | sinapi- Jun/19
95938 | MONTAGEM E DESMONTAGEM DE FÔRMA PARA ESCADAS, COM 2 LANCES, EM MADEIRA SERRADA, 2 UTILIZAÇÕES. AF_01/2017 | M2 | 218.81 | sinapi- Jun/19
95939 | MONTAGEM E DESMONTAGEM DE FÔRMA PARA ESCADAS, COM 2 LANCES, EM CHAPA DE MADEIRA COMPENSADA RESINADA, 4 UTILIZAÇÕES. AF_01/2017 | M2 | 151.15 | sinapi- Jun/19
95940 | MONTAGEM E DESMONTAGEM DE FÔRMA PARA ESCADAS, COM 2 LANCES, EM CHAPA DE MADEIRA COMPENSADA PLASTIFICADA, 6 UTILIZAÇÕES. AF_01/2017 | M2 | 123.29 | sinapi- Jun/19
95941 | MONTAGEM E DESMONTAGEM DE FÔRMA PARA ESCADAS, COM 2 LANCES, EM CHAPA DE MADEIRA COMPENSADA PLASTIFICADA, 8 UTILIZAÇÕES. AF_01/2017 | M2 | 110.02 | sinapi- Jun/19
95942 | MONTAGEM E DESMONTAGEM DE FÔRMA PARA ESCADAS, COM 2 LANCES, EM CHAPA DE MADEIRA COMPENSADA PLASTIFICADA, 10 UTILIZAÇÕES. AF_01/2017 | M2 | 101.79 | sinapi- Jun/19
96252 | FABRICAÇÃO DE FÔRMA PARA PILARES CIRCULARES, EM CHAPA DE MADEIRA COMPENSADA RESINADA. AF_06/2017 | M2 | 148.2 | sinapi- Jun/19
96257 | MONTAGEM E DESMONTAGEM DE FÔRMA DE PILARES CIRCULARES, COM ÁREA MÉDIA DAS SEÇÕES MENOR OU IGUAL A 0,28 M², PÉ-DIREITO SIMPLES, EM MADEIRA, 2 UTILIZAÇÕES. AF_06/2017 | M2 | 135.78 | sinapi- Jun/19
96258 | MONTAGEM E DESMONTAGEM DE FÔRMA DE PILARES CIRCULARES, COM ÁREA MÉDIA DAS SEÇÕES MAIOR QUE 0,28 M², PÉ-DIREITO SIMPLES, EM MADEIRA, 2 UTILIZAÇÕES. AF_06/2017 | M2 | 126.05 | sinapi- Jun/19
96259 | MONTAGEM E DESMONTAGEM DE FÔRMA DE PILARES CIRCULARES, COM ÁREA MÉDIA DAS SEÇÕES MENOR OU IGUAL A 0,28 M², PÉ-DIREITO DUPLO, EM MADEIRA, 2 UTILIZAÇÕES. AF_06/2017 | M2 | 155.95 | sinapi- Jun/19
96529 | FABRICAÇÃO, MONTAGEM E DESMONTAGEM DE FÔRMA PARA SAPATA, EM MADEIRA SERRADA, E=25 MM, 1 UTILIZAÇÃO. AF_06/2017 | M2 | 215.7 | sinapi- Jun/19
96530 | FABRICAÇÃO, MONTAGEM E DESMONTAGEM DE FÔRMA PARA VIGA BALDRAME, EM MADEIRA SERRADA, E=25 MM, 1 UTILIZAÇÃO. AF_06/2017 | M2 | 104.51 | sinapi- Jun/19
96531 | FABRICAÇÃO, MONTAGEM E DESMONTAGEM DE FÔRMA PARA BLOCO DE COROAMENTO, EM MADEIRA SERRADA, E=25 MM, 2 UTILIZAÇÕES. AF_06/2017 | M2 | 79.46 | sinapi- Jun/19
96532 | FABRICAÇÃO, MONTAGEM E DESMONTAGEM DE FÔRMA PARA SAPATA, EM MADEIRA SERRADA, E=25 MM, 2 UTILIZAÇÕES. AF_06/2017 | M2 | 144.2 | sinapi- Jun/19
96533 | FABRICAÇÃO, MONTAGEM E DESMONTAGEM DE FÔRMA PARA VIGA BALDRAME, EM MADEIRA SERRADA, E=25 MM, 2 UTILIZAÇÕES. AF_06/2017 | M2 | 69.11 | sinapi- Jun/19
96534 | FABRICAÇÃO, MONTAGEM E DESMONTAGEM DE FÔRMA PARA BLOCO DE COROAMENTO, EM MADEIRA SERRADA, E=25 MM, 4 UTILIZAÇÕES. AF_06/2017 | M2 | 59.93 | sinapi- Jun/19
96535 | FABRICAÇÃO, MONTAGEM E DESMONTAGEM DE FÔRMA PARA SAPATA, EM MADEIRA SERRADA, E=25 MM, 4 UTILIZAÇÕES. AF_06/2017 | M2 | 106.98 | sinapi- Jun/19
96536 | FABRICAÇÃO, MONTAGEM E DESMONTAGEM DE FÔRMA PARA VIGA BALDRAME, EM MADEIRA SERRADA, E=25 MM, 4 UTILIZAÇÕES. AF_06/2017 | M2 | 50.68 | sinapi- Jun/19
96537 | FABRICAÇÃO, MONTAGEM E DESMONTAGEM DE FÔRMA PARA BLOCO DE COROAMENTO, EM CHAPA DE MADEIRA COMPENSADA RESINADA, E=17 MM, 2 UTILIZAÇÕES. AF_06/2017 | M2 | 121.91 | sinapi- Jun/19
96538 | FABRICAÇÃO, MONTAGEM E DESMONTAGEM DE FÔRMA PARA SAPATA, EM CHAPA DE MADEIRA COMPENSADA RESINADA, E=17 MM, 2 UTILIZAÇÕES. AF_06/2017 | M2 | 189.21 | sinapi- Jun/19
96539 | FABRICAÇÃO, MONTAGEM E DESMONTAGEM DE FÔRMA PARA VIGA BALDRAME, EM CHAPA DE MADEIRA COMPENSADA RESINADA, E=17 MM, 2 UTILIZAÇÕES. AF_06/2017 | M2 | 82.77 | sinapi- Jun/19
96540 | FABRICAÇÃO, MONTAGEM E DESMONTAGEM DE FÔRMA PARA BLOCO DE COROAMENTO, EM CHAPA DE MADEIRA COMPENSADA RESINADA, E=17 MM, 4 UTILIZAÇÕES. AF_06/2017 | M2 | 90.65 | sinapi- Jun/19
96541 | FABRICAÇÃO, MONTAGEM E DESMONTAGEM DE FÔRMA PARA SAPATA, EM CHAPA DE MADEIRA COMPENSADA RESINADA, E=17 MM, 4 UTILIZAÇÕES. AF_06/2017 | M2 | 139.73 | sinapi- Jun/19
96542 | FABRICAÇÃO, MONTAGEM E DESMONTAGEM DE FÔRMA PARA VIGA BALDRAME, EM CHAPA DE MADEIRA COMPENSADA RESINADA, E=17 MM, 4 UTILIZAÇÕES. AF_06/2017 | M2 | 66.06 | sinapi- Jun/19
96543 | ARMAÇÃO DE BLOCO, VIGA BALDRAME E SAPATA UTILIZANDO AÇO CA-60 DE 5 MM - MONTAGEM. AF_06/2017 | KG | 13.21 | sinapi- Jun/19
97747 | MONTAGEM E DESMONTAGEM DE FÔRMA DE PILARES CIRCULARES, COM ÁREA MÉDIA DAS SEÇÕES MAIOR QUE 0,28 M², PÉ-DIREITO DUPLO, EM MADEIRA, 2 UTILIZAÇÕES. AF_06/2017 | M2 | 143.33 | sinapi- Jun/19
73771/1 | PROTENSAO DE TIRANTES DE BARRA DE ACO CA-50 EXCL MATERIAIS | UN | 25.53 | sinapi- Jun/19
73990/1 | ARMACAO ACO CA-50 P/1,0M3 DE CONCRETO | UN | 545.27 | sinapi- Jun/19
85662 | ARMACAO EM TELA DE ACO SOLDADA NERVURADA Q-92, ACO CA-60, 4,2MM, MALHA 15X15CM | M2 | 10.66 | sinapi- Jun/19
89996 | ARMAÇÃO VERTICAL DE ALVENARIA ESTRUTURAL; DIÂMETRO DE 10,0 MM. AF_01/2015 | KG | 6.88 | sinapi- Jun/19
89997 | ARMAÇÃO VERTICAL DE ALVENARIA ESTRUTURAL; DIÂMETRO DE 12,5 MM. AF_01/2015 | KG | 5.81 | sinapi- Jun/19
89998 | ARMAÇÃO DE CINTA DE ALVENARIA ESTRUTURAL; DIÂMETRO DE 10,0 MM. AF_01/2015 | KG | 6.37 | sinapi- Jun/19
89999 | ARMAÇÃO DE VERGA E CONTRAVERGA DE ALVENARIA ESTRUTURAL; DIÂMETRO DE 8,0 MM. AF_01/2015 | KG | 11.07 | sinapi- Jun/19
90000 | ARMAÇÃO DE VERGA E CONTRAVERGA DE ALVENARIA ESTRUTURAL; DIÂMETRO DE 10,0 MM. AF_01/2015 | KG | 8.2 | sinapi- Jun/19
91593 | ARMAÇÃO DO SISTEMA DE PAREDES DE CONCRETO, EXECUTADA EM PAREDES DE EDIFICAÇÕES DE MÚLTIPLOS PAVIMENTOS, TELA Q-138. AF_06/2019 | KG | 6.89 | sinapi- Jun/19
91594 | ARMAÇÃO DO SISTEMA DE PAREDES DE CONCRETO, EXECUTADA EM PAREDES DE EDIFICAÇÕES TÉRREAS OU DE MÚLTIPLOS PAVIMENTOS, TELA Q-92. AF_06/2019 | KG | 7.28 | sinapi- Jun/19
91595 | ARMAÇÃO DO SISTEMA DE PAREDES DE CONCRETO, EXECUTADA EM PAREDES DE EDIFICAÇÕES TÉRREAS, TELA Q-61. AF_06/2019 | KG | 8.2 | sinapi- Jun/19
91596 | ARMAÇÃO DO SISTEMA DE PAREDES DE CONCRETO, EXECUTADA COMO ARMADURA POSITIVA DE LAJES, TELA Q-138. AF_06/2019 | KG | 7.18 | sinapi- Jun/19
91597 | ARMAÇÃO DO SISTEMA DE PAREDES DE CONCRETO, EXECUTADA COMO ARMADURA NEGATIVA DE LAJES, TELA T-196. AF_06/2019 | KG | 5.11 | sinapi- Jun/19
91598 | ARMAÇÃO DO SISTEMA DE PAREDES DE CONCRETO, EXECUTADA COMO ARMADURA POSITIVA DE LAJES, TELA Q-113. AF_06/2019 | KG | 7.17 | sinapi- Jun/19
91599 | ARMAÇÃO DO SISTEMA DE PAREDES DE CONCRETO, EXECUTADA COMO ARMADURA NEGATIVA DE LAJES, TELA L-159. AF_06/2019 | KG | 7.67 | sinapi- Jun/19
91600 | ARMAÇÃO DO SISTEMA DE PAREDES DE CONCRETO, EXECUTADA EM PLATIBANDAS, TELA Q-92. AF_06/2019 | KG | 9.47 | sinapi- Jun/19
91601 | ARMAÇÃO DO SISTEMA DE PAREDES DE CONCRETO, EXECUTADA COMO REFORÇO, VERGALHÃO DE 6,3 MM DE DIÂMETRO. AF_06/2019 | KG | 7.66 | sinapi- Jun/19
91602 | ARMAÇÃO DO SISTEMA DE PAREDES DE CONCRETO, EXECUTADA COMO REFORÇO, VERGALHÃO DE 8,0 MM DE DIÂMETRO. AF_06/2019 | KG | 7.38 | sinapi- Jun/19
91603 | ARMAÇÃO DO SISTEMA DE PAREDES DE CONCRETO, EXECUTADA COMO REFORÇO, VERGALHÃO DE 10,0 MM DE DIÂMETRO. AF_06/2019 | KG | 6.42 | sinapi- Jun/19
92759 | ARMAÇÃO DE PILAR OU VIGA DE UMA ESTRUTURA CONVENCIONAL DE CONCRETO ARMADO EM UM EDIFÍCIO DE MÚLTIPLOS PAVIMENTOS UTILIZANDO AÇO CA-60 DE 5,0 MM - MONTAGEM. AF_12/2015 | KG | 10.6 | sinapi- Jun/19
92760 | ARMAÇÃO DE PILAR OU VIGA DE UMA ESTRUTURA CONVENCIONAL DE CONCRETO ARMADO EM UM EDIFÍCIO DE MÚLTIPLOS PAVIMENTOS UTILIZANDO AÇO CA-50 DE 6,3 MM - MONTAGEM. AF_12/2015 | KG | 9.1 | sinapi- Jun/19
92761 | ARMAÇÃO DE PILAR OU VIGA DE UMA ESTRUTURA CONVENCIONAL DE CONCRETO ARMADO EM UM EDIFÍCIO DE MÚLTIPLOS PAVIMENTOS UTILIZANDO AÇO CA-50 DE 8,0 MM - MONTAGEM. AF_12/2015 | KG | 8.74 | sinapi- Jun/19
92762 | ARMAÇÃO DE PILAR OU VIGA DE UMA ESTRUTURA CONVENCIONAL DE CONCRETO ARMADO EM UM EDIFÍCIO DE MÚLTIPLOS PAVIMENTOS UTILIZANDO AÇO CA-50 DE 10,0 MM - MONTAGEM. AF_12/2015 | KG | 7.09 | sinapi- Jun/19
92763 | ARMAÇÃO DE PILAR OU VIGA DE UMA ESTRUTURA CONVENCIONAL DE CONCRETO ARMADO EM UM EDIFÍCIO DE MÚLTIPLOS PAVIMENTOS UTILIZANDO AÇO CA-50 DE 12,5 MM - MONTAGEM. AF_12/2015 | KG | 6.27 | sinapi- Jun/19
92764 | ARMAÇÃO DE PILAR OU VIGA DE UMA ESTRUTURA CONVENCIONAL DE CONCRETO ARMADO EM UM EDIFÍCIO DE MÚLTIPLOS PAVIMENTOS UTILIZANDO AÇO CA-50 DE 16,0 MM - MONTAGEM. AF_12/2015 | KG | 5.82 | sinapi- Jun/19
92765 | ARMAÇÃO DE PILAR OU VIGA DE UMA ESTRUTURA CONVENCIONAL DE CONCRETO ARMADO EM UM EDIFÍCIO DE MÚLTIPLOS PAVIMENTOS UTILIZANDO AÇO CA-50 DE 20,0 MM - MONTAGEM. AF_12/2015 | KG | 5.34 | sinapi- Jun/19
92766 | ARMAÇÃO DE PILAR OU VIGA DE UMA ESTRUTURA CONVENCIONAL DE CONCRETO ARMADO EM UM EDIFÍCIO DE MÚLTIPLOS PAVIMENTOS UTILIZANDO AÇO CA-50 DE 25,0 MM - MONTAGEM. AF_12/2015 | KG | 5.81 | sinapi- Jun/19
92767 | ARMAÇÃO DE LAJE DE UMA ESTRUTURA CONVENCIONAL DE CONCRETO ARMADO EM UM EDIFÍCIO DE MÚLTIPLOS PAVIMENTOS UTILIZANDO AÇO CA-60 DE 4,2 MM - MONTAGEM. AF_12/2015 | KG | 10.76 | sinapi- Jun/19
92768 | ARMAÇÃO DE LAJE DE UMA ESTRUTURA CONVENCIONAL DE CONCRETO ARMADO EM UM EDIFÍCIO DE MÚLTIPLOS PAVIMENTOS UTILIZANDO AÇO CA-60 DE 5,0 MM - MONTAGEM. AF_12/2015 | KG | 9.19 | sinapi- Jun/19
92769 | ARMAÇÃO DE LAJE DE UMA ESTRUTURA CONVENCIONAL DE CONCRETO ARMADO EM UM EDIFÍCIO DE MÚLTIPLOS PAVIMENTOS UTILIZANDO AÇO CA-50 DE 6,3 MM - MONTAGEM. AF_12/2015 | KG | 8.05 | sinapi- Jun/19
92770 | ARMAÇÃO DE LAJE DE UMA ESTRUTURA CONVENCIONAL DE CONCRETO ARMADO EM UM EDIFÍCIO DE MÚLTIPLOS PAVIMENTOS UTILIZANDO AÇO CA-50 DE 8,0 MM - MONTAGEM. AF_12/2015 | KG | 7.94 | sinapi- Jun/19
92771 | ARMAÇÃO DE LAJE DE UMA ESTRUTURA CONVENCIONAL DE CONCRETO ARMADO EM UM EDIFÍCIO DE MÚLTIPLOS PAVIMENTOS UTILIZANDO AÇO CA-50 DE 10,0 MM - MONTAGEM. AF_12/2015 | KG | 6.47 | sinapi- Jun/19
92772 | ARMAÇÃO DE LAJE DE UMA ESTRUTURA CONVENCIONAL DE CONCRETO ARMADO EM UM EDIFÍCIO DE MÚLTIPLOS PAVIMENTOS UTILIZANDO AÇO CA-50 DE 12,5 MM - MONTAGEM. AF_12/2015 | KG | 5.82 | sinapi- Jun/19
92773 | ARMAÇÃO DE LAJE DE UMA ESTRUTURA CONVENCIONAL DE CONCRETO ARMADO EM UM EDIFÍCIO DE MÚLTIPLOS PAVIMENTOS UTILIZANDO AÇO CA-50 DE 16,0 MM - MONTAGEM. AF_12/2015 | KG | 5.5 | sinapi- Jun/19
92774 | ARMAÇÃO DE LAJE DE UMA ESTRUTURA CONVENCIONAL DE CONCRETO ARMADO EM UM EDIFÍCIO DE MÚLTIPLOS PAVIMENTOS UTILIZANDO AÇO CA-50 DE 20,0 MM - MONTAGEM. AF_12/2015 | KG | 5.1 | sinapi- Jun/19
92775 | ARMAÇÃO DE PILAR OU VIGA DE UMA ESTRUTURA CONVENCIONAL DE CONCRETO ARMADO EM UMA EDIFICAÇÃO TÉRREA OU SOBRADO UTILIZANDO AÇO CA-60 DE 5,0 MM - MONTAGEM. AF_12/2015 | KG | 13.32 | sinapi- Jun/19
92776 | ARMAÇÃO DE PILAR OU VIGA DE UMA ESTRUTURA CONVENCIONAL DE CONCRETO ARMADO EM UMA EDIFICAÇÃO TÉRREA OU SOBRADO UTILIZANDO AÇO CA-50 DE 6,3 MM - MONTAGEM. AF_12/2015 | KG | 11.18 | sinapi- Jun/19
92777 | ARMAÇÃO DE PILAR OU VIGA DE UMA ESTRUTURA CONVENCIONAL DE CONCRETO ARMADO EM UMA EDIFICAÇÃO TÉRREA OU SOBRADO UTILIZANDO AÇO CA-50 DE 8,0 MM - MONTAGEM. AF_12/2015 | KG | 10.28 | sinapi- Jun/19
92778 | ARMAÇÃO DE PILAR OU VIGA DE UMA ESTRUTURA CONVENCIONAL DE CONCRETO ARMADO EM UMA EDIFICAÇÃO TÉRREA OU SOBRADO UTILIZANDO AÇO CA-50 DE 10,0 MM - MONTAGEM. AF_12/2015 | KG | 8.25 | sinapi- Jun/19
92779 | ARMAÇÃO DE PILAR OU VIGA DE UMA ESTRUTURA CONVENCIONAL DE CONCRETO ARMADO EM UMA EDIFICAÇÃO TÉRREA OU SOBRADO UTILIZANDO AÇO CA-50 DE 12,5 MM - MONTAGEM. AF_12/2015 | KG | 7.12 | sinapi- Jun/19
92780 | ARMAÇÃO DE PILAR OU VIGA DE UMA ESTRUTURA CONVENCIONAL DE CONCRETO ARMADO EM UMA EDIFICAÇÃO TÉRREA OU SOBRADO UTILIZANDO AÇO CA-50 DE 16,0 MM - MONTAGEM. AF_12/2015 | KG | 6.4 | sinapi- Jun/19
92781 | ARMAÇÃO DE PILAR OU VIGA DE UMA ESTRUTURA CONVENCIONAL DE CONCRETO ARMADO EM UMA EDIFICAÇÃO TÉRREA OU SOBRADO UTILIZANDO AÇO CA-50 DE 20,0 MM - MONTAGEM. AF_12/2015 | KG | 5.72 | sinapi- Jun/19
92782 | ARMAÇÃO DE PILAR OU VIGA DE UMA ESTRUTURA CONVENCIONAL DE CONCRETO ARMADO EM UMA EDIFICAÇÃO TÉRREA OU SOBRADO UTILIZANDO AÇO CA-50 DE 25,0 MM - MONTAGEM. AF_12/2015 | KG | 6.04 | sinapi- Jun/19
92783 | ARMAÇÃO DE LAJE DE UMA ESTRUTURA CONVENCIONAL DE CONCRETO ARMADO EM UMA EDIFICAÇÃO TÉRREA OU SOBRADO UTILIZANDO AÇO CA-60 DE 4,2 MM - MONTAGEM. AF_12/2015 | KG | 13.05 | sinapi- Jun/19
92784 | ARMAÇÃO DE LAJE DE UMA ESTRUTURA CONVENCIONAL DE CONCRETO ARMADO EM UMA EDIFICAÇÃO TÉRREA OU SOBRADO UTILIZANDO AÇO CA-60 DE 5,0 MM - MONTAGEM. AF_12/2015 | KG | 11.07 | sinapi- Jun/19
92785 | ARMAÇÃO DE LAJE DE UMA ESTRUTURA CONVENCIONAL DE CONCRETO ARMADO EM UMA EDIFICAÇÃO TÉRREA OU SOBRADO UTILIZANDO AÇO CA-50 DE 6,3 MM - MONTAGEM. AF_12/2015 | KG | 9.46 | sinapi- Jun/19
92786 | ARMAÇÃO DE LAJE DE UMA ESTRUTURA CONVENCIONAL DE CONCRETO ARMADO EM UMA EDIFICAÇÃO TÉRREA OU SOBRADO UTILIZANDO AÇO CA-50 DE 8,0 MM - MONTAGEM. AF_12/2015 | KG | 8.97 | sinapi- Jun/19
92787 | ARMAÇÃO DE LAJE DE UMA ESTRUTURA CONVENCIONAL DE CONCRETO ARMADO EM UMA EDIFICAÇÃO TÉRREA OU SOBRADO UTILIZANDO AÇO CA-50 DE 10,0 MM - MONTAGEM. AF_12/2015 | KG | 7.23 | sinapi- Jun/19
92788 | ARMAÇÃO DE LAJE DE UMA ESTRUTURA CONVENCIONAL DE CONCRETO ARMADO EM UMA EDIFICAÇÃO TÉRREA OU SOBRADO UTILIZANDO AÇO CA-50 DE 12,5 MM - MONTAGEM. AF_12/2015 | KG | 6.36 | sinapi- Jun/19
92789 | ARMAÇÃO DE LAJE DE UMA ESTRUTURA CONVENCIONAL DE CONCRETO ARMADO EM UMA EDIFICAÇÃO TÉRREA OU SOBRADO UTILIZANDO AÇO CA-50 DE 16,0 MM - MONTAGEM. AF_12/2015 | KG | 5.84 | sinapi- Jun/19
92790 | ARMAÇÃO DE LAJE DE UMA ESTRUTURA CONVENCIONAL DE CONCRETO ARMADO EM UMA EDIFICAÇÃO TÉRREA OU SOBRADO UTILIZANDO AÇO CA-50 DE 20,0 MM - MONTAGEM. AF_12/2015 | KG | 5.32 | sinapi- Jun/19
92791 | CORTE E DOBRA DE AÇO CA-60, DIÂMETRO DE 5,0 MM, UTILIZADO EM ESTRUTURAS DIVERSAS, EXCETO LAJES. AF_12/2015 | KG | 6.81 | sinapi- Jun/19
92792 | CORTE E DOBRA DE AÇO CA-50, DIÂMETRO DE 6,3 MM, UTILIZADO EM ESTRUTURAS DIVERSAS, EXCETO LAJES. AF_12/2015 | KG | 6.14 | sinapi- Jun/19
92793 | CORTE E DOBRA DE AÇO CA-50, DIÂMETRO DE 8,0 MM, UTILIZADO EM ESTRUTURAS DIVERSAS, EXCETO LAJES. AF_12/2015 | KG | 6.45 | sinapi- Jun/19
92794 | CORTE E DOBRA DE AÇO CA-50, DIÂMETRO DE 10,0 MM, UTILIZADO EM ESTRUTURAS DIVERSAS, EXCETO LAJES. AF_12/2015 | KG | 5.32 | sinapi- Jun/19
92795 | CORTE E DOBRA DE AÇO CA-50, DIÂMETRO DE 12,5 MM, UTILIZADO EM ESTRUTURAS DIVERSAS, EXCETO LAJES. AF_12/2015 | KG | 4.92 | sinapi- Jun/19
92796 | CORTE E DOBRA DE AÇO CA-50, DIÂMETRO DE 16,0 MM, UTILIZADO EM ESTRUTURAS DIVERSAS, EXCETO LAJES. AF_12/2015 | KG | 4.83 | sinapi- Jun/19
92797 | CORTE E DOBRA DE AÇO CA-50, DIÂMETRO DE 20,0 MM, UTILIZADO EM ESTRUTURAS DIVERSAS, EXCETO LAJES. AF_12/2015 | KG | 4.6 | sinapi- Jun/19
92798 | CORTE E DOBRA DE AÇO CA-50, DIÂMETRO DE 25,0 MM, UTILIZADO EM ESTRUTURAS DIVERSAS, EXCETO LAJES. AF_12/2015 | KG | 5.28 | sinapi- Jun/19
92799 | CORTE E DOBRA DE AÇO CA-60, DIÂMETRO DE 4,2 MM, UTILIZADO EM LAJE. AF_12/2015 | KG | 7.24 | sinapi- Jun/19
92800 | CORTE E DOBRA DE AÇO CA-60, DIÂMETRO DE 5,0 MM, UTILIZADO EM LAJE. AF_12/2015 | KG | 6.31 | sinapi- Jun/19
92801 | CORTE E DOBRA DE AÇO CA-50, DIÂMETRO DE 6,3 MM, UTILIZADO EM LAJE. AF_12/2015 | KG | 5.85 | sinapi- Jun/19
92802 | CORTE E DOBRA DE AÇO CA-50, DIÂMETRO DE 8,0 MM, UTILIZADO EM LAJE. AF_12/2015 | KG | 6.29 | sinapi- Jun/19
92803 | CORTE E DOBRA DE AÇO CA-50, DIÂMETRO DE 10,0 MM, UTILIZADO EM LAJE. AF_12/2015 | KG | 5.22 | sinapi- Jun/19
92804 | CORTE E DOBRA DE AÇO CA-50, DIÂMETRO DE 12,5 MM, UTILIZADO EM LAJE. AF_12/2015 | KG | 4.87 | sinapi- Jun/19
92805 | CORTE E DOBRA DE AÇO CA-50, DIÂMETRO DE 16,0 MM, UTILIZADO EM LAJE. AF_12/2015 | KG | 4.81 | sinapi- Jun/19
92806 | CORTE E DOBRA DE AÇO CA-50, DIÂMETRO DE 20,0 MM, UTILIZADO EM LAJE. AF_12/2015 | KG | 4.59 | sinapi- Jun/19
92875 | CORTE E DOBRA DE AÇO CA-25, DIÂMETRO DE 6,3 MM. AF_12/2015 | KG | 6.12 | sinapi- Jun/19
92876 | CORTE E DOBRA DE AÇO CA-25, DIÂMETRO DE 8,0 MM. AF_12/2015 | KG | 5.73 | sinapi- Jun/19
92877 | CORTE E DOBRA DE AÇO CA-25, DIÂMETRO DE 10,0 MM. AF_12/2015 | KG | 5.15 | sinapi- Jun/19
92878 | CORTE E DOBRA DE AÇO CA-25, DIÂMETRO DE 12,5 MM. AF_12/2015 | KG | 5.03 | sinapi- Jun/19
92879 | CORTE E DOBRA DE AÇO CA-25, DIÂMETRO DE 16,0 MM. AF_12/2015 | KG | 4.94 | sinapi- Jun/19
92880 | CORTE E DOBRA DE AÇO CA-25, DIÂMETRO DE 20,0 MM. AF_12/2015 | KG | 5.03 | sinapi- Jun/19
92881 | CORTE E DOBRA DE AÇO CA-25, DIÂMETRO DE 25,0 MM. AF_12/2015 | KG | 5.01 | sinapi- Jun/19
92882 | ARMAÇÃO UTILIZANDO AÇO CA-25 DE 6,3 MM - MONTAGEM. AF_12/2015 | KG | 9.08 | sinapi- Jun/19
92883 | ARMAÇÃO UTILIZANDO AÇO CA-25 DE 8,0 MM - MONTAGEM. AF_12/2015 | KG | 8.02 | sinapi- Jun/19
92884 | ARMAÇÃO UTILIZANDO AÇO CA-25 DE 10,0 MM - MONTAGEM. AF_12/2015 | KG | 6.92 | sinapi- Jun/19
92885 | ARMAÇÃO UTILIZANDO AÇO CA-25 DE 12,5 MM - MONTAGEM. AF_12/2015 | KG | 6.38 | sinapi- Jun/19
92886 | ARMAÇÃO UTILIZANDO AÇO CA-25 DE 16,0 MM - MONTAGEM. AF_12/2015 | KG | 5.93 | sinapi- Jun/19
92887 | ARMAÇÃO UTILIZANDO AÇO CA-25 DE 20,0 MM - MONTAGEM. AF_12/2015 | KG | 5.77 | sinapi- Jun/19
92888 | ARMAÇÃO UTILIZANDO AÇO CA-25 DE 25,0 MM - MONTAGEM. AF_12/2015 | KG | 5.54 | sinapi- Jun/19
92915 | ARMAÇÃO DE ESTRUTURAS DE CONCRETO ARMADO, EXCETO VIGAS, PILARES, LAJES E FUNDAÇÕES, UTILIZANDO AÇO CA-60 DE 5,0 MM - MONTAGEM. AF_12/2015 | KG | 11.96 | sinapi- Jun/19
92916 | ARMAÇÃO DE ESTRUTURAS DE CONCRETO ARMADO, EXCETO VIGAS, PILARES, LAJES E FUNDAÇÕES, UTILIZANDO AÇO CA-50 DE 6,3 MM - MONTAGEM. AF_12/2015 | KG | 10.14 | sinapi- Jun/19
92917 | ARMAÇÃO DE ESTRUTURAS DE CONCRETO ARMADO, EXCETO VIGAS, PILARES, LAJES E FUNDAÇÕES, UTILIZANDO AÇO CA-50 DE 8,0 MM - MONTAGEM. AF_12/2015 | KG | 9.51 | sinapi- Jun/19
92919 | ARMAÇÃO DE ESTRUTURAS DE CONCRETO ARMADO, EXCETO VIGAS, PILARES, LAJES E FUNDAÇÕES, UTILIZANDO AÇO CA-50 DE 10,0 MM - MONTAGEM. AF_12/2015 | KG | 7.67 | sinapi- Jun/19
92921 | ARMAÇÃO DE ESTRUTURAS DE CONCRETO ARMADO, EXCETO VIGAS, PILARES, LAJES E FUNDAÇÕES, UTILIZANDO AÇO CA-50 DE 12,5 MM - MONTAGEM. AF_12/2015 | KG | 6.7 | sinapi- Jun/19
92922 | ARMAÇÃO DE ESTRUTURAS DE CONCRETO ARMADO, EXCETO VIGAS, PILARES, LAJES E FUNDAÇÕES, UTILIZANDO AÇO CA-50 DE 16,0 MM - MONTAGEM. AF_12/2015 | KG | 6.11 | sinapi- Jun/19
92923 | ARMAÇÃO DE ESTRUTURAS DE CONCRETO ARMADO, EXCETO VIGAS, PILARES, LAJES E FUNDAÇÕES, UTILIZANDO AÇO CA-50 DE 20,0 MM - MONTAGEM. AF_12/2015 | KG | 5.53 | sinapi- Jun/19
92924 | ARMAÇÃO DE ESTRUTURAS DE CONCRETO ARMADO, EXCETO VIGAS, PILARES, LAJES E FUNDAÇÕES, UTILIZANDO AÇO CA-50 DE 25,0 MM - MONTAGEM. AF_12/2015 | KG | 5.93 | sinapi- Jun/19
95445 | CORTE E DOBRA DE AÇO CA-60, DIÂMETRO DE 5,0 MM, UTILIZADO EM ESTRIBO CONTÍNUO HELICOIDAL. AF_10/2016 | KG | 5.13 | sinapi- Jun/19
95446 | CORTE E DOBRA DE AÇO CA-50, DIÂMETRO DE 6,3 MM, UTILIZADO EM ESTRIBO CONTÍNUO HELICOIDAL. AF_10/2016 | KG | 5.21 | sinapi- Jun/19
95576 | MONTAGEM DE ARMADURA LONGITUDINAL/TRANSVERSAL DE ESTACAS DE SEÇÃO CIRCULAR, DIÂMETRO = 8,0 MM. AF_11/2016 | KG | 8.93 | sinapi- Jun/19
95577 | MONTAGEM DE ARMADURA LONGITUDINAL DE ESTACAS DE SEÇÃO CIRCULAR, DIÂMETRO = 10,0 MM. AF_11/2016 | KG | 7.35 | sinapi- Jun/19
95578 | MONTAGEM DE ARMADURA LONGITUDINAL/TRANSVERSAL DE ESTACAS DE SEÇÃO CIRCULAR, DIÂMETRO = 12,5 MM. AF_11/2016 | KG | 6.6 | sinapi- Jun/19
95579 | MONTAGEM DE ARMADURA LONGITUDINAL DE ESTACAS DE SEÇÃO CIRCULAR, DIÂMETRO = 16,0 MM. AF_11/2016 | KG | 6.18 | sinapi- Jun/19
95580 | MONTAGEM DE ARMADURA LONGITUDINAL DE ESTACAS DE SEÇÃO CIRCULAR, DIÂMETRO = 20,0 MM. AF_11/2016 | KG | 5.74 | sinapi- Jun/19
95581 | MONTAGEM DE ARMADURA LONGITUDINAL DE ESTACAS DE SEÇÃO CIRCULAR, DIÂMETRO = 25,0 MM. AF_11/2016 | KG | 6.23 | sinapi- Jun/19
95583 | MONTAGEM DE ARMADURA TRANSVERSAL DE ESTACAS DE SEÇÃO CIRCULAR, DIÂMETRO = 5,0 MM. AF_11/2016 | KG | 12.61 | sinapi- Jun/19
95584 | MONTAGEM DE ARMADURA TRANSVERSAL DE ESTACAS DE SEÇÃO CIRCULAR, DIÂMETRO = 6,3 MM. AF_11/2016 | KG | 9.94 | sinapi- Jun/19
95585 | MONTAGEM DE ARMADURA LONGITUDINAL/TRANSVERSAL DE ESTACAS DE SEÇÃO RETANGULAR (BARRETE), DIÂMETRO = 8,0 MM. AF_11/2016 | KG | 9.39 | sinapi- Jun/19
95586 | MONTAGEM DE ARMADURA LONGITUDINAL DE ESTACAS DE SEÇÃO RETANGULAR (BARRETE), DIÂMETRO = 10,0 MM. AF_11/2016 | KG | 7.71 | sinapi- Jun/19
95587 | MONTAGEM DE ARMADURA LONGITUDINAL/TRANSVERSAL DE ESTACAS DE SEÇÃO RETANGULAR (BARRETE), DIÂMETRO = 12,5 MM. AF_11/2016 | KG | 6.9 | sinapi- Jun/19
95588 | MONTAGEM DE ARMADURA LONGITUDINAL DE ESTACAS DE SEÇÃO RETANGULAR (BARRETE), DIÂMETRO = 16,0 MM. AF_11/2016 | KG | 6.41 | sinapi- Jun/19
95589 | MONTAGEM DE ARMADURA LONGITUDINAL DE ESTACAS DE SEÇÃO RETANGULAR (BARRETE), DIÂMETRO = 20,0 MM. AF_11/2016 | KG | 5.93 | sinapi- Jun/19
95590 | MONTAGEM DE ARMADURA LONGITUDINAL DE ESTACAS DE SEÇÃO RETANGULAR (BARRETE), DIÂMETRO = 25,0 MM. AF_11/2016 | KG | 6.4 | sinapi- Jun/19
95592 | MONTAGEM DE ARMADURA TRANSVERSAL DE ESTACAS DE SEÇÃO RETANGULAR (BARRETE), DIÂMETRO = 5,0 MM. AF_11/2016 | KG | 15.75 | sinapi- Jun/19
95593 | MONTAGEM DE ARMADURA TRANSVERSAL DE ESTACAS DE SEÇÃO RETANGULAR (BARRETE), DIÂMETRO = 6,3 MM. AF_11/2016 | KG | 11.77 | sinapi- Jun/19
95943 | ARMAÇÃO DE ESCADA, COM 2 LANCES, DE UMA ESTRUTURA CONVENCIONAL DE CONCRETO ARMADO UTILIZANDO AÇO CA-60 DE 5,0 MM - MONTAGEM. AF_01/2017 | KG | 16.59 | sinapi- Jun/19
95944 | ARMAÇÃO DE ESCADA, COM 2 LANCES, DE UMA ESTRUTURA CONVENCIONAL DE CONCRETO ARMADO UTILIZANDO AÇO CA-50 DE 6,3 MM - MONTAGEM. AF_01/2017 | KG | 14.24 | sinapi- Jun/19
95945 | ARMAÇÃO DE ESCADA, COM 2 LANCES, DE UMA ESTRUTURA CONVENCIONAL DE CONCRETO ARMADO UTILIZANDO AÇO CA-50 DE 8,0 MM - MONTAGEM. AF_01/2017 | KG | 11.37 | sinapi- Jun/19
95946 | ARMAÇÃO DE ESCADA, COM 2 LANCES, DE UMA ESTRUTURA CONVENCIONAL DE CONCRETO ARMADO UTILIZANDO AÇO CA-50 DE 10,0 MM - MONTAGEM. AF_01/2017 | KG | 8.08 | sinapi- Jun/19
95947 | ARMAÇÃO DE ESCADA, COM 2 LANCES, DE UMA ESTRUTURA CONVENCIONAL DE CONCRETO ARMADO UTILIZANDO AÇO CA-50 DE 12,5 MM - MONTAGEM. AF_01/2017 | KG | 6.31 | sinapi- Jun/19
95948 | ARMAÇÃO DE ESCADA, COM 2 LANCES, DE UMA ESTRUTURA CONVENCIONAL DE CONCRETO ARMADO UTILIZANDO AÇO CA-50 DE 16,0 MM - MONTAGEM. AF_01/2017 | KG | 5.27 | sinapi- Jun/19
96544 | ARMAÇÃO DE BLOCO, VIGA BALDRAME OU SAPATA UTILIZANDO AÇO CA-50 DE 6,3 MM - MONTAGEM. AF_06/2017 | KG | 11.1 | sinapi- Jun/19
96545 | ARMAÇÃO DE BLOCO, VIGA BALDRAME OU SAPATA UTILIZANDO AÇO CA-50 DE 8 MM - MONTAGEM. AF_06/2017 | KG | 10.28 | sinapi- Jun/19
96546 | ARMAÇÃO DE BLOCO, VIGA BALDRAME OU SAPATA UTILIZANDO AÇO CA-50 DE 10 MM - MONTAGEM. AF_06/2017 | KG | 8.32 | sinapi- Jun/19
96547 | ARMAÇÃO DE BLOCO, VIGA BALDRAME OU SAPATA UTILIZANDO AÇO CA-50 DE 12,5 MM - MONTAGEM. AF_06/2017 | KG | 7.26 | sinapi- Jun/19
96548 | ARMAÇÃO DE BLOCO, VIGA BALDRAME OU SAPATA UTILIZANDO AÇO CA-50 DE 16 MM - MONTAGEM. AF_06/2017 | KG | 6.6 | sinapi- Jun/19
96549 | ARMAÇÃO DE BLOCO, VIGA BALDRAME OU SAPATA UTILIZANDO AÇO CA-50 DE 20 MM - MONTAGEM. AF_06/2017 | KG | 5.97 | sinapi- Jun/19
96550 | ARMAÇÃO DE BLOCO, VIGA BALDRAME OU SAPATA UTILIZANDO AÇO CA-50 DE 25 MM - MONTAGEM. AF_06/2017 | KG | 6.33 | sinapi- Jun/19
100066 | ARMAÇÃO DO SISTEMA DE PAREDES DE CONCRETO, EXECUTADA COMO ARMADURA POSITIVA DE LAJES, TELA Q-196. AF_06/2019 | KG | 6.65 | sinapi- Jun/19
100067 | ARMAÇÃO DO SISTEMA DE PAREDES DE CONCRETO, EXECUTADA COMO REFORÇO, VERGALHÃO DE 5,0 MM DE DIÂMETRO. AF_06/2019 | KG | 7.96 | sinapi- Jun/19
100068 | ARMAÇÃO DO SISTEMA DE PAREDES DE CONCRETO, EXECUTADA COMO REFORÇO, VERGALHÃO DE 12,5 MM DE DIÂMETRO. AF_06/2019 | KG | 5.87 | sinapi- Jun/19
40780 | REGULARIZAÇÃO DE SUPERFICIE DE CONCRETO APARENTE | M2 | 11.51 | sinapi- Jun/19
74157/4 | LANCAMENTO/APLICACAO MANUAL DE CONCRETO EM FUNDACOES | M3 | 129.09 | sinapi- Jun/19
89993 | GRAUTEAMENTO VERTICAL EM ALVENARIA ESTRUTURAL. AF_01/2015 | M3 | 667.4 | sinapi- Jun/19
89994 | GRAUTEAMENTO DE CINTA INTERMEDIÁRIA OU DE CONTRAVERGA EM ALVENARIA ESTRUTURAL. AF_01/2015 | M3 | 538.81 | sinapi- Jun/19
89995 | GRAUTEAMENTO DE CINTA SUPERIOR OU DE VERGA EM ALVENARIA ESTRUTURAL. AF_01/2015 | M3 | 634.52 | sinapi- Jun/19
90278 | GRAUTE FGK=15 MPA; TRAÇO 1:0,04:2,0:2,4 (CIMENTO/ CAL/ AREIA GROSSA/ BRITA 0) - PREPARO MECÂNICO COM BETONEIRA 400 L. AF_02/2015 | M3 | 288 | sinapi- Jun/19
90279 | GRAUTE FGK=20 MPA; TRAÇO 1:0,04:1,6:1,9 (CIMENTO/ CAL/ AREIA GROSSA/ BRITA 0) - PREPARO MECÂNICO COM BETONEIRA 400 L. AF_02/2015 | M3 | 297.76 | sinapi- Jun/19
90280 | GRAUTE FGK=25 MPA; TRAÇO 1:0,02:1,2:1,5 (CIMENTO/ CAL/ AREIA GROSSA/ BRITA 0) - PREPARO MECÂNICO COM BETONEIRA 400 L. AF_02/2015 | M3 | 328.35 | sinapi- Jun/19
90281 | GRAUTE FGK=30 MPA; TRAÇO 1:0,02:0,8:1,1 (CIMENTO/ CAL/ AREIA GROSSA/ BRITA 0) - PREPARO MECÂNICO COM BETONEIRA 400 L. AF_02/2015 | M3 | 364.22 | sinapi- Jun/19
90282 | GRAUTE FGK=15 MPA; TRAÇO 1:2,0:2,4 (CIMENTO/ AREIA GROSSA/ BRITA 0/ ADITIVO) - PREPARO MECÂNICO COM BETONEIRA 400 L. AF_02/2015 | M3 | 295.05 | sinapi- Jun/19
90283 | GRAUTE FGK=20 MPA; TRAÇO 1:1,6:1,9 (CIMENTO/ AREIA GROSSA/ BRITA 0/ ADITIVO) - PREPARO MECÂNICO COM BETONEIRA 400 L. AF_02/2015 | M3 | 306.27 | sinapi- Jun/19
90284 | GRAUTE FGK=25 MPA; TRAÇO 1:1,2:1,5 (CIMENTO/ AREIA GROSSA/ BRITA 0/ ADITIVO) - PREPARO MECÂNICO COM BETONEIRA 400 L. AF_02/2015 | M3 | 337.98 | sinapi- Jun/19
90285 | GRAUTE FGK=30 MPA; TRAÇO 1:0,8:1,1 (CIMENTO/ AREIA GROSSA/ BRITA 0/ ADITIVO) - PREPARO MECÂNICO COM BETONEIRA 400 L. AF_02/2015 | M3 | 376.98 | sinapi- Jun/19
90853 | CONCRETAGEM DE LAJES EM EDIFICAÇÕES UNIFAMILIARES FEITAS COM SISTEMA DE FÔRMAS MANUSEÁVEIS, COM CONCRETO USINADO BOMBEÁVEL FCK 20 MPA - LANÇAMENTO, ADENSAMENTO E ACABAMENTO. AF_06/2015 | M3 | 360.73 | sinapi- Jun/19
90854 | CONCRETAGEM DE PAREDES EM EDIFICAÇÕES UNIFAMILIARES FEITAS COM SISTEMA DE FÔRMAS MANUSEÁVEIS, COM CONCRETO USINADO BOMBEÁVEL FCK 20 MPA - LANÇAMENTO, ADENSAMENTO E ACABAMENTO. AF_06/2015 | M3 | 349.14 | sinapi- Jun/19
90855 | CONCRETAGEM DE PLATIBANDA EM EDIFICAÇÕES UNIFAMILIARES FEITAS COM SISTEMA DE FÔRMAS MANUSEÁVEIS, COM CONCRETO USINADO BOMBEÁVEL FCK 20 MPA - LANÇAMENTO, ADENSAMENTO E ACABAMENTO. AF_06/2015 | M3 | 386.87 | sinapi- Jun/19
90856 | CONCRETAGEM DE LAJES EM EDIFICAÇÕES MULTIFAMILIARES FEITAS COM SISTEMA DE FÔRMAS MANUSEÁVEIS, COM CONCRETO USINADO BOMBEÁVEL FCK 20 MPA - LANÇAMENTO, ADENSAMENTO E ACABAMENTO. AF_06/2015 | M3 | 365.09 | sinapi- Jun/19
90857 | CONCRETAGEM DE PAREDES EM EDIFICAÇÕES MULTIFAMILIARES FEITAS COM SISTEMA DE FÔRMAS MANUSEÁVEIS, COM CONCRETO USINADO BOMBEÁVEL FCK 20 MPA - LANÇAMENTO, ADENSAMENTO E ACABAMENTO. AF_06/2015 | M3 | 352.03 | sinapi- Jun/19
90858 | CONCRETAGEM DE PLATIBANDA EM EDIFICAÇÕES MULTIFAMILIARES FEITAS COM SISTEMA DE FÔRMAS MANUSEÁVEIS, COM CONCRETO USINADO BOMBEÁVEL FCK 20 MPA - LANÇAMENTO, ADENSAMENTO E ACABAMENTO. AF_06/2015 | M3 | 406.9 | sinapi- Jun/19
90859 | CONCRETAGEM DE PLATIBANDA EM EDIFICAÇÕES UNIFAMILIARES FEITAS COM SISTEMA DE FÔRMAS MANUSEÁVEIS, COM CONCRETO USINADO AUTOADENSÁVEL FCK 20 MPA - LANÇAMENTO E ACABAMENTO. AF_06/2015 | M3 | 341.3 | sinapi- Jun/19
90860 | CONCRETAGEM DE PLATIBANDA EM EDIFICAÇÕES MULTIFAMILIARES FEITAS COM SISTEMA DE FÔRMAS MANUSEÁVEIS, COM CONCRETO USINADO AUTOADENSÁVEL FCK 20 MPA - LANÇAMENTO E ACABAMENTO. AF_06/2015 | M3 | 347.34 | sinapi- Jun/19
90861 | CONCRETAGEM DE EDIFICAÇÕES (PAREDES E LAJES) FEITAS COM SISTEMA DE FÔRMAS MANUSEÁVEIS, COM CONCRETO USINADO BOMBEÁVEL FCK 20 MPA - LANÇAMENTO, ADENSAMENTO E ACABAMENTO. AF_06/2015 | M3 | 355.44 | sinapi- Jun/19
90862 | CONCRETAGEM DE EDIFICAÇÕES (PAREDES E LAJES) FEITAS COM SISTEMA DE FÔRMAS MANUSEÁVEIS, COM CONCRETO USINADO AUTOADENSÁVEL FCK 20 MPA - LANÇAMENTO E ACABAMENTO. AF_06/2015 | M3 | 319.4 | sinapi- Jun/19
92718 | CONCRETAGEM DE PILARES, FCK = 25 MPA, COM USO DE BALDES EM EDIFICAÇÃO COM SEÇÃO MÉDIA DE PILARES MENOR OU IGUAL A 0,25 M² - LANÇAMENTO, ADENSAMENTO E ACABAMENTO. AF_12/2015 | M3 | 472.08 | sinapi- Jun/19
92719 | CONCRETAGEM DE PILARES, FCK = 25 MPA, COM USO DE GRUA EM EDIFICAÇÃO COM SEÇÃO MÉDIA DE PILARES MENOR OU IGUAL A 0,25 M² - LANÇAMENTO, ADENSAMENTO E ACABAMENTO. AF_12/2015 | M3 | 313.3 | sinapi- Jun/19
92720 | CONCRETAGEM DE PILARES, FCK = 25 MPA, COM USO DE BOMBA EM EDIFICAÇÃO COM SEÇÃO MÉDIA DE PILARES MENOR OU IGUAL A 0,25 M² - LANÇAMENTO, ADENSAMENTO E ACABAMENTO. AF_12/2015 | M3 | 354.7 | sinapi- Jun/19
92721 | CONCRETAGEM DE PILARES, FCK = 25 MPA, COM USO DE GRUA EM EDIFICAÇÃO COM SEÇÃO MÉDIA DE PILARES MAIOR QUE 0,25 M² - LANÇAMENTO, ADENSAMENTO E ACABAMENTO. AF_12/2015 | M3 | 303.59 | sinapi- Jun/19
92722 | CONCRETAGEM DE PILARES, FCK = 25 MPA, COM USO DE BOMBA EM EDIFICAÇÃO COM SEÇÃO MÉDIA DE PILARES MAIOR QUE 0,25 M² - LANÇAMENTO, ADENSAMENTO E ACABAMENTO. AF_12/2015 | M3 | 350.62 | sinapi- Jun/19
92723 | CONCRETAGEM DE VIGAS E LAJES, FCK=20 MPA, PARA LAJES PREMOLDADAS COM USO DE BOMBA EM EDIFICAÇÃO COM ÁREA MÉDIA DE LAJES MENOR OU IGUAL A 20 M² - LANÇAMENTO, ADENSAMENTO E ACABAMENTO. AF_12/2015 | M3 | 342.35 | sinapi- Jun/19
92724 | CONCRETAGEM DE VIGAS E LAJES, FCK=20 MPA, PARA LAJES PREMOLDADAS COM USO DE BOMBA EM EDIFICAÇÃO COM ÁREA MÉDIA DE LAJES MAIOR QUE 20 M² - LANÇAMENTO, ADENSAMENTO E ACABAMENTO. AF_12/2015 | M3 | 338.78 | sinapi- Jun/19
92725 | CONCRETAGEM DE VIGAS E LAJES, FCK=20 MPA, PARA LAJES MACIÇAS OU NERVURADAS COM USO DE BOMBA EM EDIFICAÇÃO COM ÁREA MÉDIA DE LAJES MENOR OU IGUAL A 20 M² - LANÇAMENTO, ADENSAMENTO E ACABAMENTO. AF_12/2015 | M3 | 337.28 | sinapi- Jun/19
92726 | CONCRETAGEM DE VIGAS E LAJES, FCK=20 MPA, PARA LAJES MACIÇAS OU NERVURADAS COM USO DE BOMBA EM EDIFICAÇÃO COM ÁREA MÉDIA DE LAJES MAIOR QUE 20 M² - LANÇAMENTO, ADENSAMENTO E ACABAMENTO. AF_12/2015 | M3 | 334.77 | sinapi- Jun/19
92727 | CONCRETAGEM DE VIGAS E LAJES, FCK=20 MPA, PARA LAJES PREMOLDADAS COM JERICAS EM ELEVADOR DE CABO EM EDIFICAÇÃO DE MULTIPAVIMENTOS ATÉ 16 ANDARES, COM ÁREA MÉDIA DE LAJES MENOR OU IGUAL A 20 M² - LANÇAMENTO, ADENSAMENTO E ACABAMENTO. AF_12/2015 | M3 | 405.3 | sinapi- Jun/19
92728 | CONCRETAGEM DE VIGAS E LAJES, FCK=20 MPA, PARA LAJES PREMOLDADAS COM JERICAS EM ELEVADOR DE CABO EM EDIFICAÇÃO DE MULTIPAVIMENTOS ATÉ 16 ANDARES, COM ÁREA MÉDIA DE LAJES MAIOR QUE 20 M² - LANÇAMENTO, ADENSAMENTO E ACABAMENTO. AF_12/2015 | M3 | 379.64 | sinapi- Jun/19
92729 | CONCRETAGEM DE VIGAS E LAJES, FCK=20 MPA, PARA LAJES MACIÇAS OU NERVURADAS COM JERICAS EM ELEVADOR DE CABO EM EDIFICAÇÃO DE ATÉ 16 ANDARES, COM ÁREA MÉDIA DE LAJES MENOR OU IGUAL A 20 M² - LANÇAMENTO, ADENSAMENTO E ACABAMENTO. AF_12/2015 | M3 | 368.76 | sinapi- Jun/19
92730 | CONCRETAGEM DE VIGAS E LAJES, FCK=20 MPA, PARA LAJES MACIÇAS OU NERVURADAS COM JERICAS EM ELEVADOR DE CABO EM EDIFICAÇÃO DE MULTIPAVIMENTOS ATÉ 16 ANDARES, COM ÁREA MÉDIA DE LAJES MAIOR QUE 20 M² - LANÇAMENTO, ADENSAMENTO E ACABAMENTO. AF_12/2015 | M3 | 350.64 | sinapi- Jun/19
92731 | CONCRETAGEM DE VIGAS E LAJES, FCK=20 MPA, PARA LAJES PREMOLDADAS COM JERICAS EM CREMALHEIRA EM EDIFICAÇÃO DE MULTIPAVIMENTOS ATÉ 16 ANDARES, COM ÁREA MÉDIA DE LAJES MENOR OU IGUAL A 20 M² - LANÇAMENTO, ADENSAMENTO E ACABAMENTO. AF_12/2015 | M3 | 371.97 | sinapi- Jun/19
92732 | CONCRETAGEM DE VIGAS E LAJES, FCK=20 MPA, PARA LAJES PREMOLDADAS COM JERICAS EM CREMALHEIRA EM EDIFICAÇÃO DE MULTIPAVIMENTOS ATÉ 16 ANDARES, COM ÁREA MÉDIA DE LAJES MAIOR QUE 20 M² - LANÇAMENTO, ADENSAMENTO E ACABAMENTO. AF_12/2015 | M3 | 354.33 | sinapi- Jun/19
92733 | CONCRETAGEM DE VIGAS E LAJES, FCK=20 MPA, PARA LAJES MACIÇAS OU NERVURADAS COM JERICAS EM CREMALHEIRA EM EDIFICAÇÃO DE MULTIPAVIMENTOS ATÉ 16 ANDARES, COM ÁREA MÉDIA DE LAJES MENOR OU IGUAL A 20 M² - LANÇAMENTO, ADENSAMENTO E ACABAMENTO. AF_12/2015 | M3 | 346.82 | sinapi- Jun/19
92734 | CONCRETAGEM DE VIGAS E LAJES, FCK=20 MPA, PARA LAJES MACIÇAS OU NERVURADAS COM JERICAS EM CREMALHEIRA EM EDIFICAÇÃO DE MULTIPAVIMENTOS ATÉ 16 ANDARES, COM ÁREA MÉDIA DE LAJES MAIOR QUE 20 M² - LANÇAMENTO, ADENSAMENTO E ACABAMENTO. AF_12/2015 | M3 | 334.36 | sinapi- Jun/19
92735 | CONCRETAGEM DE VIGAS E LAJES, FCK=20 MPA, PARA LAJES PREMOLDADAS COM GRUA DE CAÇAMBA DE 350 L EM EDIFICAÇÃO DE MULTIPAVIMENTOS ATÉ 16 ANDARES, COM ÁREA MÉDIA DE LAJES MENOR OU IGUAL A 20 M² - LANÇAMENTO, ADENSAMENTO E ACABAMENTO. AF_12/2015 | M3 | 340.38 | sinapi- Jun/19
92736 | CONCRETAGEM DE VIGAS E LAJES, FCK=20 MPA, PARA LAJES PREMOLDADAS COM GRUA DE CAÇAMBA DE 350 L EM EDIFICAÇÃO DE MULTIPAVIMENTOS ATÉ 16 ANDARES, COM ÁREA MÉDIA DE LAJES MAIOR QUE 20 M² - LANÇAMENTO, ADENSAMENTO E ACABAMENTO. AF_12/2015 | M3 | 327.13 | sinapi- Jun/19
92739 | CONCRETAGEM DE VIGAS E LAJES, FCK=20 MPA, PARA LAJES MACIÇAS OU NERVURADAS COM GRUA DE CAÇAMBA DE 500 L EM EDIFICAÇÃO DE MULTIPAVIMENTOS ATÉ 16 ANDARES, COM ÁREA MÉDIA DE LAJES MENOR OU IGUAL A 20 M² - LANÇAMENTO, ADENSAMENTO E ACABAMENTO. AF_12/2015 | M3 | 307.91 | sinapi- Jun/19
92740 | CONCRETAGEM DE VIGAS E LAJES, FCK=20 MPA, PARA LAJES MACIÇAS OU NERVURADAS COM GRUA DE CAÇAMBA DE 500 L EM EDIFICAÇÃO DE MULTIPAVIMENTOS ATÉ 16 ANDARES, COM ÁREA MÉDIA DE LAJES MAIOR QUE 20 M² - LANÇAMENTO, ADENSAMENTO E ACABAMENTO. AF_12/2015 | M3 | 301.33 | sinapi- Jun/19
92741 | CONCRETAGEM DE VIGAS E LAJES, FCK=20 MPA, PARA QUALQUER TIPO DE LAJE COM BALDES EM EDIFICAÇÃO TÉRREA, COM ÁREA MÉDIA DE LAJES MENOR OU IGUAL A 20 M² - LANÇAMENTO, ADENSAMENTO E ACABAMENTO. AF_12/2015 | M3 | 545.28 | sinapi- Jun/19
92742 | CONCRETAGEM DE VIGAS E LAJES, FCK=20 MPA, PARA QUALQUER TIPO DE LAJE COM BALDES EM EDIFICAÇÃO DE MULTIPAVIMENTOS ATÉ 04 ANDARES, COM ÁREA MÉDIA DE LAJES MENOR OU IGUAL A 20 M² - LANÇAMENTO, ADENSAMENTO E ACABAMENTO. AF_12/2015 | M3 | 801.43 | sinapi- Jun/19
92873 | LANÇAMENTO COM USO DE BALDES, ADENSAMENTO E ACABAMENTO DE CONCRETO EM ESTRUTURAS. AF_12/2015 | M3 | 196.3 | sinapi- Jun/19
92874 | LANÇAMENTO COM USO DE BOMBA, ADENSAMENTO E ACABAMENTO DE CONCRETO EM ESTRUTURAS. AF_12/2015 | M3 | 32.87 | sinapi- Jun/19
94962 | CONCRETO MAGRO PARA LASTRO, TRAÇO 1:4,5:4,5 (CIMENTO/ AREIA MÉDIA/ BRITA 1) - PREPARO MECÂNICO COM BETONEIRA 400 L. AF_07/2016 | M3 | 240.96 | sinapi- Jun/19
94963 | CONCRETO FCK = 15MPA, TRAÇO 1:3,4:3,5 (CIMENTO/ AREIA MÉDIA/ BRITA 1) - PREPARO MECÂNICO COM BETONEIRA 400 L. AF_07/2016 | M3 | 263.84 | sinapi- Jun/19
94964 | CONCRETO FCK = 20MPA, TRAÇO 1:2,7:3 (CIMENTO/ AREIA MÉDIA/ BRITA 1) - PREPARO MECÂNICO COM BETONEIRA 400 L. AF_07/2016 | M3 | 288.88 | sinapi- Jun/19
94965 | CONCRETO FCK = 25MPA, TRAÇO 1:2,3:2,7 (CIMENTO/ AREIA MÉDIA/ BRITA 1) - PREPARO MECÂNICO COM BETONEIRA 400 L. AF_07/2016 | M3 | 295.42 | sinapi- Jun/19
94966 | CONCRETO FCK = 30MPA, TRAÇO 1:2,1:2,5 (CIMENTO/ AREIA MÉDIA/ BRITA 1) - PREPARO MECÂNICO COM BETONEIRA 400 L. AF_07/2016 | M3 | 304.47 | sinapi- Jun/19
94967 | CONCRETO FCK = 40MPA, TRAÇO 1:1,6:1,9 (CIMENTO/ AREIA MÉDIA/ BRITA 1) - PREPARO MECÂNICO COM BETONEIRA 400 L. AF_07/2016 | M3 | 345.58 | sinapi- Jun/19
94968 | CONCRETO MAGRO PARA LASTRO, TRAÇO 1:4,5:4,5 (CIMENTO/ AREIA MÉDIA/ BRITA 1) - PREPARO MECÂNICO COM BETONEIRA 600 L. AF_07/2016 | M3 | 235.48 | sinapi- Jun/19
94969 | CONCRETO FCK = 15MPA, TRAÇO 1:3,4:3,5 (CIMENTO/ AREIA MÉDIA/ BRITA 1) - PREPARO MECÂNICO COM BETONEIRA 600 L. AF_07/2016 | M3 | 255.47 | sinapi- Jun/19
94970 | CONCRETO FCK = 20MPA, TRAÇO 1:2,7:3 (CIMENTO/ AREIA MÉDIA/ BRITA 1) - PREPARO MECÂNICO COM BETONEIRA 600 L. AF_07/2016 | M3 | 273.94 | sinapi- Jun/19
94971 | CONCRETO FCK = 25MPA, TRAÇO 1:2,3:2,7 (CIMENTO/ AREIA MÉDIA/ BRITA 1) - PREPARO MECÂNICO COM BETONEIRA 600 L. AF_07/2016 | M3 | 286.57 | sinapi- Jun/19
94972 | CONCRETO FCK = 30MPA, TRAÇO 1:2,1:2,5 (CIMENTO/ AREIA MÉDIA/ BRITA 1) - PREPARO MECÂNICO COM BETONEIRA 600 L. AF_07/2016 | M3 | 295.41 | sinapi- Jun/19
94973 | CONCRETO FCK = 40MPA, TRAÇO 1:1,6:1,9 (CIMENTO/ AREIA MÉDIA/ BRITA 1) - PREPARO MECÂNICO COM BETONEIRA 600 L. AF_07/2016 | M3 | 334.47 | sinapi- Jun/19
94974 | CONCRETO MAGRO PARA LASTRO, TRAÇO 1:4,5:4,5 (CIMENTO/ AREIA MÉDIA/ BRITA 1) - PREPARO MANUAL. AF_07/2016 | M3 | 359.31 | sinapi- Jun/19
94975 | CONCRETO FCK = 15MPA, TRAÇO 1:3,4:3,5 (CIMENTO/ AREIA MÉDIA/ BRITA 1) - PREPARO MANUAL. AF_07/2016 | M3 | 381.13 | sinapi- Jun/19
96555 | CONCRETAGEM DE BLOCOS DE COROAMENTO E VIGAS BALDRAME, FCK 30 MPA, COM USO DE JERICA  LANÇAMENTO, ADENSAMENTO E ACABAMENTO. AF_06/2017 | M3 | 446.46 | sinapi- Jun/19
96556 | CONCRETAGEM DE SAPATAS, FCK 30 MPA, COM USO DE JERICA  LANÇAMENTO, ADENSAMENTO E ACABAMENTO. AF_06/2017 | M3 | 524.41 | sinapi- Jun/19
96557 | CONCRETAGEM DE BLOCOS DE COROAMENTO E VIGAS BALDRAMES, FCK 30 MPA, COM USO DE BOMBA  LANÇAMENTO, ADENSAMENTO E ACABAMENTO. AF_06/2017 | M3 | 366.49 | sinapi- Jun/19
96558 | CONCRETAGEM DE SAPATAS, FCK 30 MPA, COM USO DE BOMBA  LANÇAMENTO, ADENSAMENTO E ACABAMENTO. AF_11/2016 | M3 | 373.56 | sinapi- Jun/19
99235 | CONCRETAGEM DE EDIFICAÇÕES (PAREDES E LAJES) FEITAS COM SISTEMA DE FÔRMAS MANUSEÁVEIS, COM CONCRETO USINADO AUTOADENSÁVEL FCK 25 MPA - LANÇAMENTO E ACABAMENTO. AF_06/2015 | M3 | 330.12 | sinapi- Jun/19
99431 | CONCRETAGEM DE LAJES EM EDIFICAÇÕES UNIFAMILIARES FEITAS COM SISTEMA DE FÔRMAS MANUSEÁVEIS, COM CONCRETO USINADO BOMBEÁVEL FCK 25 MPA - LANÇAMENTO, ADENSAMENTO E ACABAMENTO (EXCLUSIVE BOMBA LANÇA). AF_06/2015 | M3 | 394.98 | sinapi- Jun/19
99432 | CONCRETAGEM DE PAREDES EM EDIFICAÇÕES UNIFAMILIARES FEITAS COM SISTEMA DE FÔRMAS MANUSEÁVEIS, COM CONCRETO USINADO BOMBEÁVEL FCK 25 MPA - LANÇAMENTO, ADENSAMENTO E ACABAMENTO (EXCLUSIVE BOMBA LANÇA). AF_06/2015 | M3 | 369.39 | sinapi- Jun/19
99433 | CONCRETAGEM DE PLATIBANDA EM EDIFICAÇÕES UNIFAMILIARES FEITAS COM SISTEMA DE FÔRMAS MANUSEÁVEIS, COM CONCRETO USINADO BOMBEÁVEL FCK 25 MPA, - LANÇAMENTO, ADENSAMENTO E ACABAMENTO (EXCLUSIVE BOMBA LANÇA). AF_06/2015 | M3 | 422.35 | sinapi- Jun/19
99434 | CONCRETAGEM DE LAJES EM EDIFICAÇÕES MULTIFAMILIARES FEITAS COM SISTEMA DE FÔRMAS MANUSEÁVEIS, COM CONCRETO USINADO BOMBEÁVEL FCK 25 MPA - LANÇAMENTO, ADENSAMENTO E ACABAMENTO (EXCLUSIVE BOMBA LANÇA). AF_06/2015 | M3 | 399.34 | sinapi- Jun/19
99435 | CONCRETAGEM DE PAREDES EM EDIFICAÇÕES MULTIFAMILIARES FEITAS COM SISTEMA DE FÔRMAS MANUSEÁVEIS, COM CONCRETO USINADO BOMBEÁVEL FCK 25 MPA - LANÇAMENTO, ADENSAMENTO E ACABAMENTO (EXCLUSIVE BOMBA LANÇA). AF_06/2015 | M3 | 385.34 | sinapi- Jun/19
99436 | CONCRETAGEM DE PLATIBANDA EM EDIFICAÇÕES MULTIFAMILIARES FEITAS COM SISTEMA DE FÔRMAS MANUSEÁVEIS, COM CONCRETO USINADO BOMBEÁVEL FCK 25 MPA - LANÇAMENTO, ADENSAMENTO E ACABAMENTO (EXCLUSIVE BOMBA LANÇA). AF_06/2015 | M3 | 442.38 | sinapi- Jun/19
99437 | CONCRETAGEM DE PLATIBANDA EM EDIFICAÇÕES UNIFAMILIARES FEITAS COM SISTEMA DE FÔRMAS MANUSEÁVEIS, COM CONCRETO USINADO AUTOADENSÁVEL FCK 25 MPA - LANÇAMENTO E ACABAMENTO. AF_06/2015 | M3 | 352.6 | sinapi- Jun/19
99438 | CONCRETAGEM DE PLATIBANDA EM EDIFICAÇÕES MULTIFAMILIARES FEITAS COM SISTEMA DE FÔRMAS MANUSEÁVEIS, COM CONCRETO USINADO AUTOADENSÁVEL FCK 25 MPA - LANÇAMENTO E ACABAMENTO. AF_06/2015 | M3 | 358.64 | sinapi- Jun/19
99439 | CONCRETAGEM DE EDIFICAÇÕES (PAREDES E LAJES) FEITAS COM SISTEMA DE FÔRMAS MANUSEÁVEIS, COM CONCRETO USINADO BOMBEÁVEL FCK 25 MPA - LANÇAMENTO, ADENSAMENTO E ACABAMENTO (EXCLUSIVE BOMBA LANÇA). AF_06/2015 | M3 | 389.06 | sinapi- Jun/19
74141/1 | LAJE PRE-MOLD BETA 11 P/1KN/M2 VAOS 4,40M/INCL VIGOTAS TIJOLOS ARMADURA NEGATIVA CAPEAMENTO 3CM CONCRETO 20MPA ESCORAMENTO MATERIAL E MAO DE OBRA. | M2 | 74.87 | sinapi- Jun/19
74141/2 | LAJE PRE-MOLD BETA 12 P/3,5KN/M2 VAO 4,1M INCL VIGOTAS TIJOLOS ARMADU-RA NEGATIVA CAPEAMENTO 3CM CONCRETO 15MPA ESCORAMENTO MATERIAIS E MAO DE OBRA. | M2 | 82.91 | sinapi- Jun/19
74141/3 | LAJE PRE-MOLD BETA 16 P/3,5KN/M2 VAO 5,2M INCL VIGOTAS TIJOLOS ARMADU-RA NEGATIVA CAPEAMENTO 3CM CONCRETO 15MPA ESCORAMENTO MATERIAL E MAO DE OBRA. | M2 | 98.34 | sinapi- Jun/19
74141/4 | LAJE PRE-MOLD BETA 20 P/3,5KN/M2 VAO 6,2M INCL VIGOTAS TIJOLOS ARMADU-RA NEGATIVA CAPEAMENTO 3CM CONCRETO 15MPA ESCORAMENTO MATERIAL E MAO DE OBRA. | M2 | 111.94 | sinapi- Jun/19
74202/1 | LAJE PRE-MOLDADA P/FORRO, SOBRECARGA 100KG/M2, VAOS ATE 3,50M/E=8CM, C/LAJOTAS E CAP.C/CONC FCK=20MPA, 3CM, INTER-EIXO 38CM, C/ESCORAMENTO (REAPR.3X) E FERRAGEM NEGATIVA | M2 | 66.66 | sinapi- Jun/19
74202/2 | LAJE PRE-MOLDADA P/PISO, SOBRECARGA 200KG/M2, VAOS ATE 3,50M/E=8CM, C/LAJOTAS E CAP.C/CONC FCK=20MPA, 4CM, INTER-EIXO 38CM, C/ESCORAMENTO (REAPR.3X) E FERRAGEM NEGATIVA | M2 | 73.63 | sinapi- Jun/19
73817/1 | EMBASAMENTO DE MATERIAL GRANULAR - PO DE PEDRA | M3 | 80.51 | sinapi- Jun/19
73817/2 | EMBASAMENTO DE MATERIAL GRANULAR - RACHAO | M3 | 112.03 | sinapi- Jun/19
74078/1 | AGULHAMENTO FUNDO DE VALAS C/MACO 30KG PEDRA-DE-MAO H=10CM | M2 | 34.81 | sinapi- Jun/19
83518 | ALVENARIA EMBASAMENTO E=20 CM BLOCO CONCRETO | M3 | 340.18 | sinapi- Jun/19
95467 | EMBASAMENTO C/PEDRA ARGAMASSADA UTILIZANDO ARG.CIM/AREIA 1:4 | M3 | 419.61 | sinapi- Jun/19
68328 | JUNTA DE DILATACAO COM ISOPOR 10 MM | M2 | 14.76 | sinapi- Jun/19
73898/1 | JUNTA DE DILATACAO ELASTICA (PVC) O-220/6 PRESSAO ATE 30 MCA | M | 92.24 | sinapi- Jun/19
79471 | PINTURA ADESIVA P/ CONCRETO, A BASE DE RESINA EPOXI ( SIKADUR 32 ) | KG | 68.46 | sinapi- Jun/19
98576 | TRATAMENTO DE JUNTA DE DILATAÇÃO COM MANTA ASFÁLTICA ADERIDA COM MAÇARICO. AF_06/2018 | M | 15.27 | sinapi- Jun/19
93182 | VERGA PRÉ-MOLDADA PARA JANELAS COM ATÉ 1,5 M DE VÃO. AF_03/2016 | M | 24.33 | sinapi- Jun/19
93183 | VERGA PRÉ-MOLDADA PARA JANELAS COM MAIS DE 1,5 M DE VÃO. AF_03/2016 | M | 30.5 | sinapi- Jun/19
93184 | VERGA PRÉ-MOLDADA PARA PORTAS COM ATÉ 1,5 M DE VÃO. AF_03/2016 | M | 19.06 | sinapi- Jun/19
93185 | VERGA PRÉ-MOLDADA PARA PORTAS COM MAIS DE 1,5 M DE VÃO. AF_03/2016 | M | 29.91 | sinapi- Jun/19
93186 | VERGA MOLDADA IN LOCO EM CONCRETO PARA JANELAS COM ATÉ 1,5 M DE VÃO. AF_03/2016 | M | 44.97 | sinapi- Jun/19
93187 | VERGA MOLDADA IN LOCO EM CONCRETO PARA JANELAS COM MAIS DE 1,5 M DE VÃO. AF_03/2016 | M | 50.93 | sinapi- Jun/19
93188 | VERGA MOLDADA IN LOCO EM CONCRETO PARA PORTAS COM ATÉ 1,5 M DE VÃO. AF_03/2016 | M | 42.28 | sinapi- Jun/19
93189 | VERGA MOLDADA IN LOCO EM CONCRETO PARA PORTAS COM MAIS DE 1,5 M DE VÃO. AF_03/2016 | M | 51.08 | sinapi- Jun/19
93190 | VERGA MOLDADA IN LOCO COM UTILIZAÇÃO DE BLOCOS CANALETA PARA JANELAS COM ATÉ 1,5 M DE VÃO. AF_03/2016 | M | 29.09 | sinapi- Jun/19
93191 | VERGA MOLDADA IN LOCO COM UTILIZAÇÃO DE BLOCOS CANALETA PARA JANELAS COM MAIS DE 1,5 M DE VÃO. AF_03/2016 | M | 30.28 | sinapi- Jun/19
93192 | VERGA MOLDADA IN LOCO COM UTILIZAÇÃO DE BLOCOS CANALETA PARA PORTAS COM ATÉ 1,5 M DE VÃO. AF_03/2016 | M | 31.19 | sinapi- Jun/19
93193 | VERGA MOLDADA IN LOCO COM UTILIZAÇÃO DE BLOCOS CANALETA PARA PORTAS COM MAIS DE 1,5 M DE VÃO. AF_03/2016 | M | 30.49 | sinapi- Jun/19
93194 | CONTRAVERGA PRÉ-MOLDADA PARA VÃOS DE ATÉ 1,5 M DE COMPRIMENTO. AF_03/2016 | M | 23.95 | sinapi- Jun/19
93195 | CONTRAVERGA PRÉ-MOLDADA PARA VÃOS DE MAIS DE 1,5 M DE COMPRIMENTO. AF_03/2016 | M | 28.16 | sinapi- Jun/19
93196 | CONTRAVERGA MOLDADA IN LOCO EM CONCRETO PARA VÃOS DE ATÉ 1,5 M DE COMPRIMENTO. AF_03/2016 | M | 43.88 | sinapi- Jun/19
93197 | CONTRAVERGA MOLDADA IN LOCO EM CONCRETO PARA VÃOS DE MAIS DE 1,5 M DE COMPRIMENTO. AF_03/2016 | M | 48.16 | sinapi- Jun/19
93198 | CONTRAVERGA MOLDADA IN LOCO COM UTILIZAÇÃO DE BLOCOS CANALETA PARA VÃOS DE ATÉ 1,5 M DE COMPRIMENTO. AF_03/2016 | M | 26.56 | sinapi- Jun/19
93199 | CONTRAVERGA MOLDADA IN LOCO COM UTILIZAÇÃO DE BLOCOS CANALETA PARA VÃOS DE MAIS DE 1,5 M DE COMPRIMENTO. AF_03/2016 | M | 26.01 | sinapi- Jun/19
93200 | FIXAÇÃO (ENCUNHAMENTO) DE ALVENARIA DE VEDAÇÃO COM ARGAMASSA APLICADA COM BISNAGA. AF_03/2016 | M | 2.39 | sinapi- Jun/19
93201 | FIXAÇÃO (ENCUNHAMENTO) DE ALVENARIA DE VEDAÇÃO COM ARGAMASSA APLICADA COM COLHER. AF_03/2016 | M | 5.4 | sinapi- Jun/19
93202 | FIXAÇÃO (ENCUNHAMENTO) DE ALVENARIA DE VEDAÇÃO COM TIJOLO MACIÇO. AF_03/2016 | M | 19.68 | sinapi- Jun/19
93203 | FIXAÇÃO (ENCUNHAMENTO) DE ALVENARIA DE VEDAÇÃO COM ESPUMA DE POLIURETANO EXPANSIVA. AF_03/2016 | M | 13.76 | sinapi- Jun/19
93204 | CINTA DE AMARRAÇÃO DE ALVENARIA MOLDADA IN LOCO EM CONCRETO. AF_03/2016 | M | 35.17 | sinapi- Jun/19
93205 | CINTA DE AMARRAÇÃO DE ALVENARIA MOLDADA IN LOCO COM UTILIZAÇÃO DE BLOCOS CANALETA. AF_03/2016 | M | 24.11 | sinapi- Jun/19
71623 | CHAPIM DE CONCRETO APARENTE COM ACABAMENTO DESEMPENADO, FORMA DE COMPENSADO PLASTIFICADO (MADEIRIT) DE 14 X 10 CM, FUNDIDO NO LOCAL. | M | 29.33 | sinapi- Jun/19
74144/2 | SUPORTE APOIO CAIXA D AGUA BARROTES MADEIRA DE 1 | UN | 19.12 | sinapi- Jun/19
83513 | FORNECIMENTO DE PERFIL SIMPLES "I" OU "H" ATE 8" INCLUSIVE PERDAS | KG | 8.41 | sinapi- Jun/19
83514 | FORNECIMENTO DE PERFIL SIMPLES "I" OU "H" 8 A 12" INCLUSIVE PERDAS | KG | 7.13 | sinapi- Jun/19
84153 | APARELHO DE APOIO NEOPRENE NAO FRETADO (1,4KG/DM3) | KG | 57.06 | sinapi- Jun/19
84154 | APARELHO APOIO NEOPRENE FRETADO | DM3 | 116.41 | sinapi- Jun/19
85233 | ESCADA EM CONCRETO ARMADO, FCK = 15 MPA, MOLDADA IN LOCO | M3 | 2379.92 | sinapi- Jun/19
95952 | (COMPOSIÇÃO REPRESENTATIVA) EXECUÇÃO DE ESTRUTURAS DE CONCRETO ARMADO CONVENCIONAL, PARA EDIFICAÇÃO HABITACIONAL MULTIFAMILIAR (PRÉDIO), FCK = 25 MPA. AF_01/2017 | M3 | 1388.37 | sinapi- Jun/19
95953 | (COMPOSIÇÃO REPRESENTATIVA) EXECUÇÃO DE ESTRUTURAS DE CONCRETO ARMADO, PARA EDIFICAÇÃO HABITACIONAL UNIFAMILIAR COM DOIS PAVIMENTOS (CASA ISOLADA), FCK = 25 MPA. AF_01/2017 | M3 | 2342.81 | sinapi- Jun/19
95954 | (COMPOSIÇÃO REPRESENTATIVA) EXECUÇÃO DE ESTRUTURAS DE CONCRETO ARMADO, PARA EDIFICAÇÃO HABITACIONAL UNIFAMILIAR COM DOIS PAVIMENTOS (CASA EM EMPREENDIMENTOS), FCK = 25 MPA. AF_01/2017 | M3 | 1664.29 | sinapi- Jun/19
95955 | (COMPOSIÇÃO REPRESENTATIVA) EXECUÇÃO DE ESTRUTURAS DE CONCRETO ARMADO, PARA EDIFICAÇÃO HABITACIONAL UNIFAMILIAR TÉRREA (CASA ISOLADA), FCK = 25 MPA. AF_01/2017 | M3 | 2063.43 | sinapi- Jun/19
95956 | (COMPOSIÇÃO REPRESENTATIVA) EXECUÇÃO DE ESTRUTURAS DE CONCRETO ARMADO, PARA EDIFICAÇÃO HABITACIONAL UNIFAMILIAR TÉRREA (CASA EM EMPREENDIMENTOS), FCK = 25 MPA. AF_01/2017 | M3 | 1614.65 | sinapi- Jun/19
95957 | (COMPOSIÇÃO REPRESENTATIVA) EXECUÇÃO DE ESTRUTURAS DE CONCRETO ARMADO, PARA EDIFICAÇÃO INSTITUCIONAL TÉRREA, FCK = 25 MPA. AF_01/2017 | M3 | 2016.37 | sinapi- Jun/19
95969 | (COMPOSIÇÃO REPRESENTATIVA) EXECUÇÃO DE ESCADA EM CONCRETO ARMADO, MOLDADA IN LOCO, FCK = 25 MPA. AF_02/2017 | M3 | 1985.4 | sinapi- Jun/19
97733 | PEÇA RETANGULAR PRÉ-MOLDADA, VOLUME DE CONCRETO DE ATÉ 10 LITROS, TAXA DE AÇO APROXIMADA DE 30KG/M³. AF_01/2018 | M3 | 2694.79 | sinapi- Jun/19
97734 | PEÇA RETANGULAR PRÉ-MOLDADA, VOLUME DE CONCRETO DE 10 A 30 LITROS, TAXA DE AÇO APROXIMADA DE 30KG/M³. AF_01/2018 | M3 | 2354.33 | sinapi- Jun/19
97735 | PEÇA RETANGULAR PRÉ-MOLDADA, VOLUME DE CONCRETO DE 30 A 100 LITROS, TAXA DE AÇO APROXIMADA DE 30KG/M³. AF_01/2018 | M3 | 1903.45 | sinapi- Jun/19
97736 | PEÇA RETANGULAR PRÉ-MOLDADA, VOLUME DE CONCRETO ACIMA DE 100 LITROS, TAXA DE AÇO APROXIMADA DE 30KG/M³. AF_01/2018 | M3 | 1092.23 | sinapi- Jun/19
97737 | PEÇA RETANGULAR PRÉ-MOLDADA, VOLUME DE CONCRETO DE 30 A 70 LITROS , TAXA DE AÇO APROXIMADA DE 70KG/M³. AF_01/2018 | M3 | 2585.89 | sinapi- Jun/19
97738 | PEÇA CIRCULAR PRÉ-MOLDADA, VOLUME DE CONCRETO DE 10 A 30 LITROS, TAXA DE FIBRA DE POLIPROPILENO APROXIMADA DE 6 KG/M³. AF_01/2018_P | M3 | 3438.99 | sinapi- Jun/19
97739 | PEÇA CIRCULAR PRÉ-MOLDADA, VOLUME DE CONCRETO DE 30 A 100 LITROS, TAXA DE AÇO APROXIMADA DE 30KG/M³. AF_01/2018 | M3 | 2120.31 | sinapi- Jun/19
97740 | PEÇA CIRCULAR PRÉ-MOLDADA, VOLUME DE CONCRETO ACIMA DE 100 LITROS, TAXA DE AÇO APROXIMADA DE 30KG/M³. AF_01/2018 | M3 | 1437.6 | sinapi- Jun/19
98615 | CONTENÇÃO EM CORTINA COM ESTACAS ESPAÇADAS COM 30 CM DE DIÂMETRO E PROFUNDIDADE MENOR OU IGUAL A 10 M. AF_06/2018 | M2 | 83.47 | sinapi- Jun/19
98616 | CONTENÇÃO EM CORTINA COM ESTACAS ESPAÇADAS COM 30 CM DE DIÂMETRO E PROFUNDIDADE MAIOR QUE 10 M E MENOR OU IGUAL A 15 M. AF_06/2018 | M2 | 63.67 | sinapi- Jun/19
98617 | CONTENÇÃO EM CORTINA COM ESTACAS ESPAÇADAS COM 30 CM DE DIÂMETRO E PROFUNDIDADE MAIOR QUE 15 M. AF_06/2018 | M2 | 57.85 | sinapi- Jun/19
98618 | CONTENÇÃO EM CORTINA COM ESTACAS ESPAÇADAS COM 40 CM DE DIÂMETRO E PROFUNDIDADE MENOR OU IGUAL A 10 M. AF_06/2018 | M2 | 79.97 | sinapi- Jun/19
98619 | CONTENÇÃO EM CORTINA COM ESTACAS ESPAÇADAS COM 40 CM DE DIÂMETRO E PROFUNDIDADE MAIOR QUE 10 M E MENOR OU IGUAL A 15 M. AF_06/2018 | M2 | 71.19 | sinapi- Jun/19
98620 | CONTENÇÃO EM CORTINA COM ESTACAS ESPAÇADAS COM 40 CM DE DIÂMETRO E PROFUNDIDADE MAIOR QUE 15 M. AF_06/2018 | M2 | 66.77 | sinapi- Jun/19
98621 | CONTENÇÃO EM CORTINA COM ESTACAS ESPAÇADAS COM 50 CM DE DIÂMETRO E PROFUNDIDADE MENOR OU IGUAL A 10 M. AF_06/2018 | M2 | 88.5 | sinapi- Jun/19
98622 | CONTENÇÃO EM CORTINA COM ESTACAS ESPAÇADAS COM 50 CM DE DIÂMETRO E PROFUNDIDADE MAIOR QUE 10 M E MENOR OU IGUAL A 15 M. AF_06/2018 | M2 | 81.46 | sinapi- Jun/19
98623 | CONTENÇÃO EM CORTINA COM ESTACAS ESPAÇADAS COM 50 CM DE DIÂMETRO E PROFUNDIDADE MAIOR QUE 15 M. AF_06/2018 | M2 | 77.87 | sinapi- Jun/19
98624 | CONTENÇÃO EM CORTINA COM ESTACAS ESPAÇADAS COM 60 CM DE DIÂMETRO E PROFUNDIDADE MENOR OU IGUAL A 10 M. AF_06/2018 | M2 | 98.32 | sinapi- Jun/19
98625 | CONTENÇÃO EM CORTINA COM ESTACAS ESPAÇADAS COM 60 CM DE DIÂMETRO E PROFUNDIDADE MAIOR QUE 10 M E MENOR OU IGUAL A 15 M. AF_06/2018 | M2 | 92.4 | sinapi- Jun/19
98626 | CONTENÇÃO EM CORTINA COM ESTACAS ESPAÇADAS COM 60 CM DE DIÂMETRO E PROFUNDIDADE MAIOR QUE 15 M. AF_06/2018 | M2 | 89.34 | sinapi- Jun/19
98655 | EXECUÇÃO DE MURETA GUIA PARA CONTENÇÃO/ FUNDAÇÃO COM 30 CM DE ESPESSURA. AF_06/2018 | M | 419.17 | sinapi- Jun/19
98656 | EXECUÇÃO DE MURETA GUIA PARA CONTENÇÃO/ FUNDAÇÃO COM 40 CM DE ESPESSURA. AF_06/2018 | M | 425.38 | sinapi- Jun/19
98657 | EXECUÇÃO DE MURETA GUIA PARA CONTENÇÃO/ FUNDAÇÃO COM 50 CM DE ESPESSURA. AF_06/2018 | M | 431.58 | sinapi- Jun/19
98658 | EXECUÇÃO DE MURETA GUIA PARA CONTENÇÃO/ FUNDAÇÃO COM 60 CM DE ESPESSURA. AF_06/2018 | M | 437.8 | sinapi- Jun/19
98659 | EXECUÇÃO DE MURETA GUIA PARA CONTENÇÃO/ FUNDAÇÃO COM 80 CM DE ESPESSURA. AF_06/2018 | M | 450.22 | sinapi- Jun/19
98746 | SOLDA DE TOPO EM CHAPA/PERFIL/TUBO DE AÇO CHANFRADO, ESPESSURA=1/4''. AF_06/2018 | M | 66.46 | sinapi- Jun/19
98749 | SOLDA DE TOPO EM CHAPA/PERFIL/TUBO DE AÇO CHANFRADO, ESPESSURA=5/16''. AF_06/2018 | M | 77.3 | sinapi- Jun/19
98750 | SOLDA DE TOPO EM CHAPA/PERFIL/TUBO DE AÇO CHANFRADO, ESPESSURA=3/8''. AF_06/2018 | M | 90.21 | sinapi- Jun/19
98751 | SOLDA DE TOPO EM CHAPA/PERFIL/TUBO DE AÇO CHANFRADO, ESPESSURA=1/2''. AF_06/2018 | M | 123.84 | sinapi- Jun/19
98752 | SOLDA DE TOPO EM CHAPA/PERFIL/TUBO DE AÇO CHANFRADO, ESPESSURA=5/8''. AF_06/2018 | M | 164.02 | sinapi- Jun/19
98753 | SOLDA DE TOPO EM CHAPA/PERFIL/TUBO DE AÇO CHANFRADO, ESPESSURA=3/4''. AF_06/2018 | M | 213.77 | sinapi- Jun/19
98560 | IMPERMEABILIZAÇÃO DE PISO COM ARGAMASSA DE CIMENTO E AREIA, COM ADITIVO IMPERMEABILIZANTE, E = 2CM. AF_06/2018 | M2 | 39.64 | sinapi- Jun/19
98561 | IMPERMEABILIZAÇÃO DE PAREDES COM ARGAMASSA DE CIMENTO E AREIA, COM ADITIVO IMPERMEABILIZANTE, E = 2CM. AF_06/2018 | M2 | 33.12 | sinapi- Jun/19
98562 | IMPERMEABILIZAÇÃO DE FLOREIRA OU VIGA BALDRAME COM ARGAMASSA DE CIMENTO E AREIA, COM ADITIVO IMPERMEABILIZANTE, E = 2 CM. AF_06/2018 | M2 | 34.31 | sinapi- Jun/19
83735 | IMPERMEABILIZACAO DE SUPERFICIE COM CIMENTO IMPERMEABILIZANTE DE PEGA ULTRA RAPIDA, TRACO 1:1, E=0,5 CM | M2 | 65.24 | sinapi- Jun/19
98555 | IMPERMEABILIZAÇÃO DE SUPERFÍCIE COM ARGAMASSA POLIMÉRICA / MEMBRANA ACRÍLICA, 3 DEMÃOS. AF_06/2018 | M2 | 33.29 | sinapi- Jun/19
98556 | IMPERMEABILIZAÇÃO DE SUPERFÍCIE COM ARGAMASSA POLIMÉRICA / MEMBRANA ACRÍLICA, 4 DEMÃOS, REFORÇADA COM VÉU DE POLIÉSTER (MAV). AF_06/2018 | M2 | 55.58 | sinapi- Jun/19
98558 | TRATAMENTO DE RALO OU PONTO EMERGENTE COM ARGAMASSA POLIMÉRICA / MEMBRANA ACRÍLICA REFORÇADO COM VÉU DE POLIÉSTER (MAV). AF_06/2018 | UN | 8.49 | sinapi- Jun/19
98559 | TRATAMENTO DE RODAPÉ COM VÉU DE POLIÉSTER. AF_06/2018 | M | 3.63 | sinapi- Jun/19
68053 | FORNECIMENTO/INSTALACAO LONA PLASTICA PRETA, PARA IMPERMEABILIZACAO, ESPESSURA 150 MICRAS. | M2 | 5.91 | sinapi- Jun/19
74033/1 | IMPERMEABILIZACAO DE SUPERFICIE COM GEOMEMBRANA (MANTA TERMOPLASTICA LISA) TIPO PEAD, E=2MM. | M2 | 44.83 | sinapi- Jun/19
98546 | IMPERMEABILIZAÇÃO DE SUPERFÍCIE COM MANTA ASFÁLTICA, UMA CAMADA, INCLUSIVE APLICAÇÃO DE PRIMER ASFÁLTICO, E=3MM. AF_06/2018 | M2 | 78.54 | sinapi- Jun/19
98547 | IMPERMEABILIZAÇÃO DE SUPERFÍCIE COM MANTA ASFÁLTICA, DUAS CAMADAS, INCLUSIVE APLICAÇÃO DE PRIMER ASFÁLTICO, E=3MM E E=4MM. AF_06/2018 | M2 | 143.73 | sinapi- Jun/19
73762/4 | IMPERMEABILIZACAO DE SUPERFICIE COM ASFALTO ELASTOMERICO, INCLUSOS PRIMER E VEU DE FIBRA DE VIDRO. | M2 | 152.89 | sinapi- Jun/19
74066/2 | IMPERMEABILIZACAO DE SUPERFICIE, COM IMPERMEABILIZANTE FLEXIVEL A BASE ACRILICA. | M2 | 90.18 | sinapi- Jun/19
74106/1 | IMPERMEABILIZACAO DE ESTRUTURAS ENTERRADAS, COM TINTA ASFALTICA, DUAS DEMAOS. | M2 | 11 | sinapi- Jun/19
98557 | IMPERMEABILIZAÇÃO DE SUPERFÍCIE COM EMULSÃO ASFÁLTICA, 2 DEMÃOS AF_06/2018 | M2 | 30.59 | sinapi- Jun/19
73872/1 | IMPERMEABILIZACAO COM PINTURA A BASE DE RESINA EPOXI ALCATRAO, UMA DEMAO. | M2 | 32.73 | sinapi- Jun/19
73872/2 | IMPERMEABILIZACAO COM PINTURA A BASE DE RESINA EPOXI ALCATRAO, DUAS DEMAOS. | M2 | 63.66 | sinapi- Jun/19
72124 | IMPERMEABILIZACAO DE SUPERFICIE COM MASTIQUE ELASTICO A BASE DE SILICONE, POR VOLUME. | DM3 | 117.02 | sinapi- Jun/19
74025/1 | IMPERMEABILIZACAO DE SUPERFICIE COM MASTIQUE BETUMINOSO A FRIO, POR METRO. | M | 53.09 | sinapi- Jun/19
74190/1 | IMPERMEABILIZACAO DE SUPERFICIE COM MASTIQUE BETUMINOSO A FRIO, POR AREA. | M2 | 176 | sinapi- Jun/19
98563 | PROTEÇÃO MECÂNICA DE SUPERFÍCIE HORIZONTAL COM ARGAMASSA DE CIMENTO E AREIA, TRAÇO 1:3, E=2CM. AF_06/2018 | M2 | 26.24 | sinapi- Jun/19
98564 | PROTEÇÃO MECÂNICA DE SUPERFÍCIE VERTICAL COM ARGAMASSA DE CIMENTO E AREIA, TRAÇO 1:3, E=2CM. AF_06/2018 | M2 | 37.39 | sinapi- Jun/19
98565 | PROTEÇÃO MECÂNICA DE SUPERFICIE HORIZONTAL COM ARGAMASSA DE CIMENTO E AREIA, TRAÇO 1:3, E=3CM. AF_06/2018 | M2 | 38.18 | sinapi- Jun/19
98566 | PROTEÇÃO MECÂNICA DE SUPERFÍCIE VERTICAL COM ARGAMASSA DE CIMENTO E AREIA, TRAÇO 1:3, E=3CM. AF_06/2018 | M2 | 49.31 | sinapi- Jun/19
98567 | PROTEÇÃO MECÂNICA DE SUPERFICIE HORIZONTAL COM ARGAMASSA DE CIMENTO E AREIA, TRAÇO 1:3, E=4CM. AF_06/2018 | M2 | 49.62 | sinapi- Jun/19
98568 | PROTEÇÃO MECÂNICA DE SUPERFÍCIE VERTICAL COM ARGAMASSA DE CIMENTO E AREIA, TRAÇO 1:3, E=4CM. AF_06/2018 | M2 | 60.73 | sinapi- Jun/19
98569 | PROTEÇÃO MECÂNICA DE SUPERFICIE HORIZONTAL COM ARGAMASSA DE CIMENTO E AREIA, TRAÇO 1:3, E=5CM. AF_06/2018 | M2 | 61.53 | sinapi- Jun/19
98570 | PROTEÇÃO MECÂNICA DE SUPERFÍCIE VERTICAL COM ARGAMASSA DE CIMENTO E AREIA, TRAÇO 1:3, E=5CM. AF_06/2018 | M2 | 72.69 | sinapi- Jun/19
98571 | PROTEÇÃO MECÂNICA DE SUPERFICIE HORIZONTAL COM CONCRETO 15 MPA, E=4CM. AF_06/2018 | M2 | 30.11 | sinapi- Jun/19
98572 | PROTEÇÃO MECÂNICA DE SUPERFICIE HORIZONTAL COM CONCRETO 15 MPA, E=5CM. AF_06/2018 | M2 | 37.28 | sinapi- Jun/19
98573 | PROTEÇÃO MECÂNICA DE SUPERFÍCIE VERTICAL COM CONCRETO 15 MPA, E=5CM. AF_06/2018 | M2 | 48.05 | sinapi- Jun/19
73798/1 | DUTO ESPIRAL FLEXIVEL SINGELO PEAD D=50MM(2") REVESTIDO COM PVC COM FIO GUIA DE ACO GALVANIZADO, LANCADO DIRETO NO SOLO, INCL CONEXOES | M | 27.91 | sinapi- Jun/19
73798/3 | DUTO ESPIRAL FLEXIVEL SINGELO PEAD D=75MM(3") REVESTIDO COM PVC COM FIO GUIA DE ACO GALVANIZADO, LANCADO DIRETO NO SOLO, INCL CONEXOES | M | 43.58 | sinapi- Jun/19
91831 | ELETRODUTO FLEXÍVEL CORRUGADO, PVC, DN 20 MM (1/2"), PARA CIRCUITOS TERMINAIS, INSTALADO EM FORRO - FORNECIMENTO E INSTALAÇÃO. AF_12/2015 | M | 5.96 | sinapi- Jun/19
91833 | ELETRODUTO FLEXÍVEL CORRUGADO REFORÇADO, PVC, DN 20 MM (1/2"), PARA CIRCUITOS TERMINAIS, INSTALADO EM FORRO - FORNECIMENTO E INSTALAÇÃO. AF_12/2015 | M | 6.25 | sinapi- Jun/19
91834 | ELETRODUTO FLEXÍVEL CORRUGADO, PVC, DN 25 MM (3/4"), PARA CIRCUITOS TERMINAIS, INSTALADO EM FORRO - FORNECIMENTO E INSTALAÇÃO. AF_12/2015 | M | 6.74 | sinapi- Jun/19
91835 | ELETRODUTO FLEXÍVEL CORRUGADO REFORÇADO, PVC, DN 25 MM (3/4"), PARA CIRCUITOS TERMINAIS, INSTALADO EM FORRO - FORNECIMENTO E INSTALAÇÃO. AF_12/2015 | M | 7.46 | sinapi- Jun/19
91836 | ELETRODUTO FLEXÍVEL CORRUGADO, PVC, DN 32 MM (1"), PARA CIRCUITOS TERMINAIS, INSTALADO EM FORRO - FORNECIMENTO E INSTALAÇÃO. AF_12/2015 | M | 8.62 | sinapi- Jun/19
91837 | ELETRODUTO FLEXÍVEL CORRUGADO REFORÇADO, PVC, DN 32 MM (1"), PARA CIRCUITOS TERMINAIS, INSTALADO EM FORRO - FORNECIMENTO E INSTALAÇÃO. AF_12/2015 | M | 10.29 | sinapi- Jun/19
91839 | ELETRODUTO FLEXÍVEL LISO, PEAD, DN 32 MM (1"), PARA CIRCUITOS TERMINAIS, INSTALADO EM FORRO - FORNECIMENTO E INSTALAÇÃO. AF_12/2015 | M | 8.61 | sinapi- Jun/19
91840 | ELETRODUTO FLEXÍVEL CORRUGADO, PEAD, DN 40 MM (1 1/4"), PARA CIRCUITOS TERMINAIS, INSTALADO EM FORRO - FORNECIMENTO E INSTALAÇÃO. AF_12/2015 | M | 10.86 | sinapi- Jun/19
91841 | ELETRODUTO FLEXÍVEL LISO, PEAD, DN 40 MM (1 1/4"), PARA CIRCUITOS TERMINAIS, INSTALADO EM FORRO - FORNECIMENTO E INSTALAÇÃO. AF_12/2015 | M | 10.32 | sinapi- Jun/19
91842 | ELETRODUTO FLEXÍVEL CORRUGADO, PVC, DN 20 MM (1/2"), PARA CIRCUITOS TERMINAIS, INSTALADO EM LAJE - FORNECIMENTO E INSTALAÇÃO. AF_12/2015 | M | 4.51 | sinapi- Jun/19
91843 | ELETRODUTO FLEXÍVEL CORRUGADO REFORÇADO, PVC, DN 20 MM (1/2"), PARA CIRCUITOS TERMINAIS, INSTALADO EM LAJE - FORNECIMENTO E INSTALAÇÃO. AF_12/2015 | M | 4.8 | sinapi- Jun/19
91844 | ELETRODUTO FLEXÍVEL CORRUGADO, PVC, DN 25 MM (3/4"), PARA CIRCUITOS TERMINAIS, INSTALADO EM LAJE - FORNECIMENTO E INSTALAÇÃO. AF_12/2015 | M | 5.31 | sinapi- Jun/19
91845 | ELETRODUTO FLEXÍVEL CORRUGADO REFORÇADO, PVC, DN 25 MM (3/4"), PARA CIRCUITOS TERMINAIS, INSTALADO EM LAJE - FORNECIMENTO E INSTALAÇÃO. AF_12/2015 | M | 6.03 | sinapi- Jun/19
91846 | ELETRODUTO FLEXÍVEL CORRUGADO, PVC, DN 32 MM (1"), PARA CIRCUITOS TERMINAIS, INSTALADO EM LAJE - FORNECIMENTO E INSTALAÇÃO. AF_12/2015 | M | 7.19 | sinapi- Jun/19
91847 | ELETRODUTO FLEXÍVEL CORRUGADO REFORÇADO, PVC, DN 32 MM (1"), PARA CIRCUITOS TERMINAIS, INSTALADO EM LAJE - FORNECIMENTO E INSTALAÇÃO. AF_12/2015 | M | 8.86 | sinapi- Jun/19
91849 | ELETRODUTO FLEXÍVEL LISO, PEAD, DN 32 MM (1"), PARA CIRCUITOS TERMINAIS, INSTALADO EM LAJE - FORNECIMENTO E INSTALAÇÃO. AF_12/2015 | M | 7.18 | sinapi- Jun/19
91850 | ELETRODUTO FLEXÍVEL CORRUGADO, PEAD, DN 40 MM (1 1/4"), PARA CIRCUITOS TERMINAIS, INSTALADO EM LAJE - FORNECIMENTO E INSTALAÇÃO. AF_12/2015 | M | 9.47 | sinapi- Jun/19
91851 | ELETRODUTO FLEXÍVEL LISO, PEAD, DN 40 MM (1 1/4"), PARA CIRCUITOS TERMINAIS, INSTALADO EM LAJE - FORNECIMENTO E INSTALAÇÃO. AF_12/2015 | M | 8.93 | sinapi- Jun/19
91852 | ELETRODUTO FLEXÍVEL CORRUGADO, PVC, DN 20 MM (1/2"), PARA CIRCUITOS TERMINAIS, INSTALADO EM PAREDE - FORNECIMENTO E INSTALAÇÃO. AF_12/2015 | M | 6.97 | sinapi- Jun/19
91853 | ELETRODUTO FLEXÍVEL CORRUGADO REFORÇADO, PVC, DN 20 MM (1/2"), PARA CIRCUITOS TERMINAIS, INSTALADO EM PAREDE - FORNECIMENTO E INSTALAÇÃO. AF_12/2015 | M | 7.24 | sinapi- Jun/19
91854 | ELETRODUTO FLEXÍVEL CORRUGADO, PVC, DN 25 MM (3/4"), PARA CIRCUITOS TERMINAIS, INSTALADO EM PAREDE - FORNECIMENTO E INSTALAÇÃO. AF_12/2015 | M | 7.77 | sinapi- Jun/19
91855 | ELETRODUTO FLEXÍVEL CORRUGADO REFORÇADO, PVC, DN 25 MM (3/4"), PARA CIRCUITOS TERMINAIS, INSTALADO EM PAREDE - FORNECIMENTO E INSTALAÇÃO. AF_12/2015 | M | 8.43 | sinapi- Jun/19
91856 | ELETRODUTO FLEXÍVEL CORRUGADO, PVC, DN 32 MM (1"), PARA CIRCUITOS TERMINAIS, INSTALADO EM PAREDE - FORNECIMENTO E INSTALAÇÃO. AF_12/2015 | M | 9.57 | sinapi- Jun/19
91857 | ELETRODUTO FLEXÍVEL CORRUGADO REFORÇADO, PVC, DN 32 MM (1"), PARA CIRCUITOS TERMINAIS, INSTALADO EM PAREDE - FORNECIMENTO E INSTALAÇÃO. AF_12/2015 | M | 11.12 | sinapi- Jun/19
91859 | ELETRODUTO FLEXÍVEL LISO, PEAD, DN 32 MM (1"), PARA CIRCUITOS TERMINAIS, INSTALADO EM PAREDE - FORNECIMENTO E INSTALAÇÃO. AF_12/2015 | M | 9.56 | sinapi- Jun/19
91860 | ELETRODUTO FLEXÍVEL CORRUGADO, PEAD, DN 40 MM (1 1/4"), PARA CIRCUITOS TERMINAIS, INSTALADO EM PAREDE - FORNECIMENTO E INSTALAÇÃO. AF_12/2015 | M | 11.76 | sinapi- Jun/19
91861 | ELETRODUTO FLEXÍVEL LISO, PEAD, DN 40 MM (1 1/4"), PARA CIRCUITOS TERMINAIS, INSTALADO EM PAREDE - FORNECIMENTO E INSTALAÇÃO. AF_12/2015 | M | 11.26 | sinapi- Jun/19
91862 | ELETRODUTO RÍGIDO ROSCÁVEL, PVC, DN 20 MM (1/2"), PARA CIRCUITOS TERMINAIS, INSTALADO EM FORRO - FORNECIMENTO E INSTALAÇÃO. AF_12/2015 | M | 7.08 | sinapi- Jun/19
91863 | ELETRODUTO RÍGIDO ROSCÁVEL, PVC, DN 25 MM (3/4"), PARA CIRCUITOS TERMINAIS, INSTALADO EM FORRO - FORNECIMENTO E INSTALAÇÃO. AF_12/2015 | M | 8.33 | sinapi- Jun/19
91864 | ELETRODUTO RÍGIDO ROSCÁVEL, PVC, DN 32 MM (1"), PARA CIRCUITOS TERMINAIS, INSTALADO EM FORRO - FORNECIMENTO E INSTALAÇÃO. AF_12/2015 | M | 10.76 | sinapi- Jun/19
91865 | ELETRODUTO RÍGIDO ROSCÁVEL, PVC, DN 40 MM (1 1/4"), PARA CIRCUITOS TERMINAIS, INSTALADO EM FORRO - FORNECIMENTO E INSTALAÇÃO. AF_12/2015 | M | 13.28 | sinapi- Jun/19
91866 | ELETRODUTO RÍGIDO ROSCÁVEL, PVC, DN 20 MM (1/2"), PARA CIRCUITOS TERMINAIS, INSTALADO EM LAJE - FORNECIMENTO E INSTALAÇÃO. AF_12/2015 | M | 5.77 | sinapi- Jun/19
91867 | ELETRODUTO RÍGIDO ROSCÁVEL, PVC, DN 25 MM (3/4"), PARA CIRCUITOS TERMINAIS, INSTALADO EM LAJE - FORNECIMENTO E INSTALAÇÃO. AF_12/2015 | M | 7.03 | sinapi- Jun/19
91868 | ELETRODUTO RÍGIDO ROSCÁVEL, PVC, DN 32 MM (1"), PARA CIRCUITOS TERMINAIS, INSTALADO EM LAJE - FORNECIMENTO E INSTALAÇÃO. AF_12/2015 | M | 9.47 | sinapi- Jun/19
91869 | ELETRODUTO RÍGIDO ROSCÁVEL, PVC, DN 40 MM (1 1/4"), PARA CIRCUITOS TERMINAIS, INSTALADO EM LAJE - FORNECIMENTO E INSTALAÇÃO. AF_12/2015 | M | 11.98 | sinapi- Jun/19
91870 | ELETRODUTO RÍGIDO ROSCÁVEL, PVC, DN 20 MM (1/2"), PARA CIRCUITOS TERMINAIS, INSTALADO EM PAREDE - FORNECIMENTO E INSTALAÇÃO. AF_12/2015 | M | 8.79 | sinapi- Jun/19
91871 | ELETRODUTO RÍGIDO ROSCÁVEL, PVC, DN 25 MM (3/4"), PARA CIRCUITOS TERMINAIS, INSTALADO EM PAREDE - FORNECIMENTO E INSTALAÇÃO. AF_12/2015 | M | 10.07 | sinapi- Jun/19
91872 | ELETRODUTO RÍGIDO ROSCÁVEL, PVC, DN 32 MM (1"), PARA CIRCUITOS TERMINAIS, INSTALADO EM PAREDE - FORNECIMENTO E INSTALAÇÃO. AF_12/2015 | M | 12.52 | sinapi- Jun/19
91873 | ELETRODUTO RÍGIDO ROSCÁVEL, PVC, DN 40 MM (1 1/4"), PARA CIRCUITOS TERMINAIS, INSTALADO EM PAREDE - FORNECIMENTO E INSTALAÇÃO. AF_12/2015 | M | 14.99 | sinapi- Jun/19
93008 | ELETRODUTO RÍGIDO ROSCÁVEL, PVC, DN 50 MM (1 1/2") - FORNECIMENTO E INSTALAÇÃO. AF_12/2015 | M | 11.03 | sinapi- Jun/19
93009 | ELETRODUTO RÍGIDO ROSCÁVEL, PVC, DN 60 MM (2") - FORNECIMENTO E INSTALAÇÃO. AF_12/2015 | M | 15.57 | sinapi- Jun/19
93010 | ELETRODUTO RÍGIDO ROSCÁVEL, PVC, DN 75 MM (2 1/2") - FORNECIMENTO E INSTALAÇÃO. AF_12/2015 | M | 21.19 | sinapi- Jun/19
93011 | ELETRODUTO RÍGIDO ROSCÁVEL, PVC, DN 85 MM (3") - FORNECIMENTO E INSTALAÇÃO. AF_12/2015 | M | 25.59 | sinapi- Jun/19
93012 | ELETRODUTO RÍGIDO ROSCÁVEL, PVC, DN 110 MM (4") - FORNECIMENTO E INSTALAÇÃO. AF_12/2015 | M | 37.79 | sinapi- Jun/19
95726 | ELETRODUTO RÍGIDO SOLDÁVEL, PVC, DN 20 MM (½), APARENTE, INSTALADO EM TETO - FORNECIMENTO E INSTALAÇÃO. AF_11/2016_P | M | 4.77 | sinapi- Jun/19
95727 | ELETRODUTO RÍGIDO SOLDÁVEL, PVC, DN 25 MM (3/4), APARENTE, INSTALADO EM TETO - FORNECIMENTO E INSTALAÇÃO. AF_11/2016_P | M | 5.43 | sinapi- Jun/19
95728 | ELETRODUTO RÍGIDO SOLDÁVEL, PVC, DN 32 MM (1), APARENTE, INSTALADO EM TETO - FORNECIMENTO E INSTALAÇÃO. AF_11/2016_P | M | 6.73 | sinapi- Jun/19
95729 | ELETRODUTO RÍGIDO SOLDÁVEL, PVC, DN 20 MM (½), APARENTE, INSTALADO EM PAREDE - FORNECIMENTO E INSTALAÇÃO. AF_11/2016_P | M | 6.68 | sinapi- Jun/19
95730 | ELETRODUTO RÍGIDO SOLDÁVEL, PVC, DN 25 MM (3/4), APARENTE, INSTALADO EM PAREDE - FORNECIMENTO E INSTALAÇÃO. AF_11/2016_P | M | 7.34 | sinapi- Jun/19
95731 | ELETRODUTO RÍGIDO SOLDÁVEL, PVC, DN 32 MM (1), APARENTE, INSTALADO EM PAREDE - FORNECIMENTO E INSTALAÇÃO. AF_11/2016_P | M | 8.65 | sinapi- Jun/19
95732 | LUVA PARA ELETRODUTO, PVC, SOLDÁVEL, DN 20 MM (1/2), APARENTE, INSTALADA EM TETO - FORNECIMENTO E INSTALAÇÃO. AF_11/2016_P | UN | 3.89 | sinapi- Jun/19
95745 | ELETRODUTO DE AÇO GALVANIZADO, CLASSE LEVE, DN 20 MM (3/4), APARENTE, INSTALADO EM TETO - FORNECIMENTO E INSTALAÇÃO. AF_11/2016_P | M | 17.68 | sinapi- Jun/19
95746 | ELETRODUTO DE AÇO GALVANIZADO, CLASSE LEVE, DN 25 MM (1), APARENTE, INSTALADO EM TETO - FORNECIMENTO E INSTALAÇÃO. AF_11/2016_P | M | 22.03 | sinapi- Jun/19
95747 | ELETRODUTO DE AÇO GALVANIZADO, CLASSE SEMI PESADO, DN 32 MM (1 1/4), APARENTE, INSTALADO EM TETO - FORNECIMENTO E INSTALAÇÃO. AF_11/2016_P | M | 36.02 | sinapi- Jun/19
95748 | ELETRODUTO DE AÇO GALVANIZADO, CLASSE SEMI PESADO, DN 40 MM (1 1/2 ), APARENTE, INSTALADO EM TETO - FORNECIMENTO E INSTALAÇÃO. AF_11/2016_P | M | 39.23 | sinapi- Jun/19
95749 | ELETRODUTO DE AÇO GALVANIZADO, CLASSE LEVE, DN 20 MM (3/4), APARENTE, INSTALADO EM PAREDE - FORNECIMENTO E INSTALAÇÃO. AF_11/2016_P | M | 23.92 | sinapi- Jun/19
95750 | ELETRODUTO DE AÇO GALVANIZADO, CLASSE LEVE, DN 25 MM (1), APARENTE, INSTALADO EM PAREDE - FORNECIMENTO E INSTALAÇÃO. AF_11/2016_P | M | 28.13 | sinapi- Jun/19
95751 | ELETRODUTO DE AÇO GALVANIZADO, CLASSE SEMI PESADO, DN 32 MM (1 1/4), APARENTE, INSTALADO EM PAREDE - FORNECIMENTO E INSTALAÇÃO. AF_11/2016_P | M | 41.94 | sinapi- Jun/19
95752 | ELETRODUTO DE AÇO GALVANIZADO, CLASSE SEMI PESADO, DN 40 MM (1 1/2 ), APARENTE, INSTALADO EM PAREDE - FORNECIMENTO E INSTALAÇÃO. AF_11/2016_P | M | 44.91 | sinapi- Jun/19
97667 | ELETRODUTO FLEXÍVEL CORRUGADO, PEAD, DN 50 (1 ½) - FORNECIMENTO E INSTALAÇÃO. AF_04/2016 | M | 6.87 | sinapi- Jun/19
97668 | ELETRODUTO FLEXÍVEL CORRUGADO, PEAD, DN 63 (2") - FORNECIMENTO E INSTALAÇÃO. AF_04/2016 | M | 10.59 | sinapi- Jun/19
97669 | ELETRODUTO FLEXÍVEL CORRUGADO, PEAD, DN 90 (3) - FORNECIMENTO E INSTALAÇÃO. AF_04/2016 | M | 17.04 | sinapi- Jun/19
97670 | ELETRODUTO FLEXÍVEL CORRUGADO, PEAD, DN 100 (4) - FORNECIMENTO E INSTALAÇÃO. AF_04/2016 | M | 21.81 | sinapi- Jun/19
72263 | TERMINAL OU CONECTOR DE PRESSAO - PARA CABO 50MM2 - FORNECIMENTO E INSTALACAO | UN | 23.86 | sinapi- Jun/19
72271 | CONECTOR PARAFUSO FENDIDO SPLIT-BOLT - PARA CABO DE 16MM2 - FORNECIMENTO E INSTALACAO | UN | 13.73 | sinapi- Jun/19
72272 | CONECTOR PARAFUSO FENDIDO SPLIT-BOLT - PARA CABO DE 35MM2 - FORNECIMENTO E INSTALACAO | UN | 15.23 | sinapi- Jun/19
73782/2 | TERMINAL METALICO A PRESSAO PARA 1 CABO DE 50 MM2 - FORNECIMENTO E INSTALACAO | UN | 42.1 | sinapi- Jun/19
73782/3 | TERMINAL METALICO A PRESSAO PARA 1 CABO DE 95 MM2 - FORNECIMENTO E INSTALACAO | UN | 64.99 | sinapi- Jun/19
73782/4 | TERMINAL A PRESSAO REFORCADO PARA CONEXAO DE CABO DE COBRE A BARRA, CABO 150 E 185MM2 - FORNECIMENTO E INSTALACAO | UN | 145.54 | sinapi- Jun/19
73782/5 | TERMINAL METALICO A PRESSAO P/ 1 CABO DE COBRE DE 25 MM2 COM 1 FURO DE FIXAÇÃO - FORNECIMENTO E INSTALACAO | UN | 26.84 | sinapi- Jun/19
83377 | CONECTOR DE PARAFUSO FENDIDO EM LIGA DE COBRE COM SEPARADOR DE CABOS PARA CABO 50 MM2 - FORNECIMENTO E INSTALACAO | UN | 11.81 | sinapi- Jun/19
91874 | LUVA PARA ELETRODUTO, PVC, ROSCÁVEL, DN 20 MM (1/2"), PARA CIRCUITOS TERMINAIS, INSTALADA EM FORRO - FORNECIMENTO E INSTALAÇÃO. AF_12/2015 | UN | 4.42 | sinapi- Jun/19
91875 | LUVA PARA ELETRODUTO, PVC, ROSCÁVEL, DN 25 MM (3/4"), PARA CIRCUITOS TERMINAIS, INSTALADA EM FORRO - FORNECIMENTO E INSTALAÇÃO. AF_12/2015 | UN | 5.82 | sinapi- Jun/19
91876 | LUVA PARA ELETRODUTO, PVC, ROSCÁVEL, DN 32 MM (1"), PARA CIRCUITOS TERMINAIS, INSTALADA EM FORRO - FORNECIMENTO E INSTALAÇÃO. AF_12/2015 | UN | 7.67 | sinapi- Jun/19
91877 | LUVA PARA ELETRODUTO, PVC, ROSCÁVEL, DN 40 MM (1 1/4"), PARA CIRCUITOS TERMINAIS, INSTALADA EM FORRO - FORNECIMENTO E INSTALAÇÃO. AF_12/2015 | UN | 10.12 | sinapi- Jun/19
91878 | LUVA PARA ELETRODUTO, PVC, ROSCÁVEL, DN 20 MM (1/2"), PARA CIRCUITOS TERMINAIS, INSTALADA EM LAJE - FORNECIMENTO E INSTALAÇÃO. AF_12/2015 | UN | 5.73 | sinapi- Jun/19
91879 | LUVA PARA ELETRODUTO, PVC, ROSCÁVEL, DN 25 MM (3/4"), PARA CIRCUITOS TERMINAIS, INSTALADA EM LAJE - FORNECIMENTO E INSTALAÇÃO. AF_12/2015 | UN | 7.09 | sinapi- Jun/19
91880 | LUVA PARA ELETRODUTO, PVC, ROSCÁVEL, DN 32 MM (1"), PARA CIRCUITOS TERMINAIS, INSTALADA EM LAJE - FORNECIMENTO E INSTALAÇÃO. AF_12/2015 | UN | 8.97 | sinapi- Jun/19
91881 | LUVA PARA ELETRODUTO, PVC, ROSCÁVEL, DN 40 MM (1 1/4"), PARA CIRCUITOS TERMINAIS, INSTALADA EM LAJE - FORNECIMENTO E INSTALAÇÃO. AF_12/2015 | UN | 11.43 | sinapi- Jun/19
91882 | LUVA PARA ELETRODUTO, PVC, ROSCÁVEL, DN 20 MM (1/2"), PARA CIRCUITOS TERMINAIS, INSTALADA EM PAREDE - FORNECIMENTO E INSTALAÇÃO. AF_12/2015 | UN | 7.13 | sinapi- Jun/19
91884 | LUVA PARA ELETRODUTO, PVC, ROSCÁVEL, DN 25 MM (3/4"), PARA CIRCUITOS TERMINAIS, INSTALADA EM PAREDE - FORNECIMENTO E INSTALAÇÃO. AF_12/2015 | UN | 8.17 | sinapi- Jun/19
91885 | LUVA PARA ELETRODUTO, PVC, ROSCÁVEL, DN 32 MM (1"), PARA CIRCUITOS TERMINAIS, INSTALADA EM PAREDE - FORNECIMENTO E INSTALAÇÃO. AF_12/2015 | UN | 9.61 | sinapi- Jun/19
91886 | LUVA PARA ELETRODUTO, PVC, ROSCÁVEL, DN 40 MM (1 1/4"), PARA CIRCUITOS TERMINAIS, INSTALADA EM PAREDE - FORNECIMENTO E INSTALAÇÃO. AF_12/2015 | UN | 11.57 | sinapi- Jun/19
91887 | CURVA 90 GRAUS PARA ELETRODUTO, PVC, ROSCÁVEL, DN 20 MM (1/2"), PARA CIRCUITOS TERMINAIS, INSTALADA EM FORRO - FORNECIMENTO E INSTALAÇÃO. AF_12/2015 | UN | 7.93 | sinapi- Jun/19
91889 | CURVA 180 GRAUS PARA ELETRODUTO, PVC, ROSCÁVEL, DN 20 MM (1/2"), PARA CIRCUITOS TERMINAIS, INSTALADA EM FORRO - FORNECIMENTO E INSTALAÇÃO. AF_12/2015 | UN | 7.68 | sinapi- Jun/19
91890 | CURVA 90 GRAUS PARA ELETRODUTO, PVC, ROSCÁVEL, DN 25 MM (3/4"), PARA CIRCUITOS TERMINAIS, INSTALADA EM FORRO - FORNECIMENTO E INSTALAÇÃO. AF_12/2015 | UN | 9.54 | sinapi- Jun/19
91892 | CURVA 180 GRAUS PARA ELETRODUTO, PVC, ROSCÁVEL, DN 25 MM (3/4"), PARA CIRCUITOS TERMINAIS, INSTALADA EM FORRO - FORNECIMENTO E INSTALAÇÃO. AF_12/2015 | UN | 11.2 | sinapi- Jun/19
91893 | CURVA 90 GRAUS PARA ELETRODUTO, PVC, ROSCÁVEL, DN 32 MM (1"), PARA CIRCUITOS TERMINAIS, INSTALADA EM FORRO - FORNECIMENTO E INSTALAÇÃO. AF_12/2015 | UN | 12.93 | sinapi- Jun/19
91895 | CURVA 180 GRAUS PARA ELETRODUTO, PVC, ROSCÁVEL, DN 32 MM (1"), PARA CIRCUITOS TERMINAIS, INSTALADA EM FORRO - FORNECIMENTO E INSTALAÇÃO. AF_12/2015 | UN | 14.62 | sinapi- Jun/19
91896 | CURVA 90 GRAUS PARA ELETRODUTO, PVC, ROSCÁVEL, DN 40 MM (1 1/4"), PARA CIRCUITOS TERMINAIS, INSTALADA EM FORRO - FORNECIMENTO E INSTALAÇÃO. AF_12/2015 | UN | 15.87 | sinapi- Jun/19
91898 | CURVA 180 GRAUS PARA ELETRODUTO, PVC, ROSCÁVEL, DN 40 MM (1 1/4"), PARA CIRCUITOS TERMINAIS, INSTALADA EM FORRO - FORNECIMENTO E INSTALAÇÃO. AF_12/2015 | UN | 17.68 | sinapi- Jun/19
91899 | CURVA 90 GRAUS PARA ELETRODUTO, PVC, ROSCÁVEL, DN 20 MM (1/2"), PARA CIRCUITOS TERMINAIS, INSTALADA EM LAJE - FORNECIMENTO E INSTALAÇÃO. AF_12/2015 | UN | 9.82 | sinapi- Jun/19
91901 | CURVA 180 GRAUS PARA ELETRODUTO, PVC, ROSCÁVEL, DN 20 MM (1/2"), PARA CIRCUITOS TERMINAIS, INSTALADA EM LAJE - FORNECIMENTO E INSTALAÇÃO. AF_12/2015 | UN | 9.57 | sinapi- Jun/19
91902 | CURVA 90 GRAUS PARA ELETRODUTO, PVC, ROSCÁVEL, DN 25 MM (3/4"), PARA CIRCUITOS TERMINAIS, INSTALADA EM LAJE - FORNECIMENTO E INSTALAÇÃO. AF_12/2015 | UN | 11.43 | sinapi- Jun/19
91904 | CURVA 180 GRAUS PARA ELETRODUTO, PVC, ROSCÁVEL, DN 25 MM (3/4"), PARA CIRCUITOS TERMINAIS, INSTALADA EM LAJE - FORNECIMENTO E INSTALAÇÃO. AF_12/2015 | UN | 13.09 | sinapi- Jun/19
91905 | CURVA 90 GRAUS PARA ELETRODUTO, PVC, ROSCÁVEL, DN 32 MM (1"), PARA CIRCUITOS TERMINAIS, INSTALADA EM LAJE - FORNECIMENTO E INSTALAÇÃO. AF_12/2015 | UN | 14.83 | sinapi- Jun/19
91907 | CURVA 180 GRAUS PARA ELETRODUTO, PVC, ROSCÁVEL, DN 32 MM (1), PARA CIRCUITOS TERMINAIS, INSTALADA EM LAJE - FORNECIMENTO E INSTALAÇÃO. AF_12/2015 | UN | 16.52 | sinapi- Jun/19
91908 | CURVA 90 GRAUS PARA ELETRODUTO, PVC, ROSCÁVEL, DN 40 MM (1 1/4"), PARA CIRCUITOS TERMINAIS, INSTALADA EM LAJE - FORNECIMENTO E INSTALAÇÃO. AF_12/2015 | UN | 17.82 | sinapi- Jun/19
91910 | CURVA 180 GRAUS PARA ELETRODUTO, PVC, ROSCÁVEL, DN 40 MM (1 1/4"), PARA CIRCUITOS TERMINAIS, INSTALADA EM LAJE - FORNECIMENTO E INSTALAÇÃO. AF_12/2015 | UN | 19.63 | sinapi- Jun/19
91911 | CURVA 90 GRAUS PARA ELETRODUTO, PVC, ROSCÁVEL, DN 20 MM (1/2"), PARA CIRCUITOS TERMINAIS, INSTALADA EM PAREDE - FORNECIMENTO E INSTALAÇÃO. AF_12/2015 | UN | 11.99 | sinapi- Jun/19
91913 | CURVA 180 GRAUS PARA ELETRODUTO, PVC, ROSCÁVEL, DN 20 MM (1/2"), PARA CIRCUITOS TERMINAIS, INSTALADA EM PAREDE - FORNECIMENTO E INSTALAÇÃO. AF_12/2015 | UN | 11.74 | sinapi- Jun/19
91914 | CURVA 90 GRAUS PARA ELETRODUTO, PVC, ROSCÁVEL, DN 25 MM (3/4"), PARA CIRCUITOS TERMINAIS, INSTALADA EM PAREDE - FORNECIMENTO E INSTALAÇÃO. AF_12/2015 | UN | 13.1 | sinapi- Jun/19
91916 | CURVA 180 GRAUS PARA ELETRODUTO, PVC, ROSCÁVEL, DN 25 MM (3/4"), PARA CIRCUITOS TERMINAIS, INSTALADA EM PAREDE - FORNECIMENTO E INSTALAÇÃO. AF_12/2015 | UN | 14.76 | sinapi- Jun/19
91917 | CURVA 90 GRAUS PARA ELETRODUTO, PVC, ROSCÁVEL, DN 32 MM (1"), PARA CIRCUITOS TERMINAIS, INSTALADA EM PAREDE - FORNECIMENTO E INSTALAÇÃO. AF_12/2015 | UN | 15.82 | sinapi- Jun/19
91919 | CURVA 180 GRAUS PARA ELETRODUTO, PVC, ROSCÁVEL, DN 32 MM (1), PARA CIRCUITOS TERMINAIS, INSTALADA EM PAREDE - FORNECIMENTO E INSTALAÇÃO. AF_12/2015 | UN | 17.51 | sinapi- Jun/19
91920 | CURVA 90 GRAUS PARA ELETRODUTO, PVC, ROSCÁVEL, DN 40 MM (1 1/4"), PARA CIRCUITOS TERMINAIS, INSTALADA EM PAREDE - FORNECIMENTO E INSTALAÇÃO. AF_12/2015 | UN | 18.04 | sinapi- Jun/19
91922 | CURVA 180 GRAUS PARA ELETRODUTO, PVC, ROSCÁVEL, DN 40 MM (1 1/4"), PARA CIRCUITOS TERMINAIS, INSTALADA EM PAREDE - FORNECIMENTO E INSTALAÇÃO. AF_12/2015 | UN | 19.85 | sinapi- Jun/19
93013 | LUVA PARA ELETRODUTO, PVC, ROSCÁVEL, DN 50 MM (1 1/2") - FORNECIMENTO E INSTALAÇÃO. AF_12/2015 | UN | 13.11 | sinapi- Jun/19
93014 | LUVA PARA ELETRODUTO, PVC, ROSCÁVEL, DN 60 MM (2") - FORNECIMENTO E INSTALAÇÃO. AF_12/2015 | UN | 15.98 | sinapi- Jun/19
93015 | LUVA PARA ELETRODUTO, PVC, ROSCÁVEL, DN 75 MM (2 1/2") - FORNECIMENTO E INSTALAÇÃO. AF_12/2015 | UN | 23.55 | sinapi- Jun/19
93016 | LUVA PARA ELETRODUTO, PVC, ROSCÁVEL, DN 85 MM (3") - FORNECIMENTO E INSTALAÇÃO. AF_12/2015 | UN | 28.38 | sinapi- Jun/19
93017 | LUVA PARA ELETRODUTO, PVC, ROSCÁVEL, DN 110 MM (4") - FORNECIMENTO E INSTALAÇÃO. AF_12/2015 | UN | 41.99 | sinapi- Jun/19
93018 | CURVA 90 GRAUS PARA ELETRODUTO, PVC, ROSCÁVEL, DN 50 MM (1 1/2") - FORNECIMENTO E INSTALAÇÃO. AF_12/2015 | UN | 19.96 | sinapi- Jun/19
93020 | CURVA 90 GRAUS PARA ELETRODUTO, PVC, ROSCÁVEL, DN 60 MM (2") - FORNECIMENTO E INSTALAÇÃO. AF_12/2015 | UN | 25.27 | sinapi- Jun/19
93022 | CURVA 90 GRAUS PARA ELETRODUTO, PVC, ROSCÁVEL, DN 75 MM (2 1/2") - FORNECIMENTO E INSTALAÇÃO. AF_12/2015 | UN | 40.81 | sinapi- Jun/19
93024 | CURVA 90 GRAUS PARA ELETRODUTO, PVC, ROSCÁVEL, DN 85 MM (3") - FORNECIMENTO E INSTALAÇÃO. AF_12/2015 | UN | 43.09 | sinapi- Jun/19
93026 | CURVA 90 GRAUS PARA ELETRODUTO, PVC, ROSCÁVEL, DN 110 MM (4") - FORNECIMENTO E INSTALAÇÃO. AF_12/2015 | UN | 68.9 | sinapi- Jun/19
95733 | LUVA PARA ELETRODUTO, PVC, SOLDÁVEL, DN 25 MM (3/4), APARENTE, INSTALADA EM TETO - FORNECIMENTO E INSTALAÇÃO. AF_11/2016_P | UN | 5.08 | sinapi- Jun/19
95734 | LUVA PARA ELETRODUTO, PVC, SOLDÁVEL, DN 32 MM (1), APARENTE, INSTALADA EM TETO - FORNECIMENTO E INSTALAÇÃO. AF_11/2016_P | UN | 6.76 | sinapi- Jun/19
95735 | LUVA PARA ELETRODUTO, PVC, SOLDÁVEL, DN 20 MM (1/2), APARENTE, INSTALADA EM PAREDE - FORNECIMENTO E INSTALAÇÃO. AF_11/2016_P | UN | 5.9 | sinapi- Jun/19
95736 | LUVA PARA ELETRODUTO, PVC, SOLDÁVEL, DN 25 MM (3/4), APARENTE, INSTALADA EM PAREDE - FORNECIMENTO E INSTALAÇÃO. AF_11/2016_P | UN | 6.84 | sinapi- Jun/19
95738 | LUVA PARA ELETRODUTO, PVC, SOLDÁVEL, DN 32 MM (1), APARENTE, INSTALADA EM PAREDE - FORNECIMENTO E INSTALAÇÃO. AF_11/2016_P | UN | 8.19 | sinapi- Jun/19
95753 | LUVA DE EMENDA PARA ELETRODUTO, AÇO GALVANIZADO, DN 20 MM (3/4 ), APARENTE, INSTALADA EM TETO - FORNECIMENTO E INSTALAÇÃO. AF_11/2016_P | UN | 6.45 | sinapi- Jun/19
95754 | LUVA DE EMENDA PARA ELETRODUTO, AÇO GALVANIZADO, DN 25 MM (1''), APARENTE, INSTALADA EM TETO - FORNECIMENTO E INSTALAÇÃO. AF_11/2016_P | UN | 8.07 | sinapi- Jun/19
95755 | LUVA DE EMENDA PARA ELETRODUTO, AÇO GALVANIZADO, DN 32 MM (1 1/4''), APARENTE, INSTALADA EM TETO - FORNECIMENTO E INSTALAÇÃO. AF_11/2016_P | UN | 11.46 | sinapi- Jun/19
95756 | LUVA DE EMENDA PARA ELETRODUTO, AÇO GALVANIZADO, DN 40 MM (1 1/2''), APARENTE, INSTALADA EM TETO - FORNECIMENTO E INSTALAÇÃO. AF_11/2016_P | UN | 15.16 | sinapi- Jun/19
95757 | LUVA DE EMENDA PARA ELETRODUTO, AÇO GALVANIZADO, DN 20 MM (3/4''), APARENTE, INSTALADA EM PAREDE - FORNECIMENTO E INSTALAÇÃO. AF_11/2016_P | UN | 9.92 | sinapi- Jun/19
95758 | LUVA DE EMENDA PARA ELETRODUTO, AÇO GALVANIZADO, DN 25 MM (1''), APARENTE, INSTALADA EM PAREDE - FORNECIMENTO E INSTALAÇÃO. AF_11/2016_P | UN | 11.13 | sinapi- Jun/19
95759 | LUVA DE EMENDA PARA ELETRODUTO, AÇO GALVANIZADO, DN 32 MM (1 1/4''), APARENTE, INSTALADA EM PAREDE - FORNECIMENTO E INSTALAÇÃO. AF_11/2016_P | UN | 13.96 | sinapi- Jun/19
95760 | LUVA DE EMENDA PARA ELETRODUTO, AÇO GALVANIZADO, DN 40 MM (1 1/2''), APARENTE, INSTALADA EM PAREDE - FORNECIMENTO E INSTALAÇÃO. AF_11/2016_P | UN | 16.99 | sinapi- Jun/19
97559 | CURVA 135 GRAUS PARA ELETRODUTO, PVC, ROSCÁVEL, DN 25 MM (3/4), PARA CIRCUITOS TERMINAIS, INSTALADA EM FORRO - FORNECIMENTO E INSTALAÇÃO. AF_12/2015 | UN | 9.35 | sinapi- Jun/19
97562 | CURVA 135 GRAUS PARA ELETRODUTO, PVC, ROSCÁVEL, DN 25 MM (3/4), PARA CIRCUITOS TERMINAIS, INSTALADA EM LAJE - FORNECIMENTO E INSTALAÇÃO. AF_12/2015 | UN | 11.24 | sinapi- Jun/19
97564 | CURVA 135 GRAUS PARA ELETRODUTO, PVC, ROSCÁVEL, DN 25 MM (3/4), PARA CIRCUITOS TERMINAIS, INSTALADA EM PAREDE - FORNECIMENTO E INSTALAÇÃO. AF_12/2015 | UN | 12.91 | sinapi- Jun/19
91924 | CABO DE COBRE FLEXÍVEL ISOLADO, 1,5 MM², ANTI-CHAMA 450/750 V, PARA CIRCUITOS TERMINAIS - FORNECIMENTO E INSTALAÇÃO. AF_12/2015 | M | 1.92 | sinapi- Jun/19
91925 | CABO DE COBRE FLEXÍVEL ISOLADO, 1,5 MM², ANTI-CHAMA 0,6/1,0 KV, PARA CIRCUITOS TERMINAIS - FORNECIMENTO E INSTALAÇÃO. AF_12/2015 | M | 2.5 | sinapi- Jun/19
91926 | CABO DE COBRE FLEXÍVEL ISOLADO, 2,5 MM², ANTI-CHAMA 450/750 V, PARA CIRCUITOS TERMINAIS - FORNECIMENTO E INSTALAÇÃO. AF_12/2015 | M | 2.68 | sinapi- Jun/19
91927 | CABO DE COBRE FLEXÍVEL ISOLADO, 2,5 MM², ANTI-CHAMA 0,6/1,0 KV, PARA CIRCUITOS TERMINAIS - FORNECIMENTO E INSTALAÇÃO. AF_12/2015 | M | 3.32 | sinapi- Jun/19
91928 | CABO DE COBRE FLEXÍVEL ISOLADO, 4 MM², ANTI-CHAMA 450/750 V, PARA CIRCUITOS TERMINAIS - FORNECIMENTO E INSTALAÇÃO. AF_12/2015 | M | 4.17 | sinapi- Jun/19
91929 | CABO DE COBRE FLEXÍVEL ISOLADO, 4 MM², ANTI-CHAMA 0,6/1,0 KV, PARA CIRCUITOS TERMINAIS - FORNECIMENTO E INSTALAÇÃO. AF_12/2015 | M | 4.64 | sinapi- Jun/19
91930 | CABO DE COBRE FLEXÍVEL ISOLADO, 6 MM², ANTI-CHAMA 450/750 V, PARA CIRCUITOS TERMINAIS - FORNECIMENTO E INSTALAÇÃO. AF_12/2015 | M | 5.66 | sinapi- Jun/19
91931 | CABO DE COBRE FLEXÍVEL ISOLADO, 6 MM², ANTI-CHAMA 0,6/1,0 KV, PARA CIRCUITOS TERMINAIS - FORNECIMENTO E INSTALAÇÃO. AF_12/2015 | M | 6.2 | sinapi- Jun/19
91932 | CABO DE COBRE FLEXÍVEL ISOLADO, 10 MM², ANTI-CHAMA 450/750 V, PARA CIRCUITOS TERMINAIS - FORNECIMENTO E INSTALAÇÃO. AF_12/2015 | M | 9.14 | sinapi- Jun/19
91933 | CABO DE COBRE FLEXÍVEL ISOLADO, 10 MM², ANTI-CHAMA 0,6/1,0 KV, PARA CIRCUITOS TERMINAIS - FORNECIMENTO E INSTALAÇÃO. AF_12/2015 | M | 9.65 | sinapi- Jun/19
91934 | CABO DE COBRE FLEXÍVEL ISOLADO, 16 MM², ANTI-CHAMA 450/750 V, PARA CIRCUITOS TERMINAIS - FORNECIMENTO E INSTALAÇÃO. AF_12/2015 | M | 13.92 | sinapi- Jun/19
91935 | CABO DE COBRE FLEXÍVEL ISOLADO, 16 MM², ANTI-CHAMA 0,6/1,0 KV, PARA CIRCUITOS TERMINAIS - FORNECIMENTO E INSTALAÇÃO. AF_12/2015 | M | 14.66 | sinapi- Jun/19
92979 | CABO DE COBRE FLEXÍVEL ISOLADO, 10 MM², ANTI-CHAMA 450/750 V, PARA DISTRIBUIÇÃO - FORNECIMENTO E INSTALAÇÃO. AF_12/2015 | M | 5.3 | sinapi- Jun/19
92980 | CABO DE COBRE FLEXÍVEL ISOLADO, 10 MM², ANTI-CHAMA 0,6/1,0 KV, PARA DISTRIBUIÇÃO - FORNECIMENTO E INSTALAÇÃO. AF_12/2015 | M | 5.74 | sinapi- Jun/19
92981 | CABO DE COBRE FLEXÍVEL ISOLADO, 16 MM², ANTI-CHAMA 450/750 V, PARA DISTRIBUIÇÃO - FORNECIMENTO E INSTALAÇÃO. AF_12/2015 | M | 8.13 | sinapi- Jun/19
92982 | CABO DE COBRE FLEXÍVEL ISOLADO, 16 MM², ANTI-CHAMA 0,6/1,0 KV, PARA DISTRIBUIÇÃO - FORNECIMENTO E INSTALAÇÃO. AF_12/2015 | M | 8.77 | sinapi- Jun/19
92983 | CABO DE COBRE FLEXÍVEL ISOLADO, 25 MM², ANTI-CHAMA 450/750 V, PARA DISTRIBUIÇÃO - FORNECIMENTO E INSTALAÇÃO. AF_12/2015 | M | 14.83 | sinapi- Jun/19
92984 | CABO DE COBRE FLEXÍVEL ISOLADO, 25 MM², ANTI-CHAMA 0,6/1,0 KV, PARA DISTRIBUIÇÃO - FORNECIMENTO E INSTALAÇÃO. AF_12/2015 | M | 15.19 | sinapi- Jun/19
92985 | CABO DE COBRE FLEXÍVEL ISOLADO, 35 MM², ANTI-CHAMA 450/750 V, PARA DISTRIBUIÇÃO - FORNECIMENTO E INSTALAÇÃO. AF_12/2015 | M | 19.71 | sinapi- Jun/19
92986 | CABO DE COBRE FLEXÍVEL ISOLADO, 35 MM², ANTI-CHAMA 0,6/1,0 KV, PARA DISTRIBUIÇÃO - FORNECIMENTO E INSTALAÇÃO. AF_12/2015 | M | 20.25 | sinapi- Jun/19
92987 | CABO DE COBRE FLEXÍVEL ISOLADO, 50 MM², ANTI-CHAMA 450/750 V, PARA DISTRIBUIÇÃO - FORNECIMENTO E INSTALAÇÃO. AF_12/2015 | M | 28.01 | sinapi- Jun/19
92988 | CABO DE COBRE FLEXÍVEL ISOLADO, 50 MM², ANTI-CHAMA 0,6/1,0 KV, PARA DISTRIBUIÇÃO - FORNECIMENTO E INSTALAÇÃO. AF_12/2015 | M | 28.08 | sinapi- Jun/19
92989 | CABO DE COBRE FLEXÍVEL ISOLADO, 70 MM², ANTI-CHAMA 450/750 V, PARA DISTRIBUIÇÃO - FORNECIMENTO E INSTALAÇÃO. AF_12/2015 | M | 38.62 | sinapi- Jun/19
92990 | CABO DE COBRE FLEXÍVEL ISOLADO, 70 MM², ANTI-CHAMA 0,6/1,0 KV, PARA DISTRIBUIÇÃO - FORNECIMENTO E INSTALAÇÃO. AF_12/2015 | M | 38.2 | sinapi- Jun/19
92991 | CABO DE COBRE FLEXÍVEL ISOLADO, 95 MM², ANTI-CHAMA 450/750 V, PARA DISTRIBUIÇÃO - FORNECIMENTO E INSTALAÇÃO. AF_12/2015 | M | 50.19 | sinapi- Jun/19
92992 | CABO DE COBRE FLEXÍVEL ISOLADO, 95 MM², ANTI-CHAMA 0,6/1,0 KV, PARA DISTRIBUIÇÃO - FORNECIMENTO E INSTALAÇÃO. AF_12/2015 | M | 50.22 | sinapi- Jun/19
92993 | CABO DE COBRE FLEXÍVEL ISOLADO, 120 MM², ANTI-CHAMA 450/750 V, PARA DISTRIBUIÇÃO - FORNECIMENTO E INSTALAÇÃO. AF_12/2015 | M | 64.1 | sinapi- Jun/19
92994 | CABO DE COBRE FLEXÍVEL ISOLADO, 120 MM², ANTI-CHAMA 0,6/1,0 KV, PARA DISTRIBUIÇÃO - FORNECIMENTO E INSTALAÇÃO. AF_12/2015 | M | 64.71 | sinapi- Jun/19
92995 | CABO DE COBRE FLEXÍVEL ISOLADO, 150 MM², ANTI-CHAMA 450/750 V, PARA DISTRIBUIÇÃO - FORNECIMENTO E INSTALAÇÃO. AF_12/2015 | M | 79.54 | sinapi- Jun/19
92996 | CABO DE COBRE FLEXÍVEL ISOLADO, 150 MM², ANTI-CHAMA 0,6/1,0 KV, PARA DISTRIBUIÇÃO - FORNECIMENTO E INSTALAÇÃO. AF_12/2015 | M | 79.75 | sinapi- Jun/19
92997 | CABO DE COBRE FLEXÍVEL ISOLADO, 185 MM², ANTI-CHAMA 450/750 V, PARA DISTRIBUIÇÃO - FORNECIMENTO E INSTALAÇÃO. AF_12/2015 | M | 96.54 | sinapi- Jun/19
92998 | CABO DE COBRE FLEXÍVEL ISOLADO, 185 MM², ANTI-CHAMA 0,6/1,0 KV, PARA DISTRIBUIÇÃO - FORNECIMENTO E INSTALAÇÃO. AF_12/2015 | M | 97.43 | sinapi- Jun/19
92999 | CABO DE COBRE FLEXÍVEL ISOLADO, 240 MM², ANTI-CHAMA 450/750 V, PARA DISTRIBUIÇÃO - FORNECIMENTO E INSTALAÇÃO. AF_12/2015 | M | 126.83 | sinapi- Jun/19
93000 | CABO DE COBRE FLEXÍVEL ISOLADO, 240 MM², ANTI-CHAMA 0,6/1,0 KV, PARA DISTRIBUIÇÃO - FORNECIMENTO E INSTALAÇÃO. AF_12/2015 | M | 127.57 | sinapi- Jun/19
93001 | CABO DE COBRE RÍGIDO ISOLADO, 300 MM², ANTI-CHAMA 450/750 V, PARA DISTRIBUIÇÃO - FORNECIMENTO E INSTALAÇÃO. AF_12/2015 | M | 154.7 | sinapi- Jun/19
93002 | CABO DE COBRE FLEXÍVEL ISOLADO, 300 MM², ANTI-CHAMA 0,6/1,0 KV, PARA DISTRIBUIÇÃO - FORNECIMENTO E INSTALAÇÃO. AF_12/2015 | M | 158.83 | sinapi- Jun/19
83446 | CAIXA DE PASSAGEM 30X30X40 COM TAMPA E DRENO BRITA | UN | 170.75 | sinapi- Jun/19
91936 | CAIXA OCTOGONAL 4" X 4", PVC, INSTALADA EM LAJE - FORNECIMENTO E INSTALAÇÃO. AF_12/2015 | UN | 11.62 | sinapi- Jun/19
91937 | CAIXA OCTOGONAL 3" X 3", PVC, INSTALADA EM LAJE - FORNECIMENTO E INSTALAÇÃO. AF_12/2015 | UN | 10.03 | sinapi- Jun/19
91939 | CAIXA RETANGULAR 4" X 2" ALTA (2,00 M DO PISO), PVC, INSTALADA EM PAREDE - FORNECIMENTO E INSTALAÇÃO. AF_12/2015 | UN | 25.79 | sinapi- Jun/19
91940 | CAIXA RETANGULAR 4" X 2" MÉDIA (1,30 M DO PISO), PVC, INSTALADA EM PAREDE - FORNECIMENTO E INSTALAÇÃO. AF_12/2015 | UN | 13.51 | sinapi- Jun/19
91941 | CAIXA RETANGULAR 4" X 2" BAIXA (0,30 M DO PISO), PVC, INSTALADA EM PAREDE - FORNECIMENTO E INSTALAÇÃO. AF_12/2015 | UN | 8.9 | sinapi- Jun/19
91942 | CAIXA RETANGULAR 4" X 4" ALTA (2,00 M DO PISO), PVC, INSTALADA EM PAREDE - FORNECIMENTO E INSTALAÇÃO. AF_12/2015 | UN | 31.37 | sinapi- Jun/19
91943 | CAIXA RETANGULAR 4" X 4" MÉDIA (1,30 M DO PISO), PVC, INSTALADA EM PAREDE - FORNECIMENTO E INSTALAÇÃO. AF_12/2015 | UN | 17.23 | sinapi- Jun/19
91944 | CAIXA RETANGULAR 4" X 4" BAIXA (0,30 M DO PISO), PVC, INSTALADA EM PAREDE - FORNECIMENTO E INSTALAÇÃO. AF_12/2015 | UN | 11.95 | sinapi- Jun/19
92865 | CAIXA OCTOGONAL 4" X 4", METÁLICA, INSTALADA EM LAJE - FORNECIMENTO E INSTALAÇÃO. AF_12/2015 | UN | 9.35 | sinapi- Jun/19
92866 | CAIXA SEXTAVADA 3" X 3", METÁLICA, INSTALADA EM LAJE - FORNECIMENTO E INSTALAÇÃO. AF_12/2015 | UN | 7.94 | sinapi- Jun/19
92867 | CAIXA RETANGULAR 4" X 2" ALTA (2,00 M DO PISO), METÁLICA, INSTALADA EM PAREDE - FORNECIMENTO E INSTALAÇÃO. AF_12/2015 | UN | 25.17 | sinapi- Jun/19
92868 | CAIXA RETANGULAR 4" X 2" MÉDIA (1,30 M DO PISO), METÁLICA, INSTALADA EM PAREDE - FORNECIMENTO E INSTALAÇÃO. AF_12/2015 | UN | 12.89 | sinapi- Jun/19
92869 | CAIXA RETANGULAR 4" X 2" BAIXA (0,30 M DO PISO), METÁLICA, INSTALADA EM PAREDE - FORNECIMENTO E INSTALAÇÃO. AF_12/2015 | UN | 8.28 | sinapi- Jun/19
92870 | CAIXA RETANGULAR 4" X 4" ALTA (2,00 M DO PISO), METÁLICA, INSTALADA EM PAREDE - FORNECIMENTO E INSTALAÇÃO. AF_12/2015 | UN | 30.3 | sinapi- Jun/19
92871 | CAIXA RETANGULAR 4" X 4" MÉDIA (1,30 M DO PISO), METÁLICA, INSTALADA EM PAREDE - FORNECIMENTO E INSTALAÇÃO. AF_12/2015 | UN | 16.16 | sinapi- Jun/19
92872 | CAIXA RETANGULAR 4" X 4" BAIXA (0,30 M DO PISO), METÁLICA, INSTALADA EM PAREDE - FORNECIMENTO E INSTALAÇÃO. AF_12/2015 | UN | 10.88 | sinapi- Jun/19
95777 | CONDULETE DE ALUMÍNIO, TIPO B, PARA ELETRODUTO DE AÇO GALVANIZADO DN 20 MM (3/4''), APARENTE - FORNECIMENTO E INSTALAÇÃO. AF_11/2016_P | UN | 23.69 | sinapi- Jun/19
95778 | CONDULETE DE ALUMÍNIO, TIPO C, PARA ELETRODUTO DE AÇO GALVANIZADO DN 20 MM (3/4''), APARENTE - FORNECIMENTO E INSTALAÇÃO. AF_11/2016_P | UN | 24.18 | sinapi- Jun/19
95779 | CONDULETE DE ALUMÍNIO, TIPO E, PARA ELETRODUTO DE AÇO GALVANIZADO DN 20 MM (3/4''), APARENTE - FORNECIMENTO E INSTALAÇÃO. AF_11/2016_P | UN | 22.55 | sinapi- Jun/19
95780 | CONDULETE DE ALUMÍNIO, TIPO B, PARA ELETRODUTO DE AÇO GALVANIZADO DN 25 MM (1''), APARENTE - FORNECIMENTO E INSTALAÇÃO. AF_11/2016_P | UN | 26.57 | sinapi- Jun/19
95781 | CONDULETE DE ALUMÍNIO, TIPO C, PARA ELETRODUTO DE AÇO GALVANIZADO DN 25 MM (1''), APARENTE - FORNECIMENTO E INSTALAÇÃO. AF_11/2016_P | UN | 26.93 | sinapi- Jun/19
95782 | CONDULETE DE ALUMÍNIO, TIPO E, ELETRODUTO DE AÇO GALVANIZADO DN 25 MM (1''), APARENTE - FORNECIMENTO E INSTALAÇÃO. AF_11/2016_P | UN | 27.87 | sinapi- Jun/19
95785 | CONDULETE DE ALUMÍNIO, TIPO E, PARA ELETRODUTO DE AÇO GALVANIZADO DN 32 MM (1 1/4''), APARENTE - FORNECIMENTO E INSTALAÇÃO. AF_11/2016_P | UN | 31.38 | sinapi- Jun/19
95787 | CONDULETE DE ALUMÍNIO, TIPO LR, PARA ELETRODUTO DE AÇO GALVANIZADO DN 20 MM (3/4''), APARENTE - FORNECIMENTO E INSTALAÇÃO. AF_11/2016_P | UN | 24.29 | sinapi- Jun/19
95789 | CONDULETE DE ALUMÍNIO, TIPO LR, PARA ELETRODUTO DE AÇO GALVANIZADO DN 25 MM (1''), APARENTE - FORNECIMENTO E INSTALAÇÃO. AF_11/2016_P | UN | 29.33 | sinapi- Jun/19
95791 | CONDULETE DE ALUMÍNIO, TIPO LR, PARA ELETRODUTO DE AÇO GALVANIZADO DN 32 MM (1 1/4''), APARENTE - FORNECIMENTO E INSTALAÇÃO. AF_11/2016_P | UN | 36.83 | sinapi- Jun/19
95795 | CONDULETE DE ALUMÍNIO, TIPO T, PARA ELETRODUTO DE AÇO GALVANIZADO DN 20 MM (3/4''), APARENTE - FORNECIMENTO E INSTALAÇÃO. AF_11/2016_P | UN | 28.09 | sinapi- Jun/19
95796 | CONDULETE DE ALUMÍNIO, TIPO T, PARA ELETRODUTO DE AÇO GALVANIZADO DN 25 MM (1''), APARENTE - FORNECIMENTO E INSTALAÇÃO. AF_11/2016_P | UN | 34.55 | sinapi- Jun/19
95797 | CONDULETE DE ALUMÍNIO, TIPO T, PARA ELETRODUTO DE AÇO GALVANIZADO DN 32 MM (1 1/4''), APARENTE - FORNECIMENTO E INSTALAÇÃO. AF_11/2016_P | UN | 43.01 | sinapi- Jun/19
95801 | CONDULETE DE ALUMÍNIO, TIPO X, PARA ELETRODUTO DE AÇO GALVANIZADO DN 20 MM (3/4''), APARENTE - FORNECIMENTO E INSTALAÇÃO. AF_11/2016_P | UN | 33.45 | sinapi- Jun/19
95802 | CONDULETE DE ALUMÍNIO, TIPO X, PARA ELETRODUTO DE AÇO GALVANIZADO DN 25 MM (1''), APARENTE - FORNECIMENTO E INSTALAÇÃO. AF_11/2016_P | UN | 37.16 | sinapi- Jun/19
95803 | CONDULETE DE ALUMÍNIO, TIPO X, PARA ELETRODUTO DE AÇO GALVANIZADO DN 32 MM (1 1/4''), APARENTE - FORNECIMENTO E INSTALAÇÃO. AF_11/2016_P | UN | 47.97 | sinapi- Jun/19
95804 | CONDULETE DE PVC, TIPO B, PARA ELETRODUTO DE PVC SOLDÁVEL DN 20 MM (1/2''), APARENTE - FORNECIMENTO E INSTALAÇÃO. AF_11/2016 | UN | 21.35 | sinapi- Jun/19
95805 | CONDULETE DE PVC, TIPO B, PARA ELETRODUTO DE PVC SOLDÁVEL DN 25 MM (3/4''), APARENTE - FORNECIMENTO E INSTALAÇÃO. AF_11/2016 | UN | 21.56 | sinapi- Jun/19
95806 | CONDULETE DE PVC, TIPO B, PARA ELETRODUTO DE PVC SOLDÁVEL DN 32 MM (1''), APARENTE - FORNECIMENTO E INSTALAÇÃO. AF_11/2016 | UN | 22.25 | sinapi- Jun/19
95807 | CONDULETE DE PVC, TIPO LL, PARA ELETRODUTO DE PVC SOLDÁVEL DN 20 MM (1/2''), APARENTE - FORNECIMENTO E INSTALAÇÃO. AF_11/2016 | UN | 24.66 | sinapi- Jun/19
95808 | CONDULETE DE PVC, TIPO LL, PARA ELETRODUTO DE PVC SOLDÁVEL DN 25 MM (3/4''), APARENTE - FORNECIMENTO E INSTALAÇÃO. AF_11/2016 | UN | 25.29 | sinapi- Jun/19
95809 | CONDULETE DE PVC, TIPO LL, PARA ELETRODUTO DE PVC SOLDÁVEL DN 32 MM (1''), APARENTE - FORNECIMENTO E INSTALAÇÃO. AF_11/2016 | UN | 27.71 | sinapi- Jun/19
95810 | CONDULETE DE PVC, TIPO LB, PARA ELETRODUTO DE PVC SOLDÁVEL DN 20 MM (1/2''), APARENTE - FORNECIMENTO E INSTALAÇÃO. AF_11/2016 | UN | 12.92 | sinapi- Jun/19
95811 | CONDULETE DE PVC, TIPO LB, PARA ELETRODUTO DE PVC SOLDÁVEL DN 25 MM (3/4''), APARENTE - FORNECIMENTO E INSTALAÇÃO. AF_11/2016 | UN | 13.56 | sinapi- Jun/19
95812 | CONDULETE DE PVC, TIPO LB, PARA ELETRODUTO DE PVC SOLDÁVEL DN 32 MM (1''), APARENTE - FORNECIMENTO E INSTALAÇÃO. AF_11/2016 | UN | 15.97 | sinapi- Jun/19
95813 | CONDULETE DE PVC, TIPO TB, PARA ELETRODUTO DE PVC SOLDÁVEL DN 20 MM (1/2''), APARENTE - FORNECIMENTO E INSTALAÇÃO. AF_11/2016 | UN | 15.7 | sinapi- Jun/19
95814 | CONDULETE DE PVC, TIPO TB, PARA ELETRODUTO DE PVC SOLDÁVEL DN 25 MM (3/4''), APARENTE - FORNECIMENTO E INSTALAÇÃO. AF_11/2016 | UN | 16.66 | sinapi- Jun/19
95815 | CONDULETE DE PVC, TIPO TB, PARA ELETRODUTO DE PVC SOLDÁVEL DN 32 MM (1''), APARENTE - FORNECIMENTO E INSTALAÇÃO. AF_11/2016 | UN | 21.26 | sinapi- Jun/19
95816 | CONDULETE DE PVC, TIPO X, PARA ELETRODUTO DE PVC SOLDÁVEL DN 20 MM (1/2''), APARENTE - FORNECIMENTO E INSTALAÇÃO. AF_11/2016 | UN | 30.44 | sinapi- Jun/19
95817 | CONDULETE DE PVC, TIPO X, PARA ELETRODUTO DE PVC SOLDÁVEL DN 25 MM (3/4''), APARENTE - FORNECIMENTO E INSTALAÇÃO. AF_11/2016 | UN | 31.33 | sinapi- Jun/19
95818 | CONDULETE DE PVC, TIPO X, PARA ELETRODUTO DE PVC SOLDÁVEL DN 32 MM (1''), APARENTE - FORNECIMENTO E INSTALAÇÃO. AF_11/2016 | UN | 37.53 | sinapi- Jun/19
97886 | CAIXA ENTERRADA ELÉTRICA RETANGULAR, EM ALVENARIA COM TIJOLOS CERÂMICOS MACIÇOS, FUNDO COM BRITA, DIMENSÕES INTERNAS: 0,3X0,3X0,3 M. AF_05/2018 | UN | 138.56 | sinapi- Jun/19
97887 | CAIXA ENTERRADA ELÉTRICA RETANGULAR, EM ALVENARIA COM TIJOLOS CERÂMICOS MACIÇOS, FUNDO COM BRITA, DIMENSÕES INTERNAS: 0,4X0,4X0,4 M. AF_05/2018 | UN | 218.77 | sinapi- Jun/19
97888 | CAIXA ENTERRADA ELÉTRICA RETANGULAR, EM ALVENARIA COM TIJOLOS CERÂMICOS MACIÇOS, FUNDO COM BRITA, DIMENSÕES INTERNAS: 0,6X0,6X0,6 M. AF_05/2018 | UN | 419.65 | sinapi- Jun/19
97889 | CAIXA ENTERRADA ELÉTRICA RETANGULAR, EM ALVENARIA COM TIJOLOS CERÂMICOS MACIÇOS, FUNDO COM BRITA, DIMENSÕES INTERNAS: 0,8X0,8X0,6 M. AF_05/2018 | UN | 561.93 | sinapi- Jun/19
97890 | CAIXA ENTERRADA ELÉTRICA RETANGULAR, EM ALVENARIA COM TIJOLOS CERÂMICOS MACIÇOS, FUNDO COM BRITA, DIMENSÕES INTERNAS: 1X1X0,6 M. AF_05/2018 | UN | 636.19 | sinapi- Jun/19
97891 | CAIXA ENTERRADA ELÉTRICA RETANGULAR, EM ALVENARIA COM BLOCOS DE CONCRETO, FUNDO COM BRITA, DIMENSÕES INTERNAS: 0,4X0,4X0,4 M. AF_05/2018 | UN | 168.09 | sinapi- Jun/19
97892 | CAIXA ENTERRADA ELÉTRICA RETANGULAR, EM ALVENARIA COM BLOCOS DE CONCRETO, FUNDO COM BRITA, DIMENSÕES INTERNAS: 0,6X0,6X0,6 M. AF_05/2018 | UN | 312.5 | sinapi- Jun/19
97893 | CAIXA ENTERRADA ELÉTRICA RETANGULAR, EM ALVENARIA COM BLOCOS DE CONCRETO, FUNDO COM BRITA, DIMENSÕES INTERNAS: 0,8X0,8X0,6 M. AF_05/2018 | UN | 425.28 | sinapi- Jun/19
97894 | CAIXA ENTERRADA ELÉTRICA RETANGULAR, EM ALVENARIA COM BLOCOS DE CONCRETO, FUNDO COM BRITA, DIMENSÕES INTERNAS: 1X1X0,6 M. AF_05/2018 | UN | 470.58 | sinapi- Jun/19
68066 | CAIXA DE PROTECAO PARA MEDIDOR MONOFASICO, FORNECIMENTO E INSTALACAO | UN | 146.94 | sinapi- Jun/19
72319 | DISJUNTOR BAIXA TENSAO TRIPOLAR A SECO 800A/600V, INCLUSIVE ELETROTÉCNICO | UN | 3748.03 | sinapi- Jun/19
72341 | CONTATOR TRIPOLAR I NOMINAL 12A - FORNECIMENTO E INSTALACAO INCLUSIVE ELETROTÉCNICO | UN | 259.98 | sinapi- Jun/19
72343 | CONTATOR TRIPOLAR I NOMINAL 22A - FORNECIMENTO E INSTALACAO INCLUSIVE ELETROTÉCNICO | UN | 306.85 | sinapi- Jun/19
72344 | CONTATOR TRIPOLAR I NOMINAL 36A - FORNECIMENTO E INSTALACAO INCLUSIVE ELETROTÉCNICO | UN | 466.07 | sinapi- Jun/19
72345 | CONTATOR TRIPOLAR I NOMIMAL 94A - FORNECIMENTO E INSTALACAO INCLUSIVE ELETROTÉCNICO | UN | 1275.26 | sinapi- Jun/19
74130/1 | DISJUNTOR TERMOMAGNETICO MONOPOLAR PADRAO NEMA (AMERICANO) 10 A 30A 240V, FORNECIMENTO E INSTALACAO | UN | 11.72 | sinapi- Jun/19
74130/2 | DISJUNTOR TERMOMAGNETICO MONOPOLAR PADRAO NEMA (AMERICANO) 35 A 50A 240V, FORNECIMENTO E INSTALACAO | UN | 17.49 | sinapi- Jun/19
74130/3 | DISJUNTOR TERMOMAGNETICO BIPOLAR PADRAO NEMA (AMERICANO) 10 A 50A 240V, FORNECIMENTO E INSTALACAO | UN | 49.69 | sinapi- Jun/19
74130/4 | DISJUNTOR TERMOMAGNETICO TRIPOLAR PADRAO NEMA (AMERICANO) 10 A 50A 240V, FORNECIMENTO E INSTALACAO | UN | 75.24 | sinapi- Jun/19
74130/5 | DISJUNTOR TERMOMAGNETICO TRIPOLAR PADRAO NEMA (AMERICANO) 60 A 100A 240V, FORNECIMENTO E INSTALACAO | UN | 98.63 | sinapi- Jun/19
74130/6 | DISJUNTOR TERMOMAGNETICO TRIPOLAR PADRAO NEMA (AMERICANO) 125 A 150A 240V, FORNECIMENTO E INSTALACAO | UN | 270.05 | sinapi- Jun/19
74130/7 | DISJUNTOR TERMOMAGNETICO TRIPOLAR EM CAIXA MOLDADA 250A 600V, FORNECIMENTO E INSTALACAO | UN | 689.93 | sinapi- Jun/19
74130/8 | DISJUNTOR TERMOMAGNETICO TRIPOLAR EM CAIXA MOLDADA 300 A 400A 600V, FORNECIMENTO E INSTALACAO | UN | 940.97 | sinapi- Jun/19
74130/9 | DISJUNTOR TERMOMAGNETICO TRIPOLAR EM CAIXA MOLDADA 500 A 600A 600V, FORNECIMENTO E INSTALACAO | UN | 1538.1 | sinapi- Jun/19
74130/10 | DISJUNTOR TERMOMAGNETICO TRIPOLAR EM CAIXA MOLDADA 175 A 225A 240V, FORNECIMENTO E INSTALACAO | UN | 419.26 | sinapi- Jun/19
74131/1 | QUADRO DE DISTRIBUICAO DE ENERGIA DE EMBUTIR, EM CHAPA METALICA, PARA 3 DISJUNTORES TERMOMAGNETICOS MONOPOLARES SEM BARRAMENTO FORNECIMENTO E INSTALACAO | UN | 71.8 | sinapi- Jun/19
74131/4 | QUADRO DE DISTRIBUICAO DE ENERGIA DE EMBUTIR, EM CHAPA METALICA, PARA 18 DISJUNTORES TERMOMAGNETICOS MONOPOLARES, COM BARRAMENTO TRIFASICO E NEUTRO, FORNECIMENTO E INSTALACAO | UN | 451.56 | sinapi- Jun/19
74131/5 | QUADRO DE DISTRIBUICAO DE ENERGIA DE EMBUTIR, EM CHAPA METALICA, PARA 24 DISJUNTORES TERMOMAGNETICOS MONOPOLARES, COM BARRAMENTO TRIFASICO E NEUTRO, FORNECIMENTO E INSTALACAO | UN | 524.46 | sinapi- Jun/19
74131/6 | QUADRO DE DISTRIBUICAO DE ENERGIA DE EMBUTIR, EM CHAPA METALICA, PARA 32 DISJUNTORES TERMOMAGNETICOS MONOPOLARES, COM BARRAMENTO TRIFASICO E NEUTRO, FORNECIMENTO E INSTALACAO | UN | 1009.07 | sinapi- Jun/19
74131/7 | QUADRO DE DISTRIBUICAO DE ENERGIA DE EMBUTIR, EM CHAPA METALICA, PARA 40 DISJUNTORES TERMOMAGNETICOS MONOPOLARES, COM BARRAMENTO TRIFASICO E NEUTRO, FORNECIMENTO E INSTALACAO | UN | 843.77 | sinapi- Jun/19
74131/8 | QUADRO DE DISTRIBUICAO DE ENERGIA DE EMBUTIR, EM CHAPA METALICA, PARA 50 DISJUNTORES TERMOMAGNETICOS MONOPOLARES, COM BARRAMENTO TRIFASICO E NEUTRO, FORNECIMENTO E INSTALACAO | UN | 1252.24 | sinapi- Jun/19
83463 | QUADRO DE DISTRIBUICAO DE ENERGIA EM CHAPA DE ACO GALVANIZADO, PARA 12 DISJUNTORES TERMOMAGNETICOS MONOPOLARES, COM BARRAMENTO TRIFASICO E NEUTRO - FORNECIMENTO E INSTALACAO | UN | 332.75 | sinapi- Jun/19
84402 | QUADRO DE DISTRIBUICAO DE ENERGIA P/ 6 DISJUNTORES TERMOMAGNETICOS MONOPOLARES SEM BARRAMENTO, DE EMBUTIR, EM CHAPA METALICA - FORNECIMENTO E INSTALACAO | UN | 81.8 | sinapi- Jun/19
93653 | DISJUNTOR MONOPOLAR TIPO DIN, CORRENTE NOMINAL DE 10A - FORNECIMENTO E INSTALAÇÃO. AF_04/2016 | UN | 8.76 | sinapi- Jun/19
93654 | DISJUNTOR MONOPOLAR TIPO DIN, CORRENTE NOMINAL DE 16A - FORNECIMENTO E INSTALAÇÃO. AF_04/2016 | UN | 9.35 | sinapi- Jun/19
93655 | DISJUNTOR MONOPOLAR TIPO DIN, CORRENTE NOMINAL DE 20A - FORNECIMENTO E INSTALAÇÃO. AF_04/2016 | UN | 10.34 | sinapi- Jun/19
93656 | DISJUNTOR MONOPOLAR TIPO DIN, CORRENTE NOMINAL DE 25A - FORNECIMENTO E INSTALAÇÃO. AF_04/2016 | UN | 10.34 | sinapi- Jun/19
93657 | DISJUNTOR MONOPOLAR TIPO DIN, CORRENTE NOMINAL DE 32A - FORNECIMENTO E INSTALAÇÃO. AF_04/2016 | UN | 11.62 | sinapi- Jun/19
93658 | DISJUNTOR MONOPOLAR TIPO DIN, CORRENTE NOMINAL DE 40A - FORNECIMENTO E INSTALAÇÃO. AF_04/2016 | UN | 16.86 | sinapi- Jun/19
93659 | DISJUNTOR MONOPOLAR TIPO DIN, CORRENTE NOMINAL DE 50A - FORNECIMENTO E INSTALAÇÃO. AF_04/2016 | UN | 19.48 | sinapi- Jun/19
93660 | DISJUNTOR BIPOLAR TIPO DIN, CORRENTE NOMINAL DE 10A - FORNECIMENTO E INSTALAÇÃO. AF_04/2016 | UN | 42.08 | sinapi- Jun/19
93661 | DISJUNTOR BIPOLAR TIPO DIN, CORRENTE NOMINAL DE 16A - FORNECIMENTO E INSTALAÇÃO. AF_04/2016 | UN | 43.21 | sinapi- Jun/19
93662 | DISJUNTOR BIPOLAR TIPO DIN, CORRENTE NOMINAL DE 20A - FORNECIMENTO E INSTALAÇÃO. AF_04/2016 | UN | 45.29 | sinapi- Jun/19
93663 | DISJUNTOR BIPOLAR TIPO DIN, CORRENTE NOMINAL DE 25A - FORNECIMENTO E INSTALAÇÃO. AF_04/2016 | UN | 45.29 | sinapi- Jun/19
93664 | DISJUNTOR BIPOLAR TIPO DIN, CORRENTE NOMINAL DE 32A - FORNECIMENTO E INSTALAÇÃO. AF_04/2016 | UN | 47.8 | sinapi- Jun/19
93665 | DISJUNTOR BIPOLAR TIPO DIN, CORRENTE NOMINAL DE 40A - FORNECIMENTO E INSTALAÇÃO. AF_04/2016 | UN | 51.36 | sinapi- Jun/19
93666 | DISJUNTOR BIPOLAR TIPO DIN, CORRENTE NOMINAL DE 50A - FORNECIMENTO E INSTALAÇÃO. AF_04/2016 | UN | 56.61 | sinapi- Jun/19
93667 | DISJUNTOR TRIPOLAR TIPO DIN, CORRENTE NOMINAL DE 10A - FORNECIMENTO E INSTALAÇÃO. AF_04/2016 | UN | 52.76 | sinapi- Jun/19
93668 | DISJUNTOR TRIPOLAR TIPO DIN, CORRENTE NOMINAL DE 16A - FORNECIMENTO E INSTALAÇÃO. AF_04/2016 | UN | 54.48 | sinapi- Jun/19
93669 | DISJUNTOR TRIPOLAR TIPO DIN, CORRENTE NOMINAL DE 20A - FORNECIMENTO E INSTALAÇÃO. AF_04/2016 | UN | 57.55 | sinapi- Jun/19
93670 | DISJUNTOR TRIPOLAR TIPO DIN, CORRENTE NOMINAL DE 25A - FORNECIMENTO E INSTALAÇÃO. AF_04/2016 | UN | 57.55 | sinapi- Jun/19
93671 | DISJUNTOR TRIPOLAR TIPO DIN, CORRENTE NOMINAL DE 32A - FORNECIMENTO E INSTALAÇÃO. AF_04/2016 | UN | 61.33 | sinapi- Jun/19
93672 | DISJUNTOR TRIPOLAR TIPO DIN, CORRENTE NOMINAL DE 40A - FORNECIMENTO E INSTALAÇÃO. AF_04/2016 | UN | 67.58 | sinapi- Jun/19
93673 | DISJUNTOR TRIPOLAR TIPO DIN, CORRENTE NOMINAL DE 50A - FORNECIMENTO E INSTALAÇÃO. AF_04/2016 | UN | 75.47 | sinapi- Jun/19
72339 | TOMADA 3P+T 30A/440V SEM PLACA - FORNECIMENTO E INSTALACAO | UN | 52.74 | sinapi- Jun/19
83403 | INTERRUPTOR PULSADOR DE CAMPAINHA OU MINUTERIA 2A/250V C/ CAIXA - FORNECIMENTO E INSTALACAO | UN | 18.08 | sinapi- Jun/19
83465 | INTERRUPTOR INTERMEDIARIO (FOUR-WAY) - FORNECIMENTO E INSTALACAO | UN | 45.4 | sinapi- Jun/19
91945 | SUPORTE PARAFUSADO COM PLACA DE ENCAIXE 4" X 2" ALTO (2,00 M DO PISO) PARA PONTO ELÉTRICO - FORNECIMENTO E INSTALAÇÃO. AF_12/2015 | UN | 8.02 | sinapi- Jun/19
91946 | SUPORTE PARAFUSADO COM PLACA DE ENCAIXE 4" X 2" MÉDIO (1,30 M DO PISO) PARA PONTO ELÉTRICO - FORNECIMENTO E INSTALAÇÃO. AF_12/2015 | UN | 6.53 | sinapi- Jun/19
91947 | SUPORTE PARAFUSADO COM PLACA DE ENCAIXE 4" X 2" BAIXO (0,30 M DO PISO) PARA PONTO ELÉTRICO - FORNECIMENTO E INSTALAÇÃO. AF_12/2015 | UN | 5.61 | sinapi- Jun/19
91949 | SUPORTE PARAFUSADO COM PLACA DE ENCAIXE 4" X 4" ALTO (2,00 M DO PISO) PARA PONTO ELÉTRICO - FORNECIMENTO E INSTALAÇÃO. AF_12/2015 | UN | 11.91 | sinapi- Jun/19
91950 | SUPORTE PARAFUSADO COM PLACA DE ENCAIXE 4" X 4" MÉDIO (1,30 M DO PISO) PARA PONTO ELÉTRICO - FORNECIMENTO E INSTALAÇÃO. AF_12/2015 | UN | 10.12 | sinapi- Jun/19
91951 | SUPORTE PARAFUSADO COM PLACA DE ENCAIXE 4" X 4" BAIXO (0,30 M DO PISO) PARA PONTO ELÉTRICO - FORNECIMENTO E INSTALAÇÃO. AF_12/2015 | UN | 9.04 | sinapi- Jun/19
91952 | INTERRUPTOR SIMPLES (1 MÓDULO), 10A/250V, SEM SUPORTE E SEM PLACA - FORNECIMENTO E INSTALAÇÃO. AF_12/2015 | UN | 15.37 | sinapi- Jun/19
91953 | INTERRUPTOR SIMPLES (1 MÓDULO), 10A/250V, INCLUINDO SUPORTE E PLACA - FORNECIMENTO E INSTALAÇÃO. AF_12/2015 | UN | 21.9 | sinapi- Jun/19
91954 | INTERRUPTOR PARALELO (1 MÓDULO), 10A/250V, SEM SUPORTE E SEM PLACA - FORNECIMENTO E INSTALAÇÃO. AF_12/2015 | UN | 20.71 | sinapi- Jun/19
91955 | INTERRUPTOR PARALELO (1 MÓDULO), 10A/250V, INCLUINDO SUPORTE E PLACA - FORNECIMENTO E INSTALAÇÃO. AF_12/2015 | UN | 27.24 | sinapi- Jun/19
91956 | INTERRUPTOR SIMPLES (1 MÓDULO) COM INTERRUPTOR PARALELO (1 MÓDULO), 10A/250V, SEM SUPORTE E SEM PLACA - FORNECIMENTO E INSTALAÇÃO. AF_12/2015 | UN | 33.34 | sinapi- Jun/19
91957 | INTERRUPTOR SIMPLES (1 MÓDULO) COM INTERRUPTOR PARALELO (1 MÓDULO), 10A/250V, INCLUINDO SUPORTE E PLACA - FORNECIMENTO E INSTALAÇÃO. AF_12/2015 | UN | 39.87 | sinapi- Jun/19
91958 | INTERRUPTOR SIMPLES (2 MÓDULOS), 10A/250V, SEM SUPORTE E SEM PLACA - FORNECIMENTO E INSTALAÇÃO. AF_12/2015 | UN | 28.04 | sinapi- Jun/19
91959 | INTERRUPTOR SIMPLES (2 MÓDULOS), 10A/250V, INCLUINDO SUPORTE E PLACA - FORNECIMENTO E INSTALAÇÃO. AF_12/2015 | UN | 34.57 | sinapi- Jun/19
91960 | INTERRUPTOR PARALELO (2 MÓDULOS), 10A/250V, SEM SUPORTE E SEM PLACA - FORNECIMENTO E INSTALAÇÃO. AF_12/2015 | UN | 38.68 | sinapi- Jun/19
91961 | INTERRUPTOR PARALELO (2 MÓDULOS), 10A/250V, INCLUINDO SUPORTE E PLACA - FORNECIMENTO E INSTALAÇÃO. AF_12/2015 | UN | 45.21 | sinapi- Jun/19
91962 | INTERRUPTOR SIMPLES (1 MÓDULO) COM INTERRUPTOR PARALELO (2 MÓDULOS), 10A/250V, SEM SUPORTE E SEM PLACA - FORNECIMENTO E INSTALAÇÃO. AF_12/2015 | UN | 51.35 | sinapi- Jun/19
91963 | INTERRUPTOR SIMPLES (1 MÓDULO) COM INTERRUPTOR PARALELO (2 MÓDULOS), 10A/250V, INCLUINDO SUPORTE E PLACA - FORNECIMENTO E INSTALAÇÃO. AF_12/2015 | UN | 57.88 | sinapi- Jun/19
91964 | INTERRUPTOR SIMPLES (2 MÓDULOS) COM INTERRUPTOR PARALELO (1 MÓDULO), 10A/250V, SEM SUPORTE E SEM PLACA - FORNECIMENTO E INSTALAÇÃO. AF_12/2015 | UN | 46.01 | sinapi- Jun/19
91965 | INTERRUPTOR SIMPLES (2 MÓDULOS) COM INTERRUPTOR PARALELO (1 MÓDULO), 10A/250V, INCLUINDO SUPORTE E PLACA - FORNECIMENTO E INSTALAÇÃO. AF_12/2015 | UN | 52.54 | sinapi- Jun/19
91966 | INTERRUPTOR SIMPLES (3 MÓDULOS), 10A/250V, SEM SUPORTE E SEM PLACA - FORNECIMENTO E INSTALAÇÃO. AF_12/2015 | UN | 40.72 | sinapi- Jun/19
91967 | INTERRUPTOR SIMPLES (3 MÓDULOS), 10A/250V, INCLUINDO SUPORTE E PLACA - FORNECIMENTO E INSTALAÇÃO. AF_12/2015 | UN | 47.25 | sinapi- Jun/19
91968 | INTERRUPTOR PARALELO (3 MÓDULOS), 10A/250V, SEM SUPORTE E SEM PLACA - FORNECIMENTO E INSTALAÇÃO. AF_12/2015 | UN | 56.64 | sinapi- Jun/19
91969 | INTERRUPTOR PARALELO (3 MÓDULOS), 10A/250V, INCLUINDO SUPORTE E PLACA - FORNECIMENTO E INSTALAÇÃO. AF_12/2015 | UN | 63.17 | sinapi- Jun/19
91970 | INTERRUPTOR SIMPLES (3 MÓDULOS) COM INTERRUPTOR PARALELO (1 MÓDULO), 10A/250V, SEM SUPORTE E SEM PLACA - FORNECIMENTO E INSTALAÇÃO. AF_12/2015 | UN | 59 | sinapi- Jun/19
91971 | INTERRUPTOR SIMPLES (3 MÓDULOS) COM INTERRUPTOR PARALELO (1 MÓDULO), 10A/250V, INCLUINDO SUPORTE E PLACA - FORNECIMENTO E INSTALAÇÃO. AF_12/2015 | UN | 69.12 | sinapi- Jun/19
91972 | INTERRUPTOR SIMPLES (2 MÓDULOS) COM INTERRUPTOR PARALELO (2 MÓDULOS), 10A/250V, SEM SUPORTE E SEM PLACA - FORNECIMENTO E INSTALAÇÃO. AF_12/2015 | UN | 64.34 | sinapi- Jun/19
91973 | INTERRUPTOR SIMPLES (2 MÓDULOS) COM INTERRUPTOR PARALELO (2 MÓDULOS), 10A/250V, INCLUINDO SUPORTE E PLACA - FORNECIMENTO E INSTALAÇÃO. AF_12/2015 | UN | 74.46 | sinapi- Jun/19
91974 | INTERRUPTOR SIMPLES (4 MÓDULOS), 10A/250V, SEM SUPORTE E SEM PLACA - FORNECIMENTO E INSTALAÇÃO. AF_12/2015 | UN | 53.66 | sinapi- Jun/19
91975 | INTERRUPTOR SIMPLES (4 MÓDULOS), 10A/250V, INCLUINDO SUPORTE E PLACA - FORNECIMENTO E INSTALAÇÃO. AF_12/2015 | UN | 63.78 | sinapi- Jun/19
91976 | INTERRUPTOR SIMPLES (6 MÓDULOS), 10A/250V, SEM SUPORTE E SEM PLACA - FORNECIMENTO E INSTALAÇÃO. AF_12/2015 | UN | 79.09 | sinapi- Jun/19
91977 | INTERRUPTOR SIMPLES (6 MÓDULOS), 10A/250V, INCLUINDO SUPORTE E PLACA - FORNECIMENTO E INSTALAÇÃO. AF_12/2015 | UN | 89.21 | sinapi- Jun/19
91978 | INTERRUPTOR INTERMEDIÁRIO (1 MÓDULO), 10A/250V, SEM SUPORTE E SEM PLACA - FORNECIMENTO E INSTALAÇÃO. AF_09/2017 | UN | 32.06 | sinapi- Jun/19
91979 | INTERRUPTOR INTERMEDIÁRIO (1 MÓDULO), 10A/250V, INCLUINDO SUPORTE E PLACA - FORNECIMENTO E INSTALAÇÃO. AF_09/2017 | UN | 38.59 | sinapi- Jun/19
91980 | INTERRUPTOR BIPOLAR (1 MÓDULO), 10A/250V, SEM SUPORTE E SEM PLACA - FORNECIMENTO E INSTALAÇÃO. AF_09/2017 | UN | 31.14 | sinapi- Jun/19
91981 | INTERRUPTOR BIPOLAR (1 MÓDULO), 10A/250V, INCLUINDO SUPORTE E PLACA - FORNECIMENTO E INSTALAÇÃO. AF_09/2017 | UN | 37.67 | sinapi- Jun/19
91982 | DIMMER ROTATIVO (1 MÓDULO), 220V/600W, SEM SUPORTE E SEM PLACA - FORNECIMENTO E INSTALAÇÃO. AF_09/2017 | UN | 68.33 | sinapi- Jun/19
91983 | DIMMER ROTATIVO (1 MÓDULO), 220V/600W, INCLUINDO SUPORTE E PLACA - FORNECIMENTO E INSTALAÇÃO. AF_09/2017 | UN | 74.86 | sinapi- Jun/19
91984 | INTERRUPTOR PULSADOR CAMPAINHA (1 MÓDULO), 10A/250V, SEM SUPORTE E SEM PLACA - FORNECIMENTO E INSTALAÇÃO. AF_09/2017 | UN | 14.53 | sinapi- Jun/19
91985 | INTERRUPTOR PULSADOR CAMPAINHA (1 MÓDULO), 10A/250V, INCLUINDO SUPORTE E PLACA - FORNECIMENTO E INSTALAÇÃO. AF_09/2017 | UN | 21.06 | sinapi- Jun/19
91986 | CAMPAINHA CIGARRA (1 MÓDULO), 10A/250V, SEM SUPORTE E SEM PLACA - FORNECIMENTO E INSTALAÇÃO. AF_09/2017 | UN | 29.84 | sinapi- Jun/19
91987 | CAMPAINHA CIGARRA (1 MÓDULO), 10A/250V, INCLUINDO SUPORTE E PLACA - FORNECIMENTO E INSTALAÇÃO. AF_09/2017 | UN | 36.37 | sinapi- Jun/19
91988 | INTERRUPTOR PULSADOR MINUTERIA (1 MÓDULO), 10A/250V, SEM SUPORTE E SEM PLACA - FORNECIMENTO E INSTALAÇÃO. AF_09/2017 | UN | 17.6 | sinapi- Jun/19
91989 | INTERRUPTOR PULSADOR MINUTERIA (1 MÓDULO), 10A/250V, INCLUINDO SUPORTE E PLACA - FORNECIMENTO E INSTALAÇÃO. AF_09/2017 | UN | 24.13 | sinapi- Jun/19
91990 | TOMADA ALTA DE EMBUTIR (1 MÓDULO), 2P+T 10 A, SEM SUPORTE E SEM PLACA - FORNECIMENTO E INSTALAÇÃO. AF_12/2015 | UN | 28.34 | sinapi- Jun/19
91991 | TOMADA ALTA DE EMBUTIR (1 MÓDULO), 2P+T 20 A, SEM SUPORTE E SEM PLACA - FORNECIMENTO E INSTALAÇÃO. AF_12/2015 | UN | 30 | sinapi- Jun/19
91992 | TOMADA ALTA DE EMBUTIR (1 MÓDULO), 2P+T 10 A, INCLUINDO SUPORTE E PLACA - FORNECIMENTO E INSTALAÇÃO. AF_12/2015 | UN | 34.87 | sinapi- Jun/19
91993 | TOMADA ALTA DE EMBUTIR (1 MÓDULO), 2P+T 20 A, INCLUINDO SUPORTE E PLACA - FORNECIMENTO E INSTALAÇÃO. AF_12/2015 | UN | 36.53 | sinapi- Jun/19
91994 | TOMADA MÉDIA DE EMBUTIR (1 MÓDULO), 2P+T 10 A, SEM SUPORTE E SEM PLACA - FORNECIMENTO E INSTALAÇÃO. AF_12/2015 | UN | 19.85 | sinapi- Jun/19
91995 | TOMADA MÉDIA DE EMBUTIR (1 MÓDULO), 2P+T 20 A, SEM SUPORTE E SEM PLACA - FORNECIMENTO E INSTALAÇÃO. AF_12/2015 | UN | 21.51 | sinapi- Jun/19
91996 | TOMADA MÉDIA DE EMBUTIR (1 MÓDULO), 2P+T 10 A, INCLUINDO SUPORTE E PLACA - FORNECIMENTO E INSTALAÇÃO. AF_12/2015 | UN | 26.38 | sinapi- Jun/19
91997 | TOMADA MÉDIA DE EMBUTIR (1 MÓDULO), 2P+T 20 A, INCLUINDO SUPORTE E PLACA - FORNECIMENTO E INSTALAÇÃO. AF_12/2015 | UN | 28.04 | sinapi- Jun/19
91998 | TOMADA BAIXA DE EMBUTIR (1 MÓDULO), 2P+T 10 A, SEM SUPORTE E SEM PLACA - FORNECIMENTO E INSTALAÇÃO. AF_12/2015 | UN | 16.55 | sinapi- Jun/19
91999 | TOMADA BAIXA DE EMBUTIR (1 MÓDULO), 2P+T 20 A, SEM SUPORTE E SEM PLACA - FORNECIMENTO E INSTALAÇÃO. AF_12/2015 | UN | 18.21 | sinapi- Jun/19
92000 | TOMADA BAIXA DE EMBUTIR (1 MÓDULO), 2P+T 10 A, INCLUINDO SUPORTE E PLACA - FORNECIMENTO E INSTALAÇÃO. AF_12/2015 | UN | 23.08 | sinapi- Jun/19
92001 | TOMADA BAIXA DE EMBUTIR (1 MÓDULO), 2P+T 20 A, INCLUINDO SUPORTE E PLACA - FORNECIMENTO E INSTALAÇÃO. AF_12/2015 | UN | 24.74 | sinapi- Jun/19
92002 | TOMADA MÉDIA DE EMBUTIR (2 MÓDULOS), 2P+T 10 A, SEM SUPORTE E SEM PLACA - FORNECIMENTO E INSTALAÇÃO. AF_12/2015 | UN | 36.96 | sinapi- Jun/19
92003 | TOMADA MÉDIA DE EMBUTIR (2 MÓDULOS), 2P+T 20 A, SEM SUPORTE E SEM PLACA - FORNECIMENTO E INSTALAÇÃO. AF_12/2015 | UN | 40.28 | sinapi- Jun/19
92004 | TOMADA MÉDIA DE EMBUTIR (2 MÓDULOS), 2P+T 10 A, INCLUINDO SUPORTE E PLACA - FORNECIMENTO E INSTALAÇÃO. AF_12/2015 | UN | 43.49 | sinapi- Jun/19
92005 | TOMADA MÉDIA DE EMBUTIR (2 MÓDULOS), 2P+T 20 A, INCLUINDO SUPORTE E PLACA - FORNECIMENTO E INSTALAÇÃO. AF_12/2015 | UN | 46.81 | sinapi- Jun/19
92006 | TOMADA BAIXA DE EMBUTIR (2 MÓDULOS), 2P+T 10 A, SEM SUPORTE E SEM PLACA - FORNECIMENTO E INSTALAÇÃO. AF_12/2015 | UN | 30.36 | sinapi- Jun/19
92007 | TOMADA BAIXA DE EMBUTIR (2 MÓDULOS), 2P+T 20 A, SEM SUPORTE E SEM PLACA - FORNECIMENTO E INSTALAÇÃO. AF_12/2015 | UN | 33.68 | sinapi- Jun/19
92008 | TOMADA BAIXA DE EMBUTIR (2 MÓDULOS), 2P+T 10 A, INCLUINDO SUPORTE E PLACA - FORNECIMENTO E INSTALAÇÃO. AF_12/2015 | UN | 36.89 | sinapi- Jun/19
92009 | TOMADA BAIXA DE EMBUTIR (2 MÓDULOS), 2P+T 20 A, INCLUINDO SUPORTE E PLACA - FORNECIMENTO E INSTALAÇÃO. AF_12/2015 | UN | 40.21 | sinapi- Jun/19
92010 | TOMADA MÉDIA DE EMBUTIR (3 MÓDULOS), 2P+T 10 A, SEM SUPORTE E SEM PLACA - FORNECIMENTO E INSTALAÇÃO. AF_12/2015 | UN | 54.06 | sinapi- Jun/19
92011 | TOMADA MÉDIA DE EMBUTIR (3 MÓDULOS), 2P+T 20 A, SEM SUPORTE E SEM PLACA - FORNECIMENTO E INSTALAÇÃO. AF_12/2015 | UN | 59.04 | sinapi- Jun/19
92012 | TOMADA MÉDIA DE EMBUTIR (3 MÓDULOS), 2P+T 10 A, INCLUINDO SUPORTE E PLACA - FORNECIMENTO E INSTALAÇÃO. AF_12/2015 | UN | 60.59 | sinapi- Jun/19
92013 | TOMADA MÉDIA DE EMBUTIR (3 MÓDULOS), 2P+T 20 A, INCLUINDO SUPORTE E PLACA - FORNECIMENTO E INSTALAÇÃO. AF_12/2015 | UN | 65.57 | sinapi- Jun/19
92014 | TOMADA BAIXA DE EMBUTIR (3 MÓDULOS), 2P+T 10 A, SEM SUPORTE E SEM PLACA - FORNECIMENTO E INSTALAÇÃO. AF_12/2015 | UN | 44.17 | sinapi- Jun/19
92015 | TOMADA BAIXA DE EMBUTIR (3 MÓDULOS), 2P+T 20 A, SEM SUPORTE E SEM PLACA - FORNECIMENTO E INSTALAÇÃO. AF_12/2015 | UN | 49.15 | sinapi- Jun/19
92016 | TOMADA BAIXA DE EMBUTIR (3 MÓDULOS), 2P+T 10 A, INCLUINDO SUPORTE E PLACA - FORNECIMENTO E INSTALAÇÃO. AF_12/2015 | UN | 50.7 | sinapi- Jun/19
92017 | TOMADA BAIXA DE EMBUTIR (3 MÓDULOS), 2P+T 20 A, INCLUINDO SUPORTE E PLACA - FORNECIMENTO E INSTALAÇÃO. AF_12/2015 | UN | 55.68 | sinapi- Jun/19
92018 | TOMADA BAIXA DE EMBUTIR (4 MÓDULOS), 2P+T 10 A, SEM SUPORTE E SEM PLACA - FORNECIMENTO E INSTALAÇÃO. AF_12/2015 | UN | 58.43 | sinapi- Jun/19
92019 | TOMADA BAIXA DE EMBUTIR (4 MÓDULOS), 2P+T 10 A, INCLUINDO SUPORTE E PLACA - FORNECIMENTO E INSTALAÇÃO. AF_12/2015 | UN | 68.55 | sinapi- Jun/19
92020 | TOMADA BAIXA DE EMBUTIR (6 MÓDULOS), 2P+T 10 A, SEM SUPORTE E SEM PLACA - FORNECIMENTO E INSTALAÇÃO. AF_12/2015 | UN | 86.27 | sinapi- Jun/19
92021 | TOMADA BAIXA DE EMBUTIR (6 MÓDULOS), 2P+T 10 A, INCLUINDO SUPORTE E PLACA - FORNECIMENTO E INSTALAÇÃO. AF_12/2015 | UN | 96.39 | sinapi- Jun/19
92022 | INTERRUPTOR SIMPLES (1 MÓDULO) COM 1 TOMADA DE EMBUTIR 2P+T 10 A, SEM SUPORTE E SEM PLACA - FORNECIMENTO E INSTALAÇÃO. AF_12/2015 | UN | 32.48 | sinapi- Jun/19
92023 | INTERRUPTOR SIMPLES (1 MÓDULO) COM 1 TOMADA DE EMBUTIR 2P+T 10 A, INCLUINDO SUPORTE E PLACA - FORNECIMENTO E INSTALAÇÃO. AF_12/2015 | UN | 39.01 | sinapi- Jun/19
92024 | INTERRUPTOR SIMPLES (1 MÓDULO) COM 2 TOMADAS DE EMBUTIR 2P+T 10 A, SEM SUPORTE E SEM PLACA - FORNECIMENTO E INSTALAÇÃO. AF_12/2015 | UN | 49.63 | sinapi- Jun/19
92025 | INTERRUPTOR SIMPLES (1 MÓDULO) COM 2 TOMADAS DE EMBUTIR 2P+T 10 A, INCLUINDO SUPORTE E PLACA - FORNECIMENTO E INSTALAÇÃO. AF_12/2015 | UN | 56.16 | sinapi- Jun/19
92026 | INTERRUPTOR SIMPLES (2 MÓDULOS) COM 1 TOMADA DE EMBUTIR 2P+T 10 A, SEM SUPORTE E SEM PLACA - FORNECIMENTO E INSTALAÇÃO. AF_12/2015 | UN | 45.15 | sinapi- Jun/19
92027 | INTERRUPTOR SIMPLES (2 MÓDULOS) COM 1 TOMADA DE EMBUTIR 2P+T 10 A, INCLUINDO SUPORTE E PLACA - FORNECIMENTO E INSTALAÇÃO. AF_12/2015 | UN | 51.68 | sinapi- Jun/19
92028 | INTERRUPTOR PARALELO (1 MÓDULO) COM 1 TOMADA DE EMBUTIR 2P+T 10 A, SEM SUPORTE E SEM PLACA - FORNECIMENTO E INSTALAÇÃO. AF_12/2015 | UN | 37.82 | sinapi- Jun/19
92029 | INTERRUPTOR PARALELO (1 MÓDULO) COM 1 TOMADA DE EMBUTIR 2P+T 10 A, INCLUINDO SUPORTE E PLACA - FORNECIMENTO E INSTALAÇÃO. AF_12/2015 | UN | 44.35 | sinapi- Jun/19
92030 | INTERRUPTOR PARALELO (1 MÓDULO) COM 2 TOMADAS DE EMBUTIR 2P+T 10 A, SEM SUPORTE E SEM PLACA - FORNECIMENTO E INSTALAÇÃO. AF_12/2015 | UN | 54.92 | sinapi- Jun/19
92031 | INTERRUPTOR PARALELO (1 MÓDULO) COM 2 TOMADAS DE EMBUTIR 2P+T 10 A, INCLUINDO SUPORTE E PLACA - FORNECIMENTO E INSTALAÇÃO. AF_12/2015 | UN | 61.45 | sinapi- Jun/19
92032 | INTERRUPTOR PARALELO (2 MÓDULOS) COM 1 TOMADA DE EMBUTIR 2P+T 10 A, SEM SUPORTE E SEM PLACA - FORNECIMENTO E INSTALAÇÃO. AF_12/2015 | UN | 55.78 | sinapi- Jun/19
92033 | INTERRUPTOR PARALELO (2 MÓDULOS) COM 1 TOMADA DE EMBUTIR 2P+T 10 A, INCLUINDO SUPORTE E PLACA - FORNECIMENTO E INSTALAÇÃO. AF_12/2015 | UN | 62.31 | sinapi- Jun/19
92034 | INTERRUPTOR SIMPLES (1 MÓDULO), INTERRUPTOR PARALELO (1 MÓDULO) E 1 TOMADA DE EMBUTIR 2P+T 10 A, SEM SUPORTE E SEM PLACA - FORNECIMENTO E INSTALAÇÃO. AF_12/2015 | UN | 50.49 | sinapi- Jun/19
92035 | INTERRUPTOR SIMPLES (1 MÓDULO), INTERRUPTOR PARALELO (1 MÓDULO) E 1 TOMADA DE EMBUTIR 2P+T 10 A, INCLUINDO SUPORTE E PLACA - FORNECIMENTO E INSTALAÇÃO. AF_12/2015 | UN | 57.02 | sinapi- Jun/19
72278 | LAMPADA VAPOR METALICO 400W - FORNECIMENTO E INSTALACAO | UN | 76.26 | sinapi- Jun/19
72280 | IGNITOR PARA PARTIDA LÂMPADA VAPOR SÓDIO ALTA PRESSÃO ATÉ 400W | UN | 47.58 | sinapi- Jun/19
73953/4 | LUMINÁRIAS TIPO CALHA, DE SOBREPOR, COM REATORES DE PARTIDA RÁPIDA E LÂMPADAS FLUORESCENTES 2X2X18W, COMPLETAS, FORNECIMENTO E INSTALAÇÃO | UN | 147.93 | sinapi- Jun/19
73953/8 | LUMINÁRIAS TIPO CALHA, DE SOBREPOR, COM REATORES DE PARTIDA RÁPIDA E LÂMPADAS FLUORESCENTES 2X2X36W, COMPLETAS, FORNECIMENTO E INSTALAÇÃO | UN | 193.5 | sinapi- Jun/19
73953/9 | LUMINARIA SOBREPOR TP CALHA C/REATOR PART CONVENC LAMP 1X20W E STARTERFIX EM LAJE OU FORRO - FORNECIMENTO E COLOCACAO | UN | 56.42 | sinapi- Jun/19
83391 | REATOR PARA LAMPADA FLUORESCENTE 2X40W PARTIDA RAPIDA FORNECIMENTO E INSTALACAO | UN | 30.36 | sinapi- Jun/19
83392 | REATOR PARA LAMPADA FLUORESCENTE 1X20W PARTIDA RAPIDA FORNECIMENTO E INSTALACAO | UN | 22.34 | sinapi- Jun/19
83393 | REATOR PARA LAMPADA FLUORESCENTE 1X40W PARTIDA RAPIDA FORNECIMENTO E INSTALACAO | UN | 28.86 | sinapi- Jun/19
83470 | LAMPADA FLUORESCENTE TP HO 85W - FORNECIMENTO E INSTALACAO | UN | 70.26 | sinapi- Jun/19
93040 | LÂMPADA FLUORESCENTE COMPACTA 15 W 2U, BASE E27 - FORNECIMENTO E INSTALAÇÃO | UN | 11.66 | sinapi- Jun/19
93041 | LÂMPADA FLUORESCENTE ESPIRAL BRANCA 65 W, BASE E27 - FORNECIMENTO E INSTALAÇÃO | UN | 69.65 | sinapi- Jun/19
93042 | LÂMPADA LED 6 W BIVOLT BRANCA, FORMATO TRADICIONAL (BASE E27) - FORNECIMENTO E INSTALAÇÃO | UN | 22.99 | sinapi- Jun/19
93043 | LÂMPADA LED 10 W BIVOLT BRANCA, FORMATO TRADICIONAL (BASE E27) - FORNECIMENTO E INSTALAÇÃO | UN | 30.39 | sinapi- Jun/19
93044 | LÂMPADA FLUORESCENTE COMPACTA 3U BRANCA 20 W, BASE E27 - FORNECIMENTO E INSTALAÇÃO | UN | 13.03 | sinapi- Jun/19
93045 | LÂMPADA FLUORESCENTE ESPIRAL BRANCA 45 W, BASE E27 - FORNECIMENTO E INSTALAÇÃO | UN | 39.36 | sinapi- Jun/19
97583 | LUMINÁRIA TIPO CALHA, DE SOBREPOR, COM 1 LÂMPADA TUBULAR DE 18 W - FORNECIMENTO E INSTALAÇÃO. AF_11/2017 | UN | 46.04 | sinapi- Jun/19
97584 | LUMINÁRIA TIPO CALHA, DE SOBREPOR, COM 1 LÂMPADA TUBULAR DE 36 W - FORNECIMENTO E INSTALAÇÃO. AF_11/2017 | UN | 62.08 | sinapi- Jun/19
97585 | LUMINÁRIA TIPO CALHA, DE SOBREPOR, COM 2 LÂMPADAS TUBULARES DE 18 W - FORNECIMENTO E INSTALAÇÃO. AF_11/2017 | UN | 62.65 | sinapi- Jun/19
97586 | LUMINÁRIA TIPO CALHA, DE SOBREPOR, COM 2 LÂMPADAS TUBULARES DE 36 W - FORNECIMENTO E INSTALAÇÃO. AF_11/2017 | UN | 82.03 | sinapi- Jun/19
97587 | LUMINÁRIA TIPO CALHA, DE EMBUTIR, COM 2 LÂMPADAS DE 14 W COM REFLETOR - FORNECIMENTO E INSTALAÇÃO. AF_11/2017 | UN | 138.22 | sinapi- Jun/19
97589 | LUMINÁRIA TIPO PLAFON EM PLÁSTICO, DE SOBREPOR, COM 1 LÂMPADA DE 15 W, - FORNECIMENTO E INSTALAÇÃO. AF_11/2017 | UN | 30.96 | sinapi- Jun/19
97590 | LUMINÁRIA TIPO PLAFON REDONDO COM VIDRO FOSCO, DE SOBREPOR, COM 1 LÂMPADA DE 15 W - FORNECIMENTO E INSTALAÇÃO. AF_11/2017 | UN | 57.73 | sinapi- Jun/19
97591 | LUMINÁRIA TIPO PLAFON REDONDO COM VIDRO FOSCO, DE SOBREPOR, COM 2 LÂMPADAS DE 15 W - FORNECIMENTO E INSTALAÇÃO. AF_11/2017 | UN | 77.44 | sinapi- Jun/19
97592 | LUMINÁRIA TIPO PLAFON, DE SOBREPOR, COM 1 LÂMPADA LED - FORNECIMENTO E INSTALAÇÃO. AF_11/2017 | UN | 101.46 | sinapi- Jun/19
97593 | LUMINÁRIA TIPO SPOT, DE SOBREPOR, COM 1 LÂMPADA DE 15 W - FORNECIMENTO E INSTALAÇÃO. AF_11/2017 | UN | 76.85 | sinapi- Jun/19
97594 | LUMINÁRIA TIPO SPOT, DE SOBREPOR, COM 2 LÂMPADAS DE 15 W - FORNECIMENTO E INSTALAÇÃO. AF_11/2017 | UN | 75.98 | sinapi- Jun/19
97595 | SENSOR DE PRESENÇA COM FOTOCÉLULA, FIXAÇÃO EM PAREDE - FORNECIMENTO E INSTALAÇÃO. AF_11/2017 | UN | 50.57 | sinapi- Jun/19
97596 | SENSOR DE PRESENÇA SEM FOTOCÉLULA, FIXAÇÃO EM PAREDE - FORNECIMENTO E INSTALAÇÃO. AF_11/2017 | UN | 36.11 | sinapi- Jun/19
97597 | SENSOR DE PRESENÇA COM FOTOCÉLULA, FIXAÇÃO EM TETO - FORNECIMENTO E INSTALAÇÃO. AF_11/2017 | UN | 45.43 | sinapi- Jun/19
97598 | SENSOR DE PRESENÇA SEM FOTOCÉLULA, FIXAÇÃO EM TETO - FORNECIMENTO E INSTALAÇÃO. AF_11/2017 | UN | 43.59 | sinapi- Jun/19
97599 | LUMINÁRIA DE EMERGÊNCIA - FORNECIMENTO E INSTALAÇÃO. AF_11/2017 | UN | 38.06 | sinapi- Jun/19
97609 | LÂMPADA COMPACTA DE LED 6 W, BASE E27 - FORNECIMENTO E INSTALAÇÃO. AF_11/2017 | UN | 29.46 | sinapi- Jun/19
97610 | LÂMPADA COMPACTA DE LED 10 W, BASE E27 - FORNECIMENTO E INSTALAÇÃO. AF_11/2017 | UN | 36.86 | sinapi- Jun/19
97611 | LÂMPADA COMPACTA FLUORESCENTE DE 15 W, BASE E27 - FORNECIMENTO E INSTALAÇÃO. AF_11/2017 | UN | 18.13 | sinapi- Jun/19
97612 | LÂMPADA COMPACTA FLUORESCENTE DE 20 W, BASE E27 - FORNECIMENTO E INSTALAÇÃO. AF_11/2017 | UN | 19.5 | sinapi- Jun/19
97613 | LÂMPADA COMPACTA DE VAPOR MERCURIO 125 W, BASE E27 - FORNECIMENTO E INSTALAÇÃO. AF_11/2017 | UN | 24.05 | sinapi- Jun/19
97614 | LÂMPADA COMPACTA DE VAPOR METÁLICO OVOIDE 150 W, BASE E27 - FORNECIMENTO E INSTALAÇÃO. AF_11/2017 | UN | 40.47 | sinapi- Jun/19
97615 | LÂMPADA TUBULAR FLUORESCENTE T8 DE 16/18 W, BASE G13 - FORNECIMENTO E INSTALAÇÃO. AF_11/2017_P | UN | 33.71 | sinapi- Jun/19
97616 | LÂMPADA TUBULAR FLUORESCENTE T8 DE 32/36 W, BASE G13 - FORNECIMENTO E INSTALAÇÃO. AF_11/2017_P | UN | 37.51 | sinapi- Jun/19
97617 | LÂMPADA TUBULAR FLUORESCENTE T10 DE 20/40 W, BASE G13 - FORNECIMENTO E INSTALAÇÃO. AF_11/2017_P | UN | 37.29 | sinapi- Jun/19
97618 | LÂMPADA TUBULAR FLUORESCENTE T5 DE 14 W, BASE G13 - FORNECIMENTO E INSTALAÇÃO. AF_11/2017_P | UN | 35.63 | sinapi- Jun/19
41598 | ENTRADA PROVISORIA DE ENERGIA ELETRICA AEREA TRIFASICA 40A EM POSTE MADEIRA | UN | 1480 | sinapi- Jun/19
72941 | APARELHO SINALIZADOR DE SAIDA DE GARAGEM, COM CELULA FOTOELETRICA - FORNECIMENTO E INSTALACAO | UN | 188.85 | sinapi- Jun/19
73624 | SUPORTE PARA TRANSFORMADOR EM POSTE DE CONCRETO CIRCULAR | UN | 91.88 | sinapi- Jun/19
73767/1 | GRAMPO PARALELO EM ALUMINIO FUNDIDO OU ESTRUDADO DE 2 PARAFUSOS, PARA CABO DE 6 A 50 MM2, PASTA ANTIOXIDANTE. FORNEC E INSTALAÇÃO. | UN | 11.57 | sinapi- Jun/19
73767/2 | ALCA PRE-FORMADA DISTRIBUIÇÃO EM ACO RECOBERTO COM ALUMINIO PARA CABO 25MM2, ENCAPADO. FORNECIMENTO E INSTALAÇÃO. | UN | 10.71 | sinapi- Jun/19
73767/3 | LACO DE ROLDANA PRE-FORMADO ACO RECOBERTO DE ALUMINIO PARA CABO DE ALUMINIO NU BITOLA 25MM2 - FORNECIMENTO E COLOCACAO | UN | 7.88 | sinapi- Jun/19
73767/4 | ALCA PRE-FORMADA DISTRIBUICAO EM ACO RECOBERTO COM ALUMINIO NU PARA CABO 25MM2, ENCAPADO. FORNECIMENTO E INSTALACAO. | UN | 5.3 | sinapi- Jun/19
73767/5 | ALCA PRE-FORMADA SERV DE ACO RECOB C/ALUM NU ENCAPADO 25MM2 (BITOLA) CONF PROJ A4-148-CP RIOLUZ FORNECIMENTO E COLOCACAO | UN | 4.89 | sinapi- Jun/19
73781/1 | MUFLA TERMINAL PRIMARIA UNIPOLAR USO INTERNO PARA CABO 35/120MM2, ISOLACAO 15/25KV EM EPR - BORRACHA DE SILICONE. FORNECIMENTO E INSTALACAO. | UN | 362.76 | sinapi- Jun/19
73781/2 | ISOLADOR DE PINO TP HI-POT CILINDRICO CLASSE 15KV. FORNECIMENTO E INSTALACAO. | UN | 28.42 | sinapi- Jun/19
73781/3 | ISOLADOR DE SUSPENSAO (DISCO) TP CAVILHA CLASSE 15KV - 6''. FORNECIMENTO E INSTALACAO. | UN | 85.93 | sinapi- Jun/19
88543 | ARMACAO SECUNDARIA OU REX COMPLETA PARA TRESLINHAS-FORNECIMENTO E INSTALACAO. | UN | 150.01 | sinapi- Jun/19
88544 | ARMACAO SECUNDARIA OU REX COMPLETA PARA DUAS LINHAS-FORNECIMENTO E INSTALACAO. | UN | 98.48 | sinapi- Jun/19
88545 | ARMACAO SECUNDARIA OU REX COMPLETA PARA QUATRO LINHAS-FORNECIMENTO E INSTALACAO. | UN | 174.15 | sinapi- Jun/19
83397 | POSTE DE CONCRETO DUPLO T H=9M CARGA NOMINAL 500KG INCLUSIVE ESCAVACAO, EXCLUSIVE TRANSPORTE - FORNECIMENTO E INSTALACAO | UN | 1152.54 | sinapi- Jun/19
73769/1 | POSTE ACO CONICO CONTINUO CURVO SIMPLES SEM BASE C/JANELA 9M (INSPECAO) - FORNECIMENTO E INSTALACAO | UN | 1171.53 | sinapi- Jun/19
73769/2 | POSTE DE AÇO CONICO CONTÍNUO CURVO SIMPLES, FLANGEADO, COM JANELA DE INSPEÇÃO H=9M - FORNECIMENTO E INSTALACAO | UN | 1172.97 | sinapi- Jun/19
73769/3 | POSTE DE ACO CONICO CONTINUO CURVO DUPLO, FLANGEADO, COM JANELA DE INSPECAO H=9M - FORNECIMENTO E INSTALACAO | UN | 1207.26 | sinapi- Jun/19
73769/4 | POSTE DE ACO CONICO CONTINUO RETO, ENGASTADO, H=9M - FORNECIMENTO E INSTALACAO | UN | 1217.96 | sinapi- Jun/19
73855/1 | CHUMBADOR DE AÇO PARA FIXAÇÃO DE POSTE DE ACO RETO OU CURVO 7 A 9M COM FLANGE - FORNECIMENTO E INSTALACAO | UN | 906 | sinapi- Jun/19
72281 | REATOR PARA LAMPADA VAPOR DE MERCURIO USO EXTERNO 220V/400W | UN | 110.68 | sinapi- Jun/19
72282 | REATOR PARA LAMPADA VAPOR DE SODIO ALTA PRESSAO - 220V/250W - USO EXTERNO | UN | 145.51 | sinapi- Jun/19
73831/2 | LAMPADA DE VAPOR DE MERCURIO DE 250W - FORNECIMENTO E INSTALACAO | UN | 32.98 | sinapi- Jun/19
73831/3 | LAMPADA DE VAPOR DE MERCURIO DE 400W/250V - FORNECIMENTO E INSTALACAO | UN | 43.14 | sinapi- Jun/19
73831/4 | LAMPADA MISTA DE 160W - FORNECIMENTO E INSTALACAO | UN | 21.36 | sinapi- Jun/19
73831/5 | LAMPADA MISTA DE 250W - FORNECIMENTO E INSTALACAO | UN | 27.4 | sinapi- Jun/19
73831/6 | LAMPADA MISTA DE 500W - FORNECIMENTO E INSTALACAO | UN | 47.88 | sinapi- Jun/19
73831/7 | LAMPADA DE VAPOR DE SODIO DE 150WX220V - FORNECIMENTO E INSTALACAO | UN | 38.98 | sinapi- Jun/19
73831/8 | LAMPADA DE VAPOR DE SODIO DE 250WX220V - FORNECIMENTO E INSTALACAO | UN | 44.27 | sinapi- Jun/19
73831/9 | LAMPADA DE VAPOR DE SODIO DE 400WX220V - FORNECIMENTO E INSTALACAO | UN | 50.77 | sinapi- Jun/19
74231/1 | LUMINARIA ABERTA PARA ILUMINACAO PUBLICA, PARA LAMPADA A VAPOR DE MERCURIO ATE 400W E MISTA ATE 500W, COM BRACO EM TUBO DE ACO GALV D=50MM PROJ HOR=2.500MM E PROJ VERT= 2.200MM, FORNECIMENTO E INSTALACAO | UN | 150.03 | sinapi- Jun/19
74246/1 | REFLETOR RETANGULAR FECHADO COM LAMPADA VAPOR METALICO 400 W | UN | 279.84 | sinapi- Jun/19
83399 | RELE FOTOELETRICO P/ COMANDO DE ILUMINACAO EXTERNA 220V/1000W - FORNECIMENTO E INSTALACAO | UN | 33.02 | sinapi- Jun/19
83400 | BRACO P/ ILUMINACAO DE RUAS EM TUBO ACO GALV 1" COMP = 1,20M E INCLINACAO 25GRAUS EM RELACAO AO PLANO VERTICAL P/ FIXACAO EM POSTE OU PAREDE - FORNECIMENTO E INSTALACAO | UN | 106.92 | sinapi- Jun/19
83401 | BRACO P/ LUMINARIA PUBLICA 1 X 1,50 M, EM TUBO ACO GALV 3/4, P/ FIXACAO EM POSTE OU PAREDE - FORNECIMENTO E INSTALACAO | UN | 106.92 | sinapi- Jun/19
83402 | ABRACADEIRA DE FIXACAO DE BRACOS DE LUMINARIAS DE 4" - FORNECIMENTO E INSTALACAO | UN | 56 | sinapi- Jun/19
83475 | LUMINARIA FECHADA PARA ILUMINACAO PUBLICA COM REATOR DE PARTIDA RAPIDA COM LAMPADA A VAPOR DE MERCURIO 250W - FORNECIMENTO E INSTALACAO | UN | 366.31 | sinapi- Jun/19
83478 | LUMINARIA FECHADA PARA ILUMINACAO PUBLICA - LAMPADAS DE 250/500W - FORNECIMENTO E INSTALACAO (EXCLUINDO LAMPADAS) | UN | 275.66 | sinapi- Jun/19
83479 | LUMINARIA ESTANQUE - PROTECAO CONTRA AGUA, POEIRA OU IMPACTOS - TIPO AQUATIC PIAL OU EQUIVALENTE | UN | 112.92 | sinapi- Jun/19
83480 | REATOR PARA LAMPADA VAPOR DE MERCURIO 125W USO EXTERNO | UN | 90.39 | sinapi- Jun/19
83481 | REATOR PARA LAMPADA VAPOR DE MERCURIO 250W USO EXTERNO | UN | 100.84 | sinapi- Jun/19
97600 | REFLETOR EM ALUMÍNIO COM SUPORTE E ALÇA, LÂMPADA 125 W - FORNECIMENTO E INSTALAÇÃO. AF_11/2017 | UN | 183.47 | sinapi- Jun/19
97601 | REFLETOR EM ALUMÍNIO COM SUPORTE E ALÇA, LÂMPADA 250 W - FORNECIMENTO E INSTALAÇÃO. AF_11/2017 | UN | 195.7 | sinapi- Jun/19
97605 | LUMINÁRIA ARANDELA TIPO MEIA-LUA, PARA 1 LÂMPADA LED - FORNECIMENTO E INSTALAÇÃO. AF_11/2017 | UN | 68.58 | sinapi- Jun/19
97606 | LUMINÁRIA ARANDELA TIPO MEIA-LUA, PARA 1 LÂMPADA DE 15 W - FORNECIMENTO E INSTALAÇÃO. AF_11/2017 | UN | 57.25 | sinapi- Jun/19
97607 | LUMINÁRIA ARANDELA TIPO TARTARUGA PARA 1 LÂMPADA LED - FORNECIMENTO E INSTALAÇÃO. AF_11/2017 | UN | 78.74 | sinapi- Jun/19
97608 | LUMINÁRIA ARANDELA TIPO TARTARUGA, COM GRADE, PARA 1 LÂMPADA DE 15 W - FORNECIMENTO E INSTALAÇÃO. AF_11/2017 | UN | 67.41 | sinapi- Jun/19
73857/1 | TRANSFORMADOR DISTRIBUICAO 75KVA TRIFASICO 60HZ CLASSE 15KV IMERSO EM ÓLEO MINERAL FORNECIMENTO E INSTALACAO | UN | 6596.74 | sinapi- Jun/19
73857/2 | TRANSFORMADOR DISTRIBUICAO 112,5KVA TRIFASICO 60HZ CLASSE 15KV IMERSO EM ÓLEO MINERAL FORNECIMENTO E INSTALACAO | UN | 8152.41 | sinapi- Jun/19
73857/3 | TRANSFORMADOR DISTRIBUICAO 150KVA TRIFASICO 60HZ CLASSE 15KV IMERSO EM ÓLEO MINERAL FORNECIMENTO E INSTALACAO | UN | 10275.19 | sinapi- Jun/19
73857/4 | TRANSFORMADOR DISTRIBUICAO 225KVA TRIFASICO 60HZ CLASSE 15KV IMERSO EM ÓLEO MINERAL FORNECIMENTO E INSTALACAO | UN | 14382.43 | sinapi- Jun/19
73857/5 | TRANSFORMADOR DISTRIBUICAO 300KVA TRIFASICO 60HZ CLASSE 15KV IMERSO EM ÓLEO MINERAL FORNECIMENTO E INSTALACAO | UN | 16775.73 | sinapi- Jun/19
73857/6 | TRANSFORMADOR DISTRIBUICAO 500KVA TRIFASICO 60HZ CLASSE 15KV IMERSO EM ÓLEO MINERAL FORNECIMENTO E INSTALACAO | UN | 27283.34 | sinapi- Jun/19
73857/7 | TRANSFORMADOR DISTRIBUICAO 30KVA TRIFASICO 60HZ CLASSE 15KV IMERSO EM ÓLEO MINERAL FORNECIMENTO E INSTALACAO | UN | 4549.52 | sinapi- Jun/19
73857/8 | TRANSFORMADOR DISTRIBUICAO 45KVA TRIFASICO 60HZ CLASSE 15KV IMERSO EM ÓLEO MINERAL FORNECIMENTO E INSTALACAO | UN | 5099 | sinapi- Jun/19
73857/9 | TRANSFORMADOR DISTRIBUICAO 750KVA TRIFASICO 60HZ CLASSE 15KV IMERSO EM ÓLEO MINERAL FORNECIMENTO E INSTALACAO | UN | 37370.57 | sinapi- Jun/19
73857/10 | TRANSFORMADOR DISTRIBUICAO 1000KVA TRIFASICO 60HZ CLASSE 15KV IMERSO EM ÓLEO MINERAL FORNECIMENTO E INSTALACAO | UN | 52255.38 | sinapi- Jun/19
93128 | PONTO DE ILUMINAÇÃO RESIDENCIAL INCLUINDO INTERRUPTOR SIMPLES, CAIXA ELÉTRICA, ELETRODUTO, CABO, RASGO, QUEBRA E CHUMBAMENTO (EXCLUINDO LUMINÁRIA E LÂMPADA). AF_01/2016 | UN | 121.68 | sinapi- Jun/19
93137 | PONTO DE ILUMINAÇÃO RESIDENCIAL INCLUINDO INTERRUPTOR SIMPLES (2 MÓDULOS), CAIXA ELÉTRICA, ELETRODUTO, CABO, RASGO, QUEBRA E CHUMBAMENTO (EXCLUINDO LUMINÁRIA E LÂMPADA). AF_01/2016 | UN | 142.42 | sinapi- Jun/19
93138 | PONTO DE ILUMINAÇÃO RESIDENCIAL INCLUINDO INTERRUPTOR PARALELO, CAIXA ELÉTRICA, ELETRODUTO, CABO, RASGO, QUEBRA E CHUMBAMENTO (EXCLUINDO LUMINÁRIA E LÂMPADA). AF_01/2016 | UN | 135.09 | sinapi- Jun/19
93139 | PONTO DE ILUMINAÇÃO RESIDENCIAL INCLUINDO INTERRUPTOR PARALELO (2 MÓDULOS), CAIXA ELÉTRICA, ELETRODUTO, CABO, RASGO, QUEBRA E CHUMBAMENTO (EXCLUINDO LUMINÁRIA E LÂMPADA). AF_01/2016 | UN | 169.19 | sinapi- Jun/19
93140 | PONTO DE ILUMINAÇÃO RESIDENCIAL INCLUINDO INTERRUPTOR SIMPLES CONJUGADO COM PARALELO, CAIXA ELÉTRICA, ELETRODUTO, CABO, RASGO, QUEBRA E CHUMBAMENTO (EXCLUINDO LUMINÁRIA E LÂMPADA). AF_01/2016 | UN | 159.81 | sinapi- Jun/19
93141 | PONTO DE TOMADA RESIDENCIAL INCLUINDO TOMADA 10A/250V, CAIXA ELÉTRICA, ELETRODUTO, CABO, RASGO, QUEBRA E CHUMBAMENTO. AF_01/2016 | UN | 143.8 | sinapi- Jun/19
93142 | PONTO DE TOMADA RESIDENCIAL INCLUINDO TOMADA (2 MÓDULOS) 10A/250V, CAIXA ELÉTRICA, ELETRODUTO, CABO, RASGO, QUEBRA E CHUMBAMENTO. AF_01/2016 | UN | 160.91 | sinapi- Jun/19
93143 | PONTO DE TOMADA RESIDENCIAL INCLUINDO TOMADA 20A/250V, CAIXA ELÉTRICA, ELETRODUTO, CABO, RASGO, QUEBRA E CHUMBAMENTO. AF_01/2016 | UN | 145.46 | sinapi- Jun/19
93144 | PONTO DE UTILIZAÇÃO DE EQUIPAMENTOS ELÉTRICOS, RESIDENCIAL, INCLUINDO SUPORTE E PLACA, CAIXA ELÉTRICA, ELETRODUTO, CABO, RASGO, QUEBRA E CHUMBAMENTO. AF_01/2016 | UN | 175.76 | sinapi- Jun/19
93145 | PONTO DE ILUMINAÇÃO E TOMADA, RESIDENCIAL, INCLUINDO INTERRUPTOR SIMPLES E TOMADA 10A/250V, CAIXA ELÉTRICA, ELETRODUTO, CABO, RASGO, QUEBRA E CHUMBAMENTO (EXCLUINDO LUMINÁRIA E LÂMPADA). AF_01/2016 | UN | 172.55 | sinapi- Jun/19
93146 | PONTO DE ILUMINAÇÃO E TOMADA, RESIDENCIAL, INCLUINDO INTERRUPTOR PARALELO E TOMADA 10A/250V, CAIXA ELÉTRICA, ELETRODUTO, CABO, RASGO, QUEBRA E CHUMBAMENTO (EXCLUINDO LUMINÁRIA E LÂMPADA). AF_01/2016 | UN | 185.96 | sinapi- Jun/19
93147 | PONTO DE ILUMINAÇÃO E TOMADA, RESIDENCIAL, INCLUINDO INTERRUPTOR SIMPLES, INTERRUPTOR PARALELO E TOMADA 10A/250V, CAIXA ELÉTRICA, ELETRODUTO, CABO, RASGO, QUEBRA E CHUMBAMENTO (EXCLUINDO LUMINÁRIA E LÂMPADA). AF_01/2016 | UN | 210.72 | sinapi- Jun/19
8260 | INSTALACAO PARA-RAIOS P/RESERVATORIO | UN | 2802.7 | sinapi- Jun/19
72315 | TERMINAL AEREO EM ACO GALVANIZADO COM BASE DE FIXACAO H = 30CM | UN | 29.92 | sinapi- Jun/19
96971 | CORDOALHA DE COBRE NU 16 MM², NÃO ENTERRADA, COM ISOLADOR - FORNECIMENTO E INSTALAÇÃO. AF_12/2017 | M | 22.26 | sinapi- Jun/19
96972 | CORDOALHA DE COBRE NU 25 MM², NÃO ENTERRADA, COM ISOLADOR - FORNECIMENTO E INSTALAÇÃO. AF_12/2017 | M | 30.47 | sinapi- Jun/19
96973 | CORDOALHA DE COBRE NU 35 MM², NÃO ENTERRADA, COM ISOLADOR - FORNECIMENTO E INSTALAÇÃO. AF_12/2017 | M | 38.03 | sinapi- Jun/19
96974 | CORDOALHA DE COBRE NU 50 MM², NÃO ENTERRADA, COM ISOLADOR - FORNECIMENTO E INSTALAÇÃO. AF_12/2017 | M | 47.67 | sinapi- Jun/19
96975 | CORDOALHA DE COBRE NU 70 MM², NÃO ENTERRADA, COM ISOLADOR - FORNECIMENTO E INSTALAÇÃO. AF_12/2017 | M | 60 | sinapi- Jun/19
96976 | CORDOALHA DE COBRE NU 95 MM², NÃO ENTERRADA, COM ISOLADOR - FORNECIMENTO E INSTALAÇÃO. AF_12/2017 | M | 75.83 | sinapi- Jun/19
96977 | CORDOALHA DE COBRE NU 50 MM², ENTERRADA, SEM ISOLADOR - FORNECIMENTO E INSTALAÇÃO. AF_12/2017 | M | 25.27 | sinapi- Jun/19
96978 | CORDOALHA DE COBRE NU 70 MM², ENTERRADA, SEM ISOLADOR - FORNECIMENTO E INSTALAÇÃO. AF_12/2017 | M | 35.3 | sinapi- Jun/19
96979 | CORDOALHA DE COBRE NU 95 MM², ENTERRADA, SEM ISOLADOR - FORNECIMENTO E INSTALAÇÃO. AF_12/2017 | M | 49.26 | sinapi- Jun/19
96984 | ELETRODUTO PVC 40MM (1 ¼ ) PARA SPDA - FORNECIMENTO E INSTALAÇÃO. AF_12/2017 | UN | 46.75 | sinapi- Jun/19
96985 | HASTE DE ATERRAMENTO 5/8 PARA SPDA - FORNECIMENTO E INSTALAÇÃO. AF_12/2017 | UN | 52.45 | sinapi- Jun/19
96986 | HASTE DE ATERRAMENTO 3/4 PARA SPDA - FORNECIMENTO E INSTALAÇÃO. AF_12/2017 | UN | 78.57 | sinapi- Jun/19
96987 | BASE METÁLICA PARA MASTRO 1 ½ PARA SPDA - FORNECIMENTO E INSTALAÇÃO. AF_12/2017 | UN | 97.75 | sinapi- Jun/19
96988 | MASTRO 1 ½ PARA SPDA - FORNECIMENTO E INSTALAÇÃO. AF_12/2017 | UN | 113.92 | sinapi- Jun/19
96989 | CAPTOR TIPO FRANKLIN PARA SPDA - FORNECIMENTO E INSTALAÇÃO. AF_12/2017 | UN | 75.41 | sinapi- Jun/19
98463 | SUPORTE ISOLADOR PARA CORDOALHA DE COBRE - FORNECIMENTO E INSTALAÇÃO. AF_12/2017 | UN | 20.64 | sinapi- Jun/19
9535 | CHUVEIRO ELETRICO COMUM CORPO PLASTICO TIPO DUCHA, FORNECIMENTO E INSTALACAO | UN | 70.96 | sinapi- Jun/19
72327 | FUSÍVEL TIPO "DIAZED", TIPO RÁPIDO OU RETARDADO - 2/25A - FORNECIMENTO E INSTALACAO | UN | 7.55 | sinapi- Jun/19
72328 | FUSÍVEL TIPO "DIAZED", TIPO RÁPIDO OU RETARDADO - 35/63A - FORNECIMENTO E INSTALACAO | UN | 8.88 | sinapi- Jun/19
72330 | FUSÍVEL TIPO NH 200A - TAMANHO 01 - FORNECIMENTO E INSTALACAO | UN | 37.93 | sinapi- Jun/19
73780/2 | CHAVE BLINDADA TRIPOLAR 250V, 30A - FORNECIMENTO E INSTALACAO | UN | 227.55 | sinapi- Jun/19
73780/3 | CHAVE BLINDADA TRIPOLAR 250V, 60A - FORNECIMENTO E INSTALACAO | UN | 347.25 | sinapi- Jun/19
73780/4 | CHAVE BLINDADA TRIPOLAR 250V, 100A - FORNECIMENTO E INSTALACAO | UN | 637.38 | sinapi- Jun/19
83482 | FUSIVEL TIPO NH 250 A, TAMANHO 1 - FORNECIMENTO E INSTALACAO | UN | 37.93 | sinapi- Jun/19
83487 | BASE PARA FUSIVEL (PORTA-FUSIVEL) NH 01 250A | UN | 110.19 | sinapi- Jun/19
83490 | CHAVE FACA TRIPOLAR BLINDADA 250V/30A - FORNECIMENTO E INSTALACAO | UN | 222.95 | sinapi- Jun/19
83491 | CHAVE GUARDA MOTOR TRIFASICO 5CV/220V C/ CHAVE MAGNETICA - FORNECIMENTO E INSTALACAO | UN | 319.59 | sinapi- Jun/19
83492 | CHAVE GUARDA MOTOR TRIFISICA 10CV/220V C/ CHAVE MAGNETICA - FORNECIMENTO E INSTALACAO | UN | 478.07 | sinapi- Jun/19
83493 | FUSIVEL TIPO NH 250A - TAMANHO 01 - FORNECIMENTO E INSTALACAO | UN | 37.93 | sinapi- Jun/19
85195 | CHAVE DE BOIA AUTOMÁTICA | UN | 66.34 | sinapi- Jun/19
88547 | CHAVE DE BOIA AUTOMÁTICA SUPERIOR 10A/250V - FORNECIMENTO E INSTALACAO | UN | 75.06 | sinapi- Jun/19
72283 | ABRIGO PARA HIDRANTE, 75X45X17CM, COM REGISTRO GLOBO ANGULAR 45º 2.1/2", ADAPTADOR STORZ 2.1/2", MANGUEIRA DE INCÊNDIO 15M, REDUÇÃO 2.1/2X1.1/2" E ESGUICHO EM LATÃO 1.1/2" - FORNECIMENTO E INSTALAÇÃO | UN | 815.94 | sinapi- Jun/19
72287 | CAIXA DE INCÊNDIO 45X75X17CM - FORNECIMENTO E INSTALAÇÃO | UN | 169.71 | sinapi- Jun/19
72288 | CAIXA DE INCÊNDIO 60X75X17CM - FORNECIMENTO E INSTALAÇÃO | UN | 208.09 | sinapi- Jun/19
72553 | EXTINTOR DE PQS 4KG - FORNECIMENTO E INSTALACAO | UN | 118.75 | sinapi- Jun/19
72554 | EXTINTOR DE CO2 6KG - FORNECIMENTO E INSTALACAO | UN | 387.25 | sinapi- Jun/19
73775/1 | EXTINTOR INCENDIO TP PO QUIMICO 4KG FORNECIMENTO E COLOCACAO | UN | 127.45 | sinapi- Jun/19
73775/2 | EXTINTOR INCENDIO AGUA-PRESSURIZADA 10L INCL SUPORTE PAREDE CARGA COMPLETA FORNECIMENTO E COLOCACAO | UN | 131.04 | sinapi- Jun/19
83633 | HIDRANTE SUBTERRANEO FERRO FUNDIDO C/ CURVA LONGA E CAIXA DN=75MM | UN | 1902.25 | sinapi- Jun/19
83634 | EXTINTOR INCENDIO TP GAS CARBONICO 4KG COMPLETO - FORNECIMENTO E INSTALACAO | UN | 367.18 | sinapi- Jun/19
83635 | EXTINTOR INCENDIO TP PO QUIMICO 6KG - FORNECIMENTO E INSTALACAO | UN | 146.63 | sinapi- Jun/19
96765 | ABRIGO PARA HIDRANTE, 90X60X17CM, COM REGISTRO GLOBO ANGULAR 45 GRAUS 2 1/2", ADAPTADOR STORZ 2 1/2", MANGUEIRA DE INCÊNDIO 20M, REDUÇÃO 2 1/2 X 1 1/2" E ESGUICHO EM LATÃO 1 1/2" - FORNECIMENTO E INSTALAÇÃO. AF_08/2017 | UN | 936.7 | sinapi- Jun/19
72337 | TOMADA PARA TELEFONE DE 4 POLOS PADRAO TELEBRAS - FORNECIMENTO E INSTALACAO | UN | 23.8 | sinapi- Jun/19
73749/1 | CAIXA ENTERRADA PARA INSTALACOES TELEFONICAS TIPO R1 0,60X0,35X0,50M EM BLOCOS DE CONCRETO ESTRUTURAL | UN | 190.62 | sinapi- Jun/19
73749/2 | CAIXA ENTERRADA PARA INSTALACOES TELEFONICAS TIPO R2 1,07X0,52X0,50M EM BLOCOS DE CONCRETO ESTRUTURAL | UN | 343.39 | sinapi- Jun/19
73749/3 | CAIXA ENTERRADA PARA INSTALACOES TELEFONICAS TIPO R3 1,30X1,20X1,20M EM BLOCOS DE CONCRETO ESTRUTURAL | UN | 1127.9 | sinapi- Jun/19
73768/1 | FIO TELEFONICO FI 0,6MM, 2 CONDUTORES (USO INTERNO)- FORNECIMENTO E INSTALACAO | M | 1.88 | sinapi- Jun/19
83366 | CAIXA DE PASSAGEM PARA TELEFONE 15X15X10CM (SOBREPOR), FORNECIMENTO E INSTALACAO. | UN | 72.54 | sinapi- Jun/19
83367 | CAIXA DE PASSAGEM PARA TELEFONE 80X80X15CM (SOBREPOR) FORNECIMENTO E INSTALACAO | UN | 469.2 | sinapi- Jun/19
83368 | CAIXA DE PASSAGEM PARA TELEFONE 150X150X15CM (SOBREPOR) FORNECIMENTO E INSTALACAO | UN | 1295.5 | sinapi- Jun/19
83369 | QUADRO DE DISTRIBUICAO PARA TELEFONE N.4, 60X60X12CM EM CHAPA METALICA, DE EMBUTIR, SEM ACESSORIOS, PADRAO TELEBRAS, FORNECIMENTO E INSTALACAO | UN | 311.5 | sinapi- Jun/19
83370 | QUADRO DE DISTRIBUICAO PARA TELEFONE N.3, 40X40X12CM EM CHAPA METALICA, DE EMBUTIR, SEM ACESSORIOS, PADRAO TELEBRAS, FORNECIMENTO E INSTALACAO | UN | 198.55 | sinapi- Jun/19
83371 | QUADRO DE DISTRIBUICAO PARA TELEFONE N.2, 20X20X12CM EM CHAPA METALICA, DE EMBUTIR, SEM ACESSORIOS, PADRAO TELEBRAS, FORNECIMENTO E INSTALACAO | UN | 122.24 | sinapi- Jun/19
83639 | CABO TELEFONICO CT-APL-50, 100 PARES (USO EXTERNO) - FORNECIMENTO E INSTALACAO | M | 51.49 | sinapi- Jun/19
84676 | QUADRO DE DISTRIBUICAO PARA TELEFONE N.5, 80X80X12CM EM CHAPA METALICA, SEM ACESSORIOS, PADRAO TELEBRAS, FORNECIMENTO E INSTALACAO | UN | 435.31 | sinapi- Jun/19
84796 | TAMPAO FOFO P/ CAIXA R2 PADRAO TELEBRAS COMPLETO - FORNECIMENTO E INSTALACAO | UN | 491.09 | sinapi- Jun/19
84798 | TAMPAO FOFO P/ CAIXA R1 PADRAO TELEBRAS COMPLETO - FORNECIMENTO E INSTALACAO | UN | 230.59 | sinapi- Jun/19
98261 | CABO TELEFÔNICO CCI-50 1 PAR, INSTALADO EM ENTRADA DE EDIFICAÇÃO - FORNECIMENTO E INSTALAÇÃO. AF_03/2018 | M | 3.24 | sinapi- Jun/19
98262 | CABO TELEFÔNICO CCI-50 2 PARES, SEM BLINDAGEM, INSTALADO EM ENTRADA DE EDIFICAÇÃO - FORNECIMENTO E INSTALAÇÃO. AF_03/2018 | M | 3.73 | sinapi- Jun/19
98263 | CABO TELEFÔNICO CCI-50 3 PARES, SEM BLINDAGEM, INSTALADO EM ENTRADA DE EDIFICAÇÃO - FORNECIMENTO E INSTALAÇÃO. AF_03/2018 | M | 4.3 | sinapi- Jun/19
98264 | CABO TELEFÔNICO CCI-50 4 PARES, SEM BLINDAGEM, INSTALADO EM ENTRADA DE EDIFICAÇÃO - FORNECIMENTO E INSTALAÇÃO. AF_03/2018 | M | 4.72 | sinapi- Jun/19
98265 | CABO TELEFÔNICO CCI-50 5 PARES, SEM BLINDAGEM, INSTALADO EM ENTRADA DE EDIFICAÇÃO - FORNECIMENTO E INSTALAÇÃO. AF_03/2018 | M | 5.39 | sinapi- Jun/19
98266 | CABO TELEFÔNICO CCI-50 6 PARES, SEM BLINDAGEM, INSTALADO EM ENTRADA DE EDIFICAÇÃO - FORNECIMENTO E INSTALAÇÃO. AF_03/2018 | M | 5.76 | sinapi- Jun/19
98267 | CABO TELEFÔNICO CI-50 10 PARES INSTALADO EM ENTRADA DE EDIFICAÇÃO - FORNECIMENTO E INSTALAÇÃO. AF_03/2018 | M | 9.16 | sinapi- Jun/19
98268 | CABO TELEFÔNICO CI-50 20 PARES INSTALADO EM ENTRADA DE EDIFICAÇÃO - FORNECIMENTO E INSTALAÇÃO. AF_03/2018 | M | 14.43 | sinapi- Jun/19
98269 | CABO TELEFÔNICO CI-50 30 PARES INSTALADO EM ENTRADA DE EDIFICAÇÃO - FORNECIMENTO E INSTALAÇÃO. AF_03/2018 | M | 18.42 | sinapi- Jun/19
98270 | CABO TELEFÔNICO CI-50 50 PARES INSTALADO EM ENTRADA DE EDIFICAÇÃO - FORNECIMENTO E INSTALAÇÃO. AF_03/2018 | M | 29.26 | sinapi- Jun/19
98271 | CABO TELEFÔNICO CI-50 75 PARES INSTALADO EM ENTRADA DE EDIFICAÇÃO - FORNECIMENTO E INSTALAÇÃO. AF_03/2018 | M | 44.72 | sinapi- Jun/19
98272 | CABO TELEFÔNICO CI-50 200 PARES INSTALADO EM ENTRADA DE EDIFICAÇÃO - FORNECIMENTO E INSTALAÇÃO. AF_03/2018 | M | 103.34 | sinapi- Jun/19
98273 | CABO TELEFÔNICO CCI-50 4 PARES, SEM BLINDAGEM, INSTALADO EM PRUMADA - FORNECIMENTO E INSTALAÇÃO. AF_03/2018 | M | 2.01 | sinapi- Jun/19
98274 | CABO TELEFÔNICO CCI-50 5 PARES, SEM BLINDAGEM, INSTALADO EM PRUMADA - FORNECIMENTO E INSTALAÇÃO. AF_03/2018 | M | 2.66 | sinapi- Jun/19
98275 | CABO TELEFÔNICO CCI-50 6 PARES, SEM BLINDAGEM, INSTALADO EM PRUMADA - FORNECIMENTO E INSTALAÇÃO. AF_03/2018 | M | 3.04 | sinapi- Jun/19
98276 | CABO TELEFÔNICO CI-50 10 PARES INSTALADO EM PRUMADA - FORNECIMENTO E INSTALAÇÃO. AF_03/2018 | M | 6.44 | sinapi- Jun/19
98277 | CABO TELEFÔNICO CI-50 20 PARES INSTALADO EM PRUMADA - FORNECIMENTO E INSTALAÇÃO. AF_03/2018 | M | 11.71 | sinapi- Jun/19
98278 | CABO TELEFÔNICO CI-50 30 PARES INSTALADO EM PRUMADA - FORNECIMENTO E INSTALAÇÃO. AF_03/2018 | M | 15.69 | sinapi- Jun/19
98279 | CABO TELEFÔNICO CI-50 50 PARES INSTALADO EM PRUMADA - FORNECIMENTO E INSTALAÇÃO. AF_03/2018 | M | 26.53 | sinapi- Jun/19
98280 | CABO TELEFÔNICO CCI-50 1 PAR, SEM BLINDAGEM, INSTALADO EM DISTRIBUIÇÃO DE EDIFICAÇÃO RESIDENCIAL - FORNECIMENTO E INSTALAÇÃO. AF_03/2018 | M | 6.73 | sinapi- Jun/19
98281 | CABO TELEFÔNICO CCI-50 2 PARES, SEM BLINDAGEM, INSTALADO EM DISTRIBUIÇÃO DE EDIFICAÇÃO RESIDENCIAL - FORNECIMENTO E INSTALAÇÃO. AF_03/2018 | M | 7.23 | sinapi- Jun/19
98282 | CABO TELEFÔNICO CCI-50 3 PARES, SEM BLINDAGEM, INSTALADO EM DISTRIBUIÇÃO DE EDIFICAÇÃO RESIDENCIAL - FORNECIMENTO E INSTALAÇÃO. AF_03/2018 | M | 7.8 | sinapi- Jun/19
98283 | CABO TELEFÔNICO CCI-50 4 PARES, SEM BLINDAGEM, INSTALADO EM DISTRIBUIÇÃO DE EDIFICAÇÃO RESIDENCIAL - FORNECIMENTO E INSTALAÇÃO. AF_03/2018 | M | 8.23 | sinapi- Jun/19
98284 | CABO TELEFÔNICO CCI-50 5 PARES, SEM BLINDAGEM, INSTALADO EM DISTRIBUIÇÃO DE EDIFICAÇÃO RESIDENCIAL - FORNECIMENTO E INSTALAÇÃO. AF_03/2018 | M | 8.88 | sinapi- Jun/19
98285 | CABO TELEFÔNICO CCI-50 6 PARES, SEM BLINDAGEM, INSTALADO EM DISTRIBUIÇÃO DE EDIFICAÇÃO RESIDENCIAL - FORNECIMENTO E INSTALAÇÃO. AF_03/2018 | M | 9.27 | sinapi- Jun/19
98286 | CABO TELEFÔNICO CI-50 10 PARES INSTALADO EM DISTRIBUIÇÃO DE EDIFICAÇÃO RESIDENCIAL - FORNECIMENTO E INSTALAÇÃO. AF_03/2018 | M | 12.66 | sinapi- Jun/19
98287 | CABO TELEFÔNICO CCI-50 1 PAR, SEM BLINDAGEM, INSTALADO EM DISTRIBUIÇÃO DE EDIFICAÇÃO INSTITUCIONAL - FORNECIMENTO E INSTALAÇÃO. AF_03/2018 | M | 1.13 | sinapi- Jun/19
98288 | CABO TELEFÔNICO CCI-50 2 PARES, SEM BLINDAGEM, INSTALADO EM DISTRIBUIÇÃO DE EDIFICAÇÃO INSTITUCIONAL - FORNECIMENTO E INSTALAÇÃO. AF_03/2018 | M | 1.63 | sinapi- Jun/19
98289 | CABO TELEFÔNICO CCI-50 3 PARES, SEM BLINDAGEM, INSTALADO EM DISTRIBUIÇÃO DE EDIFICAÇÃO INSTITUCIONAL - FORNECIMENTO E INSTALAÇÃO. AF_03/2018 | M | 2.2 | sinapi- Jun/19
98290 | CABO TELEFÔNICO CCI-50 4 PARES, SEM BLINDAGEM, INSTALADO EM DISTRIBUIÇÃO DE EDIFICAÇÃO INSTITUCIONAL - FORNECIMENTO E INSTALAÇÃO. AF_03/2018 | M | 2.63 | sinapi- Jun/19
98291 | CABO TELEFÔNICO CCI-50 5 PARES, SEM BLINDAGEM, INSTALADO EM DISTRIBUIÇÃO DE EDIFICAÇÃO INSTITUCIONAL - FORNECIMENTO E INSTALAÇÃO. AF_03/2018 | M | 3.29 | sinapi- Jun/19
98292 | CABO TELEFÔNICO CCI-50 6 PARES, SEM BLINDAGEM, INSTALADO EM DISTRIBUIÇÃO DE EDIFICAÇÃO INSTITUCIONAL - FORNECIMENTO E INSTALAÇÃO. AF_03/2018 | M | 3.67 | sinapi- Jun/19
98293 | CABO TELEFÔNICO CI-50 10 PARES INSTALADO EM DISTRIBUIÇÃO DE EDIFICAÇÃO INSTITUCIONAL - FORNECIMENTO E INSTALAÇÃO. AF_03/2018 | M | 7.06 | sinapi- Jun/19
98400 | CABO TELEFÔNICO CTP-APL-50 10 PARES INSTALADO EM ENTRADA DE EDIFICAÇÃO - FORNECIMENTO E INSTALAÇÃO. AF_04/2018 | M | 10.67 | sinapi- Jun/19
98401 | CABO TELEFÔNICO CTP-APL-50 20 PARES INSTALADO EM ENTRADA DE EDIFICAÇÃO - FORNECIMENTO E INSTALAÇÃO. AF_04/2018 | M | 16.05 | sinapi- Jun/19
98402 | CABO TELEFÔNICO CTP-APL-50 30 PARES INSTALADO EM ENTRADA DE EDIFICAÇÃO - FORNECIMENTO E INSTALAÇÃO. AF_04/2018 | M | 20.57 | sinapi- Jun/19
98397 | PINTURA ANTICORROSIVA DE DUTO METÁLICO. AF_04/2018 | M2 | 9.65 | sinapi- Jun/19
74003/1 | INSTALACOES GAS CENTRAL P/ EDIFICIO RESIDENCIAL C/ 4 PAVTOS 16 UNID. UMA CENTRAL POR BLOCO COM 16 PONTOS | UN | 5690.22 | sinapi- Jun/19
85120 | MANOMETRO 0 A 200 PSI (0 A 14 KGF/CM2), D = 50MM - FORNECIMENTO E COLOCACAO | UN | 126.97 | sinapi- Jun/19
83486 | BOMBA CENTRIFUGA C/ MOTOR ELETRICO TRIFASICO 1CV | UN | 1311.62 | sinapi- Jun/19
83643 | BOMBA SUBMERSIVEL ELETRICA, TRIFASICA, POTÊNCIA 3,75 HP, DIAMETRO DO ROTOR 90 MM SEMIABERTO, BOCAL DE SAIDA DIAMETRO DE 2 POLEGADAS, HM/Q = 5 M / 61,2 M3/H A 25,5 M / 3,6 M3/H | UN | 3690.12 | sinapi- Jun/19
83644 | BOMBA RECALQUE D'AGUA TRIFASICA 10,0 HP | UN | 5493.8 | sinapi- Jun/19
83645 | BOMBA RECALQUE D'AGUA TRIFASICA 3,0 HP | UN | 1773.38 | sinapi- Jun/19
83646 | BOMBA RECALQUE D'AGUA DE ESTAGIOS TRIFASICA 2,0 HP | UN | 2052.12 | sinapi- Jun/19
83647 | BOMBA RECALQUE D'AGUA TRIFASICA 1,5HP | UN | 1356.24 | sinapi- Jun/19
83648 | BOMBA RECALQUE D'AGUA TRIFASICA 0,5 HP | UN | 884.98 | sinapi- Jun/19
83649 | BOMBA RECALQUE D'AGUA PREDIO 6 A 10 PAVTOS - 2UD | UN | 5198.49 | sinapi- Jun/19
83650 | BOMBA RECALQUE D'AGUA PREDIO 3 A 5 PAVTOS - 2UD | UN | 4364.21 | sinapi- Jun/19
98294 | CABO ELETRÔNICO CATEGORIA 5E, INSTALADO EM EDIFICAÇÃO RESIDENCIAL - FORNECIMENTO E INSTALAÇÃO. AF_03/2018 | M | 1.89 | sinapi- Jun/19
98295 | CABO ELETRÔNICO CATEGORIA 5E, INSTALADO EM EDIFICAÇÃO INSTITUCIONAL - FORNECIMENTO E INSTALAÇÃO. AF_03/2018 | M | 1.26 | sinapi- Jun/19
98296 | CABO ELETRÔNICO CATEGORIA 6, INSTALADO EM EDIFICAÇÃO RESIDENCIAL - FORNECIMENTO E INSTALAÇÃO. AF_03/2018 | M | 2.92 | sinapi- Jun/19
98297 | CABO ELETRÔNICO CATEGORIA 6, INSTALADO EM EDIFICAÇÃO INSTITUCIONAL - FORNECIMENTO E INSTALAÇÃO. AF_03/2018 | M | 1.91 | sinapi- Jun/19
98301 | PATCH PANEL 24 PORTAS, CATEGORIA 5E - FORNECIMENTO E INSTALAÇÃO. AF_03/2018 | UN | 455.66 | sinapi- Jun/19
98302 | PATCH PANEL 24 PORTAS, CATEGORIA 6 - FORNECIMENTO E INSTALAÇÃO. AF_03/2018 | UN | 586.16 | sinapi- Jun/19
98304 | PATCH PANEL 48 PORTAS, CATEGORIA 6 - FORNECIMENTO E INSTALAÇÃO. AF_03/2018 | UN | 969.38 | sinapi- Jun/19
98307 | TOMADA DE REDE RJ45 - FORNECIMENTO E INSTALAÇÃO. AF_03/2018 | UN | 36.49 | sinapi- Jun/19
98308 | TOMADA PARA TELEFONE RJ11 - FORNECIMENTO E INSTALAÇÃO. AF_03/2018 | UN | 24.7 | sinapi- Jun/19
98593 | PATCH PANEL 48 PORTAS, CATEGORIA 5E - FORNECIMENTO E INSTALAÇÃO. AF_04/2018 | UN | 813.51 | sinapi- Jun/19
89355 | TUBO, PVC, SOLDÁVEL, DN 20MM, INSTALADO EM RAMAL OU SUB-RAMAL DE ÁGUA - FORNECIMENTO E INSTALAÇÃO. AF_12/2014 | M | 15.58 | sinapi- Jun/19
89356 | TUBO, PVC, SOLDÁVEL, DN 25MM, INSTALADO EM RAMAL OU SUB-RAMAL DE ÁGUA - FORNECIMENTO E INSTALAÇÃO. AF_12/2014 | M | 18.32 | sinapi- Jun/19
89357 | TUBO, PVC, SOLDÁVEL, DN 32MM, INSTALADO EM RAMAL OU SUB-RAMAL DE ÁGUA - FORNECIMENTO E INSTALAÇÃO. AF_12/2014 | M | 25.01 | sinapi- Jun/19
89401 | TUBO, PVC, SOLDÁVEL, DN 20MM, INSTALADO EM RAMAL DE DISTRIBUIÇÃO DE ÁGUA - FORNECIMENTO E INSTALAÇÃO. AF_12/2014 | M | 6.35 | sinapi- Jun/19
89402 | TUBO, PVC, SOLDÁVEL, DN 25MM, INSTALADO EM RAMAL DE DISTRIBUIÇÃO DE ÁGUA - FORNECIMENTO E INSTALAÇÃO. AF_12/2014 | M | 7.67 | sinapi- Jun/19
89403 | TUBO, PVC, SOLDÁVEL, DN 32MM, INSTALADO EM RAMAL DE DISTRIBUIÇÃO DE ÁGUA - FORNECIMENTO E INSTALAÇÃO. AF_12/2014 | M | 12.27 | sinapi- Jun/19
89446 | TUBO, PVC, SOLDÁVEL, DN 25MM, INSTALADO EM PRUMADA DE ÁGUA - FORNECIMENTO E INSTALAÇÃO. AF_12/2014 | M | 3.64 | sinapi- Jun/19
89447 | TUBO, PVC, SOLDÁVEL, DN 32MM, INSTALADO EM PRUMADA DE ÁGUA - FORNECIMENTO E INSTALAÇÃO. AF_12/2014 | M | 7.52 | sinapi- Jun/19
89448 | TUBO, PVC, SOLDÁVEL, DN 40MM, INSTALADO EM PRUMADA DE ÁGUA - FORNECIMENTO E INSTALAÇÃO. AF_12/2014 | M | 10.76 | sinapi- Jun/19
89449 | TUBO, PVC, SOLDÁVEL, DN 50MM, INSTALADO EM PRUMADA DE ÁGUA - FORNECIMENTO E INSTALAÇÃO. AF_12/2014 | M | 12.4 | sinapi- Jun/19
89450 | TUBO, PVC, SOLDÁVEL, DN 60MM, INSTALADO EM PRUMADA DE ÁGUA - FORNECIMENTO E INSTALAÇÃO. AF_12/2014 | M | 20.29 | sinapi- Jun/19
89451 | TUBO, PVC, SOLDÁVEL, DN 75MM, INSTALADO EM PRUMADA DE ÁGUA - FORNECIMENTO E INSTALAÇÃO. AF_12/2014 | M | 33.39 | sinapi- Jun/19
89452 | TUBO, PVC, SOLDÁVEL, DN 85MM, INSTALADO EM PRUMADA DE ÁGUA - FORNECIMENTO E INSTALAÇÃO. AF_12/2014 | M | 41.5 | sinapi- Jun/19
89508 | TUBO PVC, SÉRIE R, ÁGUA PLUVIAL, DN 40 MM, FORNECIDO E INSTALADO EM RAMAL DE ENCAMINHAMENTO. AF_12/2014 | M | 16.21 | sinapi- Jun/19
89509 | TUBO PVC, SÉRIE R, ÁGUA PLUVIAL, DN 50 MM, FORNECIDO E INSTALADO EM RAMAL DE ENCAMINHAMENTO. AF_12/2014 | M | 21.94 | sinapi- Jun/19
89511 | TUBO PVC, SÉRIE R, ÁGUA PLUVIAL, DN 75 MM, FORNECIDO E INSTALADO EM RAMAL DE ENCAMINHAMENTO. AF_12/2014 | M | 32.52 | sinapi- Jun/19
89512 | TUBO PVC, SÉRIE R, ÁGUA PLUVIAL, DN 100 MM, FORNECIDO E INSTALADO EM RAMAL DE ENCAMINHAMENTO. AF_12/2014 | M | 50.92 | sinapi- Jun/19
89576 | TUBO PVC, SÉRIE R, ÁGUA PLUVIAL, DN 75 MM, FORNECIDO E INSTALADO EM CONDUTORES VERTICAIS DE ÁGUAS PLUVIAIS. AF_12/2014 | M | 18.67 | sinapi- Jun/19
89578 | TUBO PVC, SÉRIE R, ÁGUA PLUVIAL, DN 100 MM, FORNECIDO E INSTALADO EM CONDUTORES VERTICAIS DE ÁGUAS PLUVIAIS. AF_12/2014 | M | 32.08 | sinapi- Jun/19
89580 | TUBO PVC, SÉRIE R, ÁGUA PLUVIAL, DN 150 MM, FORNECIDO E INSTALADO EM CONDUTORES VERTICAIS DE ÁGUAS PLUVIAIS. AF_12/2014 | M | 62.93 | sinapi- Jun/19
89633 | TUBO, CPVC, SOLDÁVEL, DN 15MM, INSTALADO EM RAMAL OU SUB-RAMAL DE ÁGUA - FORNECIMENTO E INSTALAÇÃO. AF_12/2014 | M | 18.74 | sinapi- Jun/19
89634 | TUBO, CPVC, SOLDÁVEL, DN 22MM, INSTALADO EM RAMAL OU SUB-RAMAL DE ÁGUA - FORNECIMENTO E INSTALAÇÃO. AF_12/2014 | M | 27.68 | sinapi- Jun/19
89635 | TUBO, CPVC, SOLDÁVEL, DN 28MM, INSTALADO EM RAMAL OU SUB-RAMAL DE ÁGUA - FORNECIMENTO E INSTALAÇÃO. AF_12/2014 | M | 38.54 | sinapi- Jun/19
89636 | TUBO, CPVC, SOLDÁVEL, DN 35MM, INSTALADO EM RAMAL OU SUB-RAMAL DE ÁGUA  FORNECIMENTO E INSTALAÇÃO. AF_12/2014 | M | 46.73 | sinapi- Jun/19
89711 | TUBO PVC, SERIE NORMAL, ESGOTO PREDIAL, DN 40 MM, FORNECIDO E INSTALADO EM RAMAL DE DESCARGA OU RAMAL DE ESGOTO SANITÁRIO. AF_12/2014 | M | 16.42 | sinapi- Jun/19
89712 | TUBO PVC, SERIE NORMAL, ESGOTO PREDIAL, DN 50 MM, FORNECIDO E INSTALADO EM RAMAL DE DESCARGA OU RAMAL DE ESGOTO SANITÁRIO. AF_12/2014 | M | 23.88 | sinapi- Jun/19
89713 | TUBO PVC, SERIE NORMAL, ESGOTO PREDIAL, DN 75 MM, FORNECIDO E INSTALADO EM RAMAL DE DESCARGA OU RAMAL DE ESGOTO SANITÁRIO. AF_12/2014 | M | 36.11 | sinapi- Jun/19
89714 | TUBO PVC, SERIE NORMAL, ESGOTO PREDIAL, DN 100 MM, FORNECIDO E INSTALADO EM RAMAL DE DESCARGA OU RAMAL DE ESGOTO SANITÁRIO. AF_12/2014 | M | 46.43 | sinapi- Jun/19
89716 | TUBO, CPVC, SOLDÁVEL, DN 22MM, INSTALADO EM RAMAL DE DISTRIBUIÇÃO DE ÁGUA - FORNECIMENTO E INSTALAÇÃO. AF_12/2014 | M | 18.02 | sinapi- Jun/19
89717 | TUBO, CPVC, SOLDÁVEL, DN 28MM, INSTALADO EM RAMAL DE DISTRIBUIÇÃO DE ÁGUA - FORNECIMENTO E INSTALAÇÃO. AF_12/2014 | M | 27.16 | sinapi- Jun/19
89770 | TUBO, CPVC, SOLDÁVEL, DN 35MM, INSTALADO EM PRUMADA DE ÁGUA  FORNECIMENTO E INSTALAÇÃO. AF_12/2014 | M | 28.32 | sinapi- Jun/19
89771 | TUBO, CPVC, SOLDÁVEL, DN 42MM, INSTALADO EM PRUMADA DE ÁGUA  FORNECIMENTO E INSTALAÇÃO. AF_12/2014 | M | 38.66 | sinapi- Jun/19
89773 | TUBO, CPVC, SOLDÁVEL, DN 73MM, INSTALADO EM PRUMADA DE ÁGUA  FORNECIMENTO E INSTALAÇÃO. AF_12/2014 | M | 89.83 | sinapi- Jun/19
89775 | TUBO, CPVC, SOLDÁVEL, DN 89MM, INSTALADO EM PRUMADA DE ÁGUA  FORNECIMENTO E INSTALAÇÃO. AF_12/2014 | M | 141.71 | sinapi- Jun/19
89798 | TUBO PVC, SERIE NORMAL, ESGOTO PREDIAL, DN 50 MM, FORNECIDO E INSTALADO EM PRUMADA DE ESGOTO SANITÁRIO OU VENTILAÇÃO. AF_12/2014 | M | 9.22 | sinapi- Jun/19
89799 | TUBO PVC, SERIE NORMAL, ESGOTO PREDIAL, DN 75 MM, FORNECIDO E INSTALADO EM PRUMADA DE ESGOTO SANITÁRIO OU VENTILAÇÃO. AF_12/2014 | M | 15.3 | sinapi- Jun/19
89800 | TUBO PVC, SERIE NORMAL, ESGOTO PREDIAL, DN 100 MM, FORNECIDO E INSTALADO EM PRUMADA DE ESGOTO SANITÁRIO OU VENTILAÇÃO. AF_12/2014 | M | 19.15 | sinapi- Jun/19
89848 | TUBO PVC, SERIE NORMAL, ESGOTO PREDIAL, DN 100 MM, FORNECIDO E INSTALADO EM SUBCOLETOR AÉREO DE ESGOTO SANITÁRIO. AF_12/2014 | M | 23.99 | sinapi- Jun/19
89849 | TUBO PVC, SERIE NORMAL, ESGOTO PREDIAL, DN 150 MM, FORNECIDO E INSTALADO EM SUBCOLETOR AÉREO DE ESGOTO SANITÁRIO. AF_12/2014 | M | 45.75 | sinapi- Jun/19
89865 | TUBO, PVC, SOLDÁVEL, DN 25MM, INSTALADO EM DRENO DE AR-CONDICIONADO - FORNECIMENTO E INSTALAÇÃO. AF_12/2014 | M | 10.85 | sinapi- Jun/19
91784 | (COMPOSIÇÃO REPRESENTATIVA) DO SERVIÇO DE INSTALAÇÃO DE TUBOS DE PVC, SOLDÁVEL, ÁGUA FRIA, DN 20 MM (INSTALADO EM RAMAL, SUB-RAMAL OU RAMAL DE DISTRIBUIÇÃO), INCLUSIVE CONEXÕES, CORTES E FIXAÇÕES, PARA PRÉDIOS. AF_10/2015 | M | 36.57 | sinapi- Jun/19
91785 | (COMPOSIÇÃO REPRESENTATIVA) DO SERVIÇO DE INSTALAÇÃO DE TUBOS DE PVC, SOLDÁVEL, ÁGUA FRIA, DN 25 MM (INSTALADO EM RAMAL, SUB-RAMAL, RAMAL DE DISTRIBUIÇÃO OU PRUMADA), INCLUSIVE CONEXÕES, CORTES E FIXAÇÕES, PARA PRÉDIOS. AF_10/2015 | M | 36.11 | sinapi- Jun/19
91786 | (COMPOSIÇÃO REPRESENTATIVA) DO SERVIÇO DE INSTALAÇÃO TUBOS DE PVC, SOLDÁVEL, ÁGUA FRIA, DN 32 MM (INSTALADO EM RAMAL, SUB-RAMAL, RAMAL DE DISTRIBUIÇÃO OU PRUMADA), INCLUSIVE CONEXÕES, CORTES E FIXAÇÕES, PARA PRÉDIOS. AF_10/2015 | M | 22.7 | sinapi- Jun/19
91787 | (COMPOSIÇÃO REPRESENTATIVA) DO SERVIÇO DE INSTALAÇÃO DE TUBOS DE PVC, SOLDÁVEL, ÁGUA FRIA, DN 40 MM (INSTALADO EM PRUMADA), INCLUSIVE CONEXÕES, CORTES E FIXAÇÕES, PARA PRÉDIOS. AF_10/2015 | M | 23.68 | sinapi- Jun/19
91788 | (COMPOSIÇÃO REPRESENTATIVA) DO SERVIÇO DE INSTALAÇÃO DE TUBOS DE PVC, SOLDÁVEL, ÁGUA FRIA, DN 50 MM (INSTALADO EM PRUMADA), INCLUSIVE CONEXÕES, CORTES E FIXAÇÕES, PARA PRÉDIOS. AF_10/2015 | M | 30.81 | sinapi- Jun/19
91789 | (COMPOSIÇÃO REPRESENTATIVA) DO SERVIÇO DE INSTALAÇÃO DE TUBOS DE PVC, SÉRIE R, ÁGUA PLUVIAL, DN 75 MM (INSTALADO EM RAMAL DE ENCAMINHAMENTO, OU CONDUTORES VERTICAIS), INCLUSIVE CONEXÕES, CORTE E FIXAÇÕES, PARA PRÉDIOS. AF_10/2015 | M | 33.74 | sinapi- Jun/19
91790 | (COMPOSIÇÃO REPRESENTATIVA) DO SERVIÇO DE INSTALAÇÃO DE TUBOS DE PVC, SÉRIE R, ÁGUA PLUVIAL, DN 100 MM (INSTALADO EM RAMAL DE ENCAMINHAMENTO, OU CONDUTORES VERTICAIS), INCLUSIVE CONEXÕES, CORTES E FIXAÇÕES, PARA PRÉDIOS. AF_10/2015 | M | 51.98 | sinapi- Jun/19
91791 | (COMPOSIÇÃO REPRESENTATIVA) DO SERVIÇO DE INSTALAÇÃO DE TUBOS DE PVC, SÉRIE R, ÁGUA PLUVIAL, DN 150 MM (INSTALADO EM CONDUTORES VERTICAIS), INCLUSIVE CONEXÕES, CORTES E FIXAÇÕES, PARA PRÉDIOS. AF_10/2015 | M | 66.91 | sinapi- Jun/19
91792 | (COMPOSIÇÃO REPRESENTATIVA) DO SERVIÇO DE INSTALAÇÃO DE TUBO DE PVC, SÉRIE NORMAL, ESGOTO PREDIAL, DN 40 MM (INSTALADO EM RAMAL DE DESCARGA OU RAMAL DE ESGOTO SANITÁRIO), INCLUSIVE CONEXÕES, CORTES E FIXAÇÕES, PARA PRÉDIOS. AF_10/2015 | M | 48.27 | sinapi- Jun/19
91793 | (COMPOSIÇÃO REPRESENTATIVA) DO SERVIÇO DE INSTALAÇÃO DE TUBO DE PVC, SÉRIE NORMAL, ESGOTO PREDIAL, DN 50 MM (INSTALADO EM RAMAL DE DESCARGA OU RAMAL DE ESGOTO SANITÁRIO), INCLUSIVE CONEXÕES, CORTES E FIXAÇÕES PARA, PRÉDIOS. AF_10/2015 | M | 70.07 | sinapi- Jun/19
91794 | (COMPOSIÇÃO REPRESENTATIVA) DO SERVIÇO DE INST. TUBO PVC, SÉRIE N, ESGOTO PREDIAL, DN 75 MM, (INST. EM RAMAL DE DESCARGA, RAMAL DE ESG. SANITÁRIO, PRUMADA DE ESG. SANITÁRIO OU VENTILAÇÃO), INCL. CONEXÕES, CORTES E FIXAÇÕES, P/ PRÉDIOS. AF_10/2015 | M | 31.56 | sinapi- Jun/19
91795 | (COMPOSIÇÃO REPRESENTATIVA) DO SERVIÇO DE INST. TUBO PVC, SÉRIE N, ESGOTO PREDIAL, 100 MM (INST. RAMAL DESCARGA, RAMAL DE ESG. SANIT., PRUMADA ESG. SANIT., VENTILAÇÃO OU SUB-COLETOR AÉREO), INCL. CONEXÕES E CORTES, FIXAÇÕES, P/ PRÉDIOS. AF_10/2015 | M | 53.72 | sinapi- Jun/19
91796 | (COMPOSIÇÃO REPRESENTATIVA) DO SERVIÇO DE INSTALAÇÃO DE TUBO DE PVC, SÉRIE NORMAL, ESGOTO PREDIAL, DN 150 MM (INSTALADO EM SUB-COLETOR AÉREO), INCLUSIVE CONEXÕES, CORTES E FIXAÇÕES, PARA PRÉDIOS. AF_10/2015 | M | 57.02 | sinapi- Jun/19
92275 | TUBO EM COBRE RÍGIDO, DN 22 MM, CLASSE E, SEM ISOLAMENTO, INSTALADO EM PRUMADA  FORNECIMENTO E INSTALAÇÃO. AF_12/2015 | M | 33.08 | sinapi- Jun/19
92276 | TUBO EM COBRE RÍGIDO, DN 28 MM, CLASSE E, SEM ISOLAMENTO, INSTALADO EM PRUMADA  FORNECIMENTO E INSTALAÇÃO. AF_12/2015 | M | 41.84 | sinapi- Jun/19
92277 | TUBO EM COBRE RÍGIDO, DN 35 MM, CLASSE E, SEM ISOLAMENTO, INSTALADO EM PRUMADA  FORNECIMENTO E INSTALAÇÃO. AF_12/2015 | M | 60.14 | sinapi- Jun/19
92278 | TUBO EM COBRE RÍGIDO, DN 42 MM, CLASSE E, SEM ISOLAMENTO, INSTALADO EM PRUMADA  FORNECIMENTO E INSTALAÇÃO. AF_12/2015 | M | 80.69 | sinapi- Jun/19
92279 | TUBO EM COBRE RÍGIDO, DN 54 MM, CLASSE E, SEM ISOLAMENTO, INSTALADO EM PRUMADA  FORNECIMENTO E INSTALAÇÃO. AF_12/2015 | M | 116.35 | sinapi- Jun/19
92280 | TUBO EM COBRE RÍGIDO, DN 66 MM, CLASSE E, SEM ISOLAMENTO, INSTALADO EM PRUMADA  FORNECIMENTO E INSTALAÇÃO. AF_12/2015 | M | 163.07 | sinapi- Jun/19
92281 | TUBO EM COBRE RÍGIDO, DN 22 MM, CLASSE E, COM ISOLAMENTO, INSTALADO EM PRUMADA  FORNECIMENTO E INSTALAÇÃO. AF_12/2015 | M | 99.37 | sinapi- Jun/19
92282 | TUBO EM COBRE RÍGIDO, DN 28 MM, CLASSE E, COM ISOLAMENTO, INSTALADO EM PRUMADA  FORNECIMENTO E INSTALAÇÃO. AF_12/2015 | M | 110.79 | sinapi- Jun/19
92283 | TUBO EM COBRE RÍGIDO, DN 35 MM, CLASSE E, COM ISOLAMENTO, INSTALADO EM PRUMADA  FORNECIMENTO E INSTALAÇÃO. AF_12/2015 | M | 147.28 | sinapi- Jun/19
92284 | TUBO EM COBRE RÍGIDO, DN 42 MM, CLASSE E, COM ISOLAMENTO, INSTALADO EM PRUMADA  FORNECIMENTO E INSTALAÇÃO. AF_12/2015 | M | 180.04 | sinapi- Jun/19
92285 | TUBO EM COBRE RÍGIDO, DN 54 MM, CLASSE E, COM ISOLAMENTO, INSTALADO EM PRUMADA  FORNECIMENTO E INSTALAÇÃO. AF_12/2015 | M | 235.05 | sinapi- Jun/19
92286 | TUBO EM COBRE RÍGIDO, DN 66 MM, CLASSE E, COM ISOLAMENTO, INSTALADO EM PRUMADA  FORNECIMENTO E INSTALAÇÃO. AF_12/2015 | M | 283.42 | sinapi- Jun/19
92305 | TUBO EM COBRE RÍGIDO, DN 15 MM, CLASSE E, SEM ISOLAMENTO, INSTALADO EM RAMAL DE DISTRIBUIÇÃO  FORNECIMENTO E INSTALAÇÃO. AF_12/2015 | M | 23.22 | sinapi- Jun/19
92306 | TUBO EM COBRE RÍGIDO, DN 22 MM, CLASSE E, SEM ISOLAMENTO, INSTALADO EM RAMAL DE DISTRIBUIÇÃO  FORNECIMENTO E INSTALAÇÃO. AF_12/2015 | M | 37.05 | sinapi- Jun/19
92307 | TUBO EM COBRE RÍGIDO, DN 28 MM, CLASSE E, SEM ISOLAMENTO, INSTALADO EM RAMAL DE DISTRIBUIÇÃO  FORNECIMENTO E INSTALAÇÃO. AF_12/2015 | M | 46.1 | sinapi- Jun/19
92308 | TUBO EM COBRE RÍGIDO, DN 15 MM, CLASSE E, COM ISOLAMENTO, INSTALADO EM RAMAL DE DISTRIBUIÇÃO  FORNECIMENTO E INSTALAÇÃO. AF_12/2015 | M | 39.33 | sinapi- Jun/19
92309 | TUBO EM COBRE RÍGIDO, DN 22 MM, CLASSE E, COM ISOLAMENTO, INSTALADO EM RAMAL DE DISTRIBUIÇÃO  FORNECIMENTO E INSTALAÇÃO. AF_12/2015 | M | 105.34 | sinapi- Jun/19
92310 | TUBO EM COBRE RÍGIDO, DN 28 MM, CLASSE E, COM ISOLAMENTO, INSTALADO EM RAMAL DE DISTRIBUIÇÃO  FORNECIMENTO E INSTALAÇÃO. AF_12/2015 | M | 117.09 | sinapi- Jun/19
92320 | TUBO EM COBRE RÍGIDO, DN 15 MM, CLASSE E, SEM ISOLAMENTO, INSTALADO EM RAMAL E SUB-RAMAL  FORNECIMENTO E INSTALAÇÃO. AF_12/2015 | M | 31.93 | sinapi- Jun/19
92321 | TUBO EM COBRE RÍGIDO, DN 22 MM, CLASSE E, SEM ISOLAMENTO, INSTALADO EM RAMAL E SUB-RAMAL  FORNECIMENTO E INSTALAÇÃO. AF_12/2015 | M | 52.03 | sinapi- Jun/19
92322 | TUBO EM COBRE RÍGIDO, DN 28 MM, CLASSE E, SEM ISOLAMENTO, INSTALADO EM RAMAL E SUB-RAMAL  FORNECIMENTO E INSTALAÇÃO. AF_12/2015 | M | 66.51 | sinapi- Jun/19
92323 | TUBO EM COBRE RÍGIDO, DN 15 MM, CLASSE E, COM ISOLAMENTO, INSTALADO EM RAMAL E SUB-RAMAL  FORNECIMENTO E INSTALAÇÃO. AF_12/2015 | M | 45.95 | sinapi- Jun/19
92324 | TUBO EM COBRE RÍGIDO, DN 22 MM, CLASSE E, COM ISOLAMENTO, INSTALADO EM RAMAL E SUB-RAMAL  FORNECIMENTO E INSTALAÇÃO. AF_12/2015 | M | 118.23 | sinapi- Jun/19
92325 | TUBO EM COBRE RÍGIDO, DN 28 MM, CLASSE E, COM ISOLAMENTO, INSTALADO EM RAMAL E SUB-RAMAL  FORNECIMENTO E INSTALAÇÃO. AF_12/2015 | M | 135.38 | sinapi- Jun/19
92335 | TUBO DE AÇO GALVANIZADO COM COSTURA, CLASSE MÉDIA, CONEXÃO RANHURADA, DN 50 (2"), INSTALADO EM PRUMADAS - FORNECIMENTO E INSTALAÇÃO. AF_12/2015 | M | 54.79 | sinapi- Jun/19
92336 | TUBO DE AÇO GALVANIZADO COM COSTURA, CLASSE MÉDIA, CONEXÃO RANHURADA, DN 65 (2 1/2"), INSTALADO EM PRUMADAS - FORNECIMENTO E INSTALAÇÃO. AF_12/2015 | M | 67.06 | sinapi- Jun/19
92337 | TUBO DE AÇO GALVANIZADO COM COSTURA, CLASSE MÉDIA, CONEXÃO RANHURADA, DN 80 (3"), INSTALADO EM PRUMADAS - FORNECIMENTO E INSTALAÇÃO. AF_12/2015 | M | 87.56 | sinapi- Jun/19
92338 | TUBO DE AÇO PRETO SEM COSTURA, CONEXÃO SOLDADA, DN 50 (2"), INSTALADO EM PRUMADAS - FORNECIMENTO E INSTALAÇÃO. AF_12/2015 | M | 81.29 | sinapi- Jun/19
92339 | TUBO DE AÇO PRETO SEM COSTURA, CONEXÃO SOLDADA, DN 65 (2 1/2"), INSTALADO EM PRUMADAS - FORNECIMENTO E INSTALAÇÃO. AF_12/2015 | M | 117.75 | sinapi- Jun/19
92341 | TUBO DE AÇO GALVANIZADO COM COSTURA, CLASSE MÉDIA, DN 50 (2"), CONEXÃO ROSQUEADA, INSTALADO EM PRUMADAS - FORNECIMENTO E INSTALAÇÃO. AF_12/2015 | M | 63.51 | sinapi- Jun/19
92342 | TUBO DE AÇO GALVANIZADO COM COSTURA, CLASSE MÉDIA, DN 65 (2 1/2"), CONEXÃO ROSQUEADA, INSTALADO EM PRUMADAS - FORNECIMENTO E INSTALAÇÃO. AF_12/2015 | M | 75.82 | sinapi- Jun/19
92343 | TUBO DE AÇO GALVANIZADO COM COSTURA, CLASSE MÉDIA, DN 80 (3"), CONEXÃO ROSQUEADA, INSTALADO EM PRUMADAS - FORNECIMENTO E INSTALAÇÃO. AF_12/2015 | M | 96.39 | sinapi- Jun/19
92361 | TUBO DE AÇO PRETO SEM COSTURA, CONEXÃO SOLDADA, DN 50 (2"), INSTALADO EM REDE DE ALIMENTAÇÃO PARA HIDRANTE - FORNECIMENTO E INSTALAÇÃO. AF_12/2015 | M | 61.22 | sinapi- Jun/19
92362 | TUBO DE AÇO PRETO SEM COSTURA, CONEXÃO SOLDADA, DN 65 (2 1/2"), INSTALADO EM REDE DE ALIMENTAÇÃO PARA HIDRANTE - FORNECIMENTO E INSTALAÇÃO. AF_12/2015 | M | 96.89 | sinapi- Jun/19
92364 | TUBO DE AÇO GALVANIZADO COM COSTURA, CLASSE MÉDIA, DN 32 (1 1/4"), CONEXÃO ROSQUEADA, INSTALADO EM REDE DE ALIMENTAÇÃO PARA HIDRANTE - FORNECIMENTO E INSTALAÇÃO. AF_12/2015 | M | 33.51 | sinapi- Jun/19
92365 | TUBO DE AÇO GALVANIZADO COM COSTURA, CLASSE MÉDIA, DN 40 (1 1/2"), CONEXÃO ROSQUEADA, INSTALADO EM REDE DE ALIMENTAÇÃO PARA HIDRANTE - FORNECIMENTO E INSTALAÇÃO. AF_12/2015 | M | 38.41 | sinapi- Jun/19
92366 | TUBO DE AÇO GALVANIZADO COM COSTURA, CLASSE MÉDIA, DN 50 (2"), CONEXÃO ROSQUEADA, INSTALADO EM REDE DE ALIMENTAÇÃO PARA HIDRANTE - FORNECIMENTO E INSTALAÇÃO. AF_12/2015 | M | 52.74 | sinapi- Jun/19
92367 | TUBO DE AÇO GALVANIZADO COM COSTURA, CLASSE MÉDIA, DN 65 (2 1/2"), CONEXÃO ROSQUEADA, INSTALADO EM REDE DE ALIMENTAÇÃO PARA HIDRANTE - FORNECIMENTO E INSTALAÇÃO. AF_12/2015 | M | 64.56 | sinapi- Jun/19
92368 | TUBO DE AÇO GALVANIZADO COM COSTURA, CLASSE MÉDIA, DN 80 (3"), CONEXÃO ROSQUEADA, INSTALADO EM REDE DE ALIMENTAÇÃO PARA HIDRANTE - FORNECIMENTO E INSTALAÇÃO. AF_12/2015 | M | 84.69 | sinapi- Jun/19
92648 | TUBO DE AÇO PRETO SEM COSTURA, CONEXÃO SOLDADA, DN 40 (1 1/2"), INSTALADO EM REDE DE ALIMENTAÇÃO PARA SPRINKLER - FORNECIMENTO E INSTALAÇÃO. AF_12/2015 | M | 53.39 | sinapi- Jun/19
92649 | TUBO DE AÇO PRETO SEM COSTURA, CONEXÃO SOLDADA, DN 50 (2"), INSTALADO EM REDE DE ALIMENTAÇÃO PARA SPRINKLER - FORNECIMENTO E INSTALAÇÃO. AF_12/2015 | M | 64.83 | sinapi- Jun/19
92650 | TUBO DE AÇO PRETO SEM COSTURA, CONEXÃO SOLDADA, DN 65 (2 1/2"), INSTALADO EM REDE DE ALIMENTAÇÃO PARA SPRINKLER - FORNECIMENTO E INSTALAÇÃO. AF_12/2015 | M | 100.49 | sinapi- Jun/19
92652 | TUBO DE AÇO GALVANIZADO COM COSTURA, CLASSE MÉDIA, CONEXÃO ROSQUEADA, DN 32 (1 1/4"), INSTALADO EM REDE DE ALIMENTAÇÃO PARA SPRINKLER - FORNECIMENTO E INSTALAÇÃO. AF_12/2015 | M | 37.48 | sinapi- Jun/19
92653 | TUBO DE AÇO GALVANIZADO COM COSTURA, CLASSE MÉDIA, CONEXÃO ROSQUEADA, DN 40 (1 1/2"), INSTALADO EM REDE DE ALIMENTAÇÃO PARA SPRINKLER - FORNECIMENTO E INSTALAÇÃO. AF_12/2015 | M | 42.42 | sinapi- Jun/19
92654 | TUBO DE AÇO GALVANIZADO COM COSTURA, CLASSE MÉDIA, CONEXÃO ROSQUEADA, DN 50 (2"), INSTALADO EM REDE DE ALIMENTAÇÃO PARA SPRINKLER - FORNECIMENTO E INSTALAÇÃO. AF_12/2015 | M | 56.75 | sinapi- Jun/19
92655 | TUBO DE AÇO GALVANIZADO COM COSTURA, CLASSE MÉDIA, CONEXÃO ROSQUEADA, DN 65 (2 1/2"), INSTALADO EM REDE DE ALIMENTAÇÃO PARA SPRINKLER - FORNECIMENTO E INSTALAÇÃO. AF_12/2015 | M | 68.66 | sinapi- Jun/19
92656 | TUBO DE AÇO GALVANIZADO COM COSTURA, CLASSE MÉDIA, CONEXÃO ROSQUEADA, DN 80 (3"), INSTALADO EM REDE DE ALIMENTAÇÃO PARA SPRINKLER - FORNECIMENTO E INSTALAÇÃO. AF_12/2015 | M | 88.78 | sinapi- Jun/19
92687 | TUBO DE AÇO GALVANIZADO COM COSTURA, CLASSE MÉDIA, CONEXÃO ROSQUEADA, DN 15 (1/2"), INSTALADO EM RAMAIS E SUB-RAMAIS DE GÁS - FORNECIMENTO E INSTALAÇÃO. AF_12/2015 | M | 18.15 | sinapi- Jun/19
92688 | TUBO DE AÇO GALVANIZADO COM COSTURA, CLASSE MÉDIA, CONEXÃO ROSQUEADA, DN 20 (3/4"), INSTALADO EM RAMAIS E SUB-RAMAIS DE GÁS - FORNECIMENTO E INSTALAÇÃO. AF_12/2015 | M | 26.15 | sinapi- Jun/19
92689 | TUBO DE AÇO PRETO SEM COSTURA, CLASSE MÉDIA, CONEXÃO SOLDADA, DN 15 (1/2"), INSTALADO EM RAMAIS E SUB-RAMAIS DE GÁS - FORNECIMENTO E INSTALAÇÃO. AF_12/2015 | M | 27.84 | sinapi- Jun/19
92690 | TUBO DE AÇO PRETO SEM COSTURA, CLASSE MÉDIA, CONEXÃO SOLDADA, DN 20 (3/4"), INSTALADO EM RAMAIS E SUB-RAMAIS DE GÁS - FORNECIMENTO E INSTALAÇÃO. AF_12/2015 | M | 40.91 | sinapi- Jun/19
94462 | TUBO DE AÇO GALVANIZADO COM COSTURA, CLASSE MÉDIA, DN 50 (2), CONEXÃO ROSQUEADA, INSTALADO EM RESERVAÇÃO DE ÁGUA DE EDIFICAÇÃO QUE POSSUA RESERVATÓRIO DE FIBRA/FIBROCIMENTO  FORNECIMENTO E INSTALAÇÃO. AF_06/2016 | M | 64.25 | sinapi- Jun/19
94463 | TUBO DE AÇO GALVANIZADO COM COSTURA, CLASSE MÉDIA, DN 65 (2 1/2), CONEXÃO ROSQUEADA, INSTALADO EM RESERVAÇÃO DE ÁGUA DE EDIFICAÇÃO QUE POSSUA RESERVATÓRIO DE FIBRA/FIBROCIMENTO  FORNECIMENTO E INSTALAÇÃO. AF_06/2016 | M | 74.02 | sinapi- Jun/19
94464 | TUBO DE AÇO GALVANIZADO COM COSTURA, CLASSE MÉDIA, DN 80 (3), CONEXÃO ROSQUEADA, INSTALADO EM RESERVAÇÃO DE ÁGUA DE EDIFICAÇÃO QUE POSSUA RESERVATÓRIO DE FIBRA/FIBROCIMENTO  FORNECIMENTO E INSTALAÇÃO. AF_06/2016 | M | 103.06 | sinapi- Jun/19
94602 | TUBO EM COBRE RÍGIDO, DN 54 MM, CLASSE E, SEM ISOLAMENTO, INSTALADO EM RESERVAÇÃO DE ÁGUA DE EDIFICAÇÃO QUE POSSUA RESERVATÓRIO DE FIBRA/FIBROCIMENTO  FORNECIMENTO E INSTALAÇÃO. AF_06/2016 | M | 132.8 | sinapi- Jun/19
94603 | TUBO EM COBRE RÍGIDO, DN 66 MM, CLASSE E, SEM ISOLAMENTO, INSTALADO EM RESERVAÇÃO DE ÁGUA DE EDIFICAÇÃO QUE POSSUA RESERVATÓRIO DE FIBRA/FIBROCIMENTO  FORNECIMENTO E INSTALAÇÃO. AF_06/2016 | M | 175.69 | sinapi- Jun/19
94604 | TUBO EM COBRE RÍGIDO, DN 79 MM, CLASSE E, SEM ISOLAMENTO, INSTALADO EM RESERVAÇÃO DE ÁGUA DE EDIFICAÇÃO QUE POSSUA RESERVATÓRIO DE FIBRA/FIBROCIMENTO  FORNECIMENTO E INSTALAÇÃO. AF_06/2016 | M | 237.83 | sinapi- Jun/19
94605 | TUBO EM COBRE RÍGIDO, DN 104 MM, CLASSE E, SEM ISOLAMENTO, INSTALADO EM RESERVAÇÃO DE ÁGUA DE EDIFICAÇÃO QUE POSSUA RESERVATÓRIO DE FIBRA/FIBROCIMENTO  FORNECIMENTO E INSTALAÇÃO. AF_06/2016 | M | 336.26 | sinapi- Jun/19
94648 | TUBO, PVC, SOLDÁVEL, DN 25 MM, INSTALADO EM RESERVAÇÃO DE ÁGUA DE EDIFICAÇÃO QUE POSSUA RESERVATÓRIO DE FIBRA/FIBROCIMENTO FORNECIMENTO E INSTALAÇÃO. AF_06/2016 | M | 8.38 | sinapi- Jun/19
94649 | TUBO, PVC, SOLDÁVEL, DN 32 MM, INSTALADO EM RESERVAÇÃO DE ÁGUA DE EDIFICAÇÃO QUE POSSUA RESERVATÓRIO DE FIBRA/FIBROCIMENTO FORNECIMENTO E INSTALAÇÃO. AF_06/2016 | M | 12.04 | sinapi- Jun/19
94650 | TUBO, PVC, SOLDÁVEL, DN 40 MM, INSTALADO EM RESERVAÇÃO DE ÁGUA DE EDIFICAÇÃO QUE POSSUA RESERVATÓRIO DE FIBRA/FIBROCIMENTO FORNECIMENTO E INSTALAÇÃO. AF_06/2016 | M | 17.2 | sinapi- Jun/19
94651 | TUBO, PVC, SOLDÁVEL, DN 50 MM, INSTALADO EM RESERVAÇÃO DE ÁGUA DE EDIFICAÇÃO QUE POSSUA RESERVATÓRIO DE FIBRA/FIBROCIMENTO FORNECIMENTO E INSTALAÇÃO. AF_06/2016 | M | 18.58 | sinapi- Jun/19
94652 | TUBO, PVC, SOLDÁVEL, DN 60 MM, INSTALADO EM RESERVAÇÃO DE ÁGUA DE EDIFICAÇÃO QUE POSSUA RESERVATÓRIO DE FIBRA/FIBROCIMENTO FORNECIMENTO E INSTALAÇÃO. AF_06/2016 | M | 30.22 | sinapi- Jun/19
94653 | TUBO, PVC, SOLDÁVEL, DN 75 MM, INSTALADO EM RESERVAÇÃO DE ÁGUA DE EDIFICAÇÃO QUE POSSUA RESERVATÓRIO DE FIBRA/FIBROCIMENTO FORNECIMENTO E INSTALAÇÃO. AF_06/2016 | M | 42.15 | sinapi- Jun/19
94654 | TUBO, PVC, SOLDÁVEL, DN 85 MM, INSTALADO EM RESERVAÇÃO DE ÁGUA DE EDIFICAÇÃO QUE POSSUA RESERVATÓRIO DE FIBRA/FIBROCIMENTO FORNECIMENTO E INSTALAÇÃO. AF_06/2016 | M | 57.18 | sinapi- Jun/19
94655 | TUBO, PVC, SOLDÁVEL, DN 110 MM, INSTALADO EM RESERVAÇÃO DE ÁGUA DE EDIFICAÇÃO QUE POSSUA RESERVATÓRIO DE FIBRA/FIBROCIMENTO FORNECIMENTO E INSTALAÇÃO. AF_06/2016 | M | 78.41 | sinapi- Jun/19
94716 | TUBO, CPVC, SOLDÁVEL, DN 22 MM, INSTALADO EM RESERVAÇÃO DE ÁGUA DE EDIFICAÇÃO QUE POSSUA RESERVATÓRIO DE FIBRA/FIBROCIMENTO  FORNECIMENTO E INSTALAÇÃO. AF_06/2016 | M | 18.45 | sinapi- Jun/19
94717 | TUBO, CPVC, SOLDÁVEL, DN 28 MM, INSTALADO EM RESERVAÇÃO DE ÁGUA DE EDIFICAÇÃO QUE POSSUA RESERVATÓRIO DE FIBRA/FIBROCIMENTO  FORNECIMENTO E INSTALAÇÃO. AF_06/2016 | M | 26.54 | sinapi- Jun/19
94718 | TUBO, CPVC, SOLDÁVEL, DN 35 MM, INSTALADO EM RESERVAÇÃO DE ÁGUA DE EDIFICAÇÃO QUE POSSUA RESERVATÓRIO DE FIBRA/FIBROCIMENTO  FORNECIMENTO E INSTALAÇÃO. AF_06/2016 | M | 32.93 | sinapi- Jun/19
94719 | TUBO, CPVC, SOLDÁVEL, DN 42 MM, INSTALADO EM RESERVAÇÃO DE ÁGUA DE EDIFICAÇÃO QUE POSSUA RESERVATÓRIO DE FIBRA/FIBROCIMENTO  FORNECIMENTO E INSTALAÇÃO. AF_06/2016 | M | 42.65 | sinapi- Jun/19
94720 | TUBO, CPVC, SOLDÁVEL, DN 54 MM, INSTALADO EM RESERVAÇÃO DE ÁGUA DE EDIFICAÇÃO QUE POSSUA RESERVATÓRIO DE FIBRA/FIBROCIMENTO  FORNECIMENTO E INSTALAÇÃO. AF_06/2016 | M | 64.73 | sinapi- Jun/19
94721 | TUBO, CPVC, SOLDÁVEL, DN 73 MM, INSTALADO EM RESERVAÇÃO DE ÁGUA DE EDIFICAÇÃO QUE POSSUA RESERVATÓRIO DE FIBRA/FIBROCIMENTO  FORNECIMENTO E INSTALAÇÃO. AF_06/2016 | M | 93.22 | sinapi- Jun/19
94722 | TUBO, CPVC, SOLDÁVEL, DN 89 MM, INSTALADO EM RESERVAÇÃO DE ÁGUA DE EDIFICAÇÃO QUE POSSUA RESERVATÓRIO DE FIBRA/FIBROCIMENTO  FORNECIMENTO E INSTALAÇÃO. AF_06/2016 | M | 163.23 | sinapi- Jun/19
95697 | TUBO DE AÇO PRETO SEM COSTURA, CONEXÃO SOLDADA, DN 40 (1 1/2"), INSTALADO EM REDE DE ALIMENTAÇÃO PARA HIDRANTE - FORNECIMENTO E INSTALAÇÃO. AF_12/2015 | M | 49.78 | sinapi- Jun/19
96635 | TUBO, PPR, DN 25, CLASSE PN 20, INSTALADO EM RAMAL OU SUB-RAMAL DE ÁGUA  FORNECIMENTO E INSTALAÇÃO. AF_06/2015 | M | 23.85 | sinapi- Jun/19
96636 | TUBO, PPR, DN 25, CLASSE PN 25 INSTALADO EM RAMAL OU SUB-RAMAL DE ÁGUA  FORNECIMENTO E INSTALAÇÃO. AF_06/2015 | M | 25.32 | sinapi- Jun/19
96644 | TUBO, PPR, DN 25, CLASSE PN 20, INSTALADO EM RAMAL DE DISTRIBUIÇÃO DE ÁGUA  FORNECIMENTO E INSTALAÇÃO. AF_06/2015 | M | 14.81 | sinapi- Jun/19
96645 | TUBO, PPR, DN 32, CLASSE PN 12, INSTALADO EM RAMAL DE DISTRIBUIÇÃO DE ÁGUA  FORNECIMENTO E INSTALAÇÃO. AF_06/2015 | M | 19.25 | sinapi- Jun/19
96646 | TUBO, PPR, DN 40, CLASSE PN 12, INSTALADO EM RAMAL DE DISTRIBUIÇÃO DE ÁGUA  FORNECIMENTO E INSTALAÇÃO. AF_06/2015 | M | 29.95 | sinapi- Jun/19
96647 | TUBO, PPR, DN 25, CLASSE PN 25, INSTALADO EM RAMAL DE DISTRIBUIÇÃO DE ÁGUA  FORNECIMENTO E INSTALAÇÃO. AF_06/2015 | M | 13.17 | sinapi- Jun/19
96648 | TUBO, PPR, DN 32, CLASSE PN 25, INSTALADO EM RAMAL DE DISTRIBUIÇÃO DE ÁGUA  FORNECIMENTO E INSTALAÇÃO. AF_06/2015 | M | 24.29 | sinapi- Jun/19
96649 | TUBO, PPR, DN 40, CLASSE PN 25, INSTALADO EM RAMAL DE DISTRIBUIÇÃO DE ÁGUA  FORNECIMENTO E INSTALAÇÃO. AF_06/2015 | M | 36.12 | sinapi- Jun/19
96668 | TUBO, PPR, DN 25, CLASSE PN 20, INSTALADO EM PRUMADA DE ÁGUA  FORNECIMENTO E INSTALAÇÃO. AF_06/2015 | M | 8.51 | sinapi- Jun/19
96669 | TUBO, PPR, DN 32, CLASSE PN 12, INSTALADO EM PRUMADA DE ÁGUA  FORNECIMENTO E INSTALAÇÃO. AF_06/2015 | M | 10.54 | sinapi- Jun/19
96670 | TUBO, PPR, DN 40, CLASSE PN 12, INSTALADO EM PRUMADA DE ÁGUA  FORNECIMENTO E INSTALAÇÃO. AF_06/2015 | M | 16 | sinapi- Jun/19
96671 | TUBO, PPR, DN 50, CLASSE PN 12, INSTALADO EM PRUMADA DE ÁGUA  FORNECIMENTO E INSTALAÇÃO. AF_06/2015 | M | 21.49 | sinapi- Jun/19
96672 | TUBO, PPR, DN 63, CLASSE PN 12, INSTALADO EM PRUMADA DE ÁGUA  FORNECIMENTO E INSTALAÇÃO. AF_06/2015 | M | 31.61 | sinapi- Jun/19
96673 | TUBO, PPR, DN 75, CLASSE PN 12, INSTALADO EM PRUMADA DE ÁGUA  FORNECIMENTO E INSTALAÇÃO. AF_06/2015 | M | 51.33 | sinapi- Jun/19
96674 | TUBO, PPR, DN 90, CLASSE PN 12, INSTALADO EM PRUMADA DE ÁGUA  FORNECIMENTO E INSTALAÇÃO. AF_06/2015 | M | 72.16 | sinapi- Jun/19
96675 | TUBO, PPR, DN 110, CLASSE PN 12, INSTALADO EM PRUMADA DE ÁGUA  FORNECIMENTO E INSTALAÇÃO. AF_06/2015 | M | 124.75 | sinapi- Jun/19
96676 | TUBO, PPR, DN 25, CLASSE PN 25, INSTALADO EM PRUMADA DE ÁGUA  FORNECIMENTO E INSTALAÇÃO. AF_06/2015 | M | 8.47 | sinapi- Jun/19
96677 | TUBO, PPR, DN 32, CLASSE PN 25, INSTALADO EM PRUMADA DE ÁGUA  FORNECIMENTO E INSTALAÇÃO. AF_06/2015 | M | 13.9 | sinapi- Jun/19
96678 | TUBO, PPR, DN 40, CLASSE PN 25, INSTALADO EM PRUMADA DE ÁGUA  FORNECIMENTO E INSTALAÇÃO. AF_06/2015 | M | 19.34 | sinapi- Jun/19
96679 | TUBO, PPR, DN 50, CLASSE PN 25, INSTALADO EM PRUMADA DE ÁGUA  FORNECIMENTO E INSTALAÇÃO. AF_06/2015 | M | 28.26 | sinapi- Jun/19
96680 | TUBO, PPR, DN 63, CLASSE PN 25, INSTALADO EM PRUMADA DE ÁGUA  FORNECIMENTO E INSTALAÇÃO. AF_06/2015 | M | 38.26 | sinapi- Jun/19
96681 | TUBO, PPR, DN 75, CLASSE PN 25, INSTALADO EM PRUMADA DE ÁGUA  FORNECIMENTO E INSTALAÇÃO. AF_06/2015 | M | 70.68 | sinapi- Jun/19
96682 | TUBO, PPR, DN 90, CLASSE PN 25, INSTALADO EM PRUMADA DE ÁGUA  FORNECIMENTO E INSTALAÇÃO. AF_06/2015 | M | 104.13 | sinapi- Jun/19
96683 | TUBO, PPR, DN 110, CLASSE PN 25, INSTALADO EM PRUMADA DE ÁGUA  FORNECIMENTO E INSTALAÇÃO. AF_06/2015 | M | 142.89 | sinapi- Jun/19
96718 | TUBO, PPR, DN 20, CLASSE PN 20, INSTALADO EM RESERVAÇÃO DE ÁGUA DE EDIFICAÇÃO QUE POSSUA RESERVATÓRIO DE FIBRA/FIBROCIMENTO  FORNECIMENTO E INSTALAÇÃO. AF_06/2016 | M | 5.44 | sinapi- Jun/19
96719 | TUBO, PPR, DN 25, CLASSE PN 20, INSTALADO EM RESERVAÇÃO DE ÁGUA DE EDIFICAÇÃO QUE POSSUA RESERVATÓRIO DE FIBRA/FIBROCIMENTO  FORNECIMENTO E INSTALAÇÃO. AF_06/2016 | M | 12.35 | sinapi- Jun/19
96720 | TUBO, PPR, DN 32, CLASSE PN 12, INSTALADO EM RESERVAÇÃO DE ÁGUA DE EDIFICAÇÃO QUE POSSUA RESERVATÓRIO DE FIBRA/FIBROCIMENTO  FORNECIMENTO E INSTALAÇÃO. AF_06/2016 | M | 14.93 | sinapi- Jun/19
96721 | TUBO, PPR, DN 40, CLASSE PN 12, INSTALADO EM RESERVAÇÃO DE ÁGUA DE EDIFICAÇÃO QUE POSSUA RESERVATÓRIO DE FIBRA/FIBROCIMENTO  FORNECIMENTO E INSTALAÇÃO. AF_06/2016 | M | 19.48 | sinapi- Jun/19
96722 | TUBO, PPR, DN 50, CLASSE PN 12, INSTALADO EM RESERVAÇÃO DE ÁGUA DE EDIFICAÇÃO QUE POSSUA RESERVATÓRIO DE FIBRA/FIBROCIMENTO  FORNECIMENTO E INSTALAÇÃO. AF_06/2016 | M | 26.87 | sinapi- Jun/19
96723 | TUBO, PPR, DN 63, CLASSE PN 12, INSTALADO EM RESERVAÇÃO DE ÁGUA DE EDIFICAÇÃO QUE POSSUA RESERVATÓRIO DE FIBRA/FIBROCIMENTO  FORNECIMENTO E INSTALAÇÃO. AF_06/2016 | M | 34.82 | sinapi- Jun/19
96724 | TUBO, PPR, DN 75, CLASSE PN 12, INSTALADO EM RESERVAÇÃO DE ÁGUA DE EDIFICAÇÃO QUE POSSUA RESERVATÓRIO DE FIBRA/FIBROCIMENTO  FORNECIMENTO E INSTALAÇÃO. AF_06/2016 | M | 56.91 | sinapi- Jun/19
96725 | TUBO, PPR, DN 90, CLASSE PN 12, INSTALADO EM RESERVAÇÃO DE ÁGUA DE EDIFICAÇÃO QUE POSSUA RESERVATÓRIO DE FIBRA/FIBROCIMENTO  FORNECIMENTO E INSTALAÇÃO. AF_06/2016 | M | 73.49 | sinapi- Jun/19
96726 | TUBO, PPR, DN 110, CLASSE PN 12, INSTALADO EM RESERVAÇÃO DE ÁGUA DE EDIFICAÇÃO QUE POSSUA RESERVATÓRIO DE FIBRA/FIBROCIMENTO  FORNECIMENTO E INSTALAÇÃO. AF_06/2016 | M | 119.58 | sinapi- Jun/19
96727 | TUBO, PPR, DN 20, CLASSE PN 25, INSTALADO EM RESERVAÇÃO DE ÁGUA DE EDIFICAÇÃO QUE POSSUA RESERVATÓRIO DE FIBRA/FIBROCIMENTO  FORNECIMENTO E INSTALAÇÃO. AF_06/2016 | M | 11 | sinapi- Jun/19
96728 | TUBO, PPR, DN 25, CLASSE PN 25, INSTALADO EM RESERVAÇÃO DE ÁGUA DE EDIFICAÇÃO QUE POSSUA RESERVATÓRIO DE FIBRA/FIBROCIMENTO  FORNECIMENTO E INSTALAÇÃO. AF_06/2016 | M | 12.84 | sinapi- Jun/19
96729 | TUBO, PPR, DN 32, CLASSE PN 25, INSTALADO EM RESERVAÇÃO DE ÁGUA DE EDIFICAÇÃO QUE POSSUA RESERVATÓRIO DE FIBRA/FIBROCIMENTO  FORNECIMENTO E INSTALAÇÃO. AF_06/2016 | M | 19.05 | sinapi- Jun/19
96730 | TUBO, PPR, DN 40, CLASSE PN 25, INSTALADO EM RESERVAÇÃO DE ÁGUA DE EDIFICAÇÃO QUE POSSUA RESERVATÓRIO DE FIBRA/FIBROCIMENTO  FORNECIMENTO E INSTALAÇÃO. AF_06/2016 | M | 23.51 | sinapi- Jun/19
96731 | TUBO, PPR, DN 50, CLASSE PN 25, INSTALADO EM RESERVAÇÃO DE ÁGUA DE EDIFICAÇÃO QUE POSSUA RESERVATÓRIO DE FIBRA/FIBROCIMENTO  FORNECIMENTO E INSTALAÇÃO. AF_06/2016 | M | 34.55 | sinapi- Jun/19
96732 | TUBO, PPR, DN 63, CLASSE PN 25, INSTALADO EM RESERVAÇÃO DE ÁGUA DE EDIFICAÇÃO QUE POSSUA RESERVATÓRIO DE FIBRA/FIBROCIMENTO  FORNECIMENTO E INSTALAÇÃO. AF_06/2016 | M | 42.09 | sinapi- Jun/19
96733 | TUBO, PPR, DN 75, CLASSE PN 25, INSTALADO EM RESERVAÇÃO DE ÁGUA DE EDIFICAÇÃO QUE POSSUA RESERVATÓRIO DE FIBRA/FIBROCIMENTO  FORNECIMENTO E INSTALAÇÃO. AF_06/2016 | M | 76.68 | sinapi- Jun/19
96734 | TUBO, PPR, DN 90, CLASSE PN 25, INSTALADO EM RESERVAÇÃO DE ÁGUA DE EDIFICAÇÃO QUE POSSUA RESERVATÓRIO DE FIBRA/FIBROCIMENTO  FORNECIMENTO E INSTALAÇÃO. AF_06/2016 | M | 104.47 | sinapi- Jun/19
96735 | TUBO, PPR, DN 110, CLASSE PN 25, INSTALADO EM RESERVAÇÃO DE ÁGUA DE EDIFICAÇÃO QUE POSSUA RESERVATÓRIO DE FIBRA/FIBROCIMENTO  FORNECIMENTO E INSTALAÇÃO. AF_06/2016 | M | 137.63 | sinapi- Jun/19
96794 | TUBO, PEX, MONOCAMADA, DN 16, INSTALADO EM RAMAL OU SUB-RAMAL DE ÁGUA  FORNECIMENTO E INSTALAÇÃO. AF_06/2015 | M | 6.7 | sinapi- Jun/19
96795 | TUBO, PEX, MONOCAMADA, DN 20, INSTALADO EM RAMAL OU SUB-RAMAL DE ÁGUA  FORNECIMENTO E INSTALAÇÃO. AF_06/2015 | M | 8.48 | sinapi- Jun/19
96796 | TUBO, PEX, MONOCAMADA, DN 25, INSTALADO EM RAMAL OU SUB-RAMAL DE ÁGUA  FORNECIMENTO E INSTALAÇÃO. AF_06/2015 | M | 11.71 | sinapi- Jun/19
96797 | TUBO, PEX, MONOCAMADA, DN 32, INSTALADO EM RAMAL OU SUB-RAMAL DE ÁGUA  FORNECIMENTO E INSTALAÇÃO. AF_06/2015 | M | 17.43 | sinapi- Jun/19
96798 | TUBO, PEX, MONOCAMADA, DN 16, INSTALADO EM RAMAL DE DISTRIBUIÇÃO DE ÁGUA  FORNECIMENTO E INSTALAÇÃO. AF_06/2015 | M | 6.84 | sinapi- Jun/19
96799 | TUBO, PEX, MONOCAMADA, DN 20, INSTALADO EM RAMAL DE DISTRIBUIÇÃO DE ÁGUA  FORNECIMENTO E INSTALAÇÃO. AF_06/2015 | M | 9.2 | sinapi- Jun/19
96800 | TUBO, PEX, MONOCAMADA, DN 25, INSTALADO EM RAMAL DE DISTRIBUIÇÃO DE ÁGUA  FORNECIMENTO E INSTALAÇÃO. AF_06/2015 | M | 13.19 | sinapi- Jun/19
96801 | TUBO, PEX, MONOCAMADA, DN 32, INSTALADO EM RAMAL DE DISTRIBUIÇÃO DE ÁGUA  FORNECIMENTO E INSTALAÇÃO. AF_06/2015 | M | 19.99 | sinapi- Jun/19
97327 | TUBO EM COBRE FLEXÍVEL, DN 1/4, COM ISOLAMENTO, INSTALADO EM RAMAL DE ALIMENTAÇÃO DE AR CONDICIONADO COM CONDENSADORA INDIVIDUAL FORNECIMENTO E INSTALAÇÃO. AF_12/2015 | M | 18.34 | sinapi- Jun/19
97328 | TUBO EM COBRE FLEXÍVEL, DN 3/8", COM ISOLAMENTO, INSTALADO EM RAMAL DE ALIMENTAÇÃO DE AR CONDICIONADO COM CONDENSADORA INDIVIDUAL  FORNECIMENTO E INSTALAÇÃO. AF_12/2015 | M | 31.97 | sinapi- Jun/19
97329 | TUBO EM COBRE FLEXÍVEL, DN 1/2", COM ISOLAMENTO, INSTALADO EM RAMAL DE ALIMENTAÇÃO DE AR CONDICIONADO COM CONDENSADORA INDIVIDUAL  FORNECIMENTO E INSTALAÇÃO. AF_12/2015 | M | 39.6 | sinapi- Jun/19
97330 | TUBO EM COBRE FLEXÍVEL, DN 5/8", COM ISOLAMENTO, INSTALADO EM RAMAL DE ALIMENTAÇÃO DE AR CONDICIONADO COM CONDENSADORA INDIVIDUAL  FORNECIMENTO E INSTALAÇÃO. AF_12/2015 | M | 48.13 | sinapi- Jun/19
97331 | TUBO EM COBRE FLEXÍVEL, DN 1/4", COM ISOLAMENTO, INSTALADO EM RAMAL DE ALIMENTAÇÃO DE AR CONDICIONADO COM CONDENSADORA CENTRAL  FORNECIMENTO E INSTALAÇÃO. AF_12/2015 | M | 18.62 | sinapi- Jun/19
97332 | TUBO EM COBRE FLEXÍVEL, DN 3/8", COM ISOLAMENTO, INSTALADO EM RAMAL DE ALIMENTAÇÃO DE AR CONDICIONADO COM CONDENSADORA CENTRAL  FORNECIMENTO E INSTALAÇÃO. AF_12/2015 | M | 32.29 | sinapi- Jun/19
97333 | TUBO EM COBRE FLEXÍVEL, DN 1/2", COM ISOLAMENTO, INSTALADO EM RAMAL DE ALIMENTAÇÃO DE AR CONDICIONADO COM CONDENSADORA CENTRAL  FORNECIMENTO E INSTALAÇÃO. AF_12/2015 | M | 40.01 | sinapi- Jun/19
97334 | TUBO EM COBRE FLEXÍVEL, DN 5/8, COM ISOLAMENTO, INSTALADO EM RAMAL DE ALIMENTAÇÃO DE AR CONDICIONADO COM CONDENSADORA CENTRAL FORNECIMENTO E INSTALAÇÃO. AF_12/2015 | M | 48.58 | sinapi- Jun/19
97335 | TUBO EM COBRE RÍGIDO, DN 22 MM, CLASSE A, SEM ISOLAMENTO, INSTALADO EM PRUMADA  FORNECIMENTO E INSTALAÇÃO. AF_12/2015 | M | 47.3 | sinapi- Jun/19
97336 | TUBO EM COBRE RÍGIDO, DN 28 MM, CLASSE A, SEM ISOLAMENTO, INSTALADO EM PRUMADA  FORNECIMENTO E INSTALAÇÃO. AF_12/2015 | M | 60.03 | sinapi- Jun/19
97337 | TUBO EM COBRE RÍGIDO, DN 35 MM, CLASSE A, SEM ISOLAMENTO, INSTALADO EM PRUMADA  FORNECIMENTO E INSTALAÇÃO. AF_12/2015 | M | 89.92 | sinapi- Jun/19
97338 | TUBO EM COBRE RÍGIDO, DN 42 MM, CLASSE A, SEM ISOLAMENTO, INSTALADO EM PRUMADA  FORNECIMENTO E INSTALAÇÃO. AF_12/2015 | M | 108.05 | sinapi- Jun/19
97339 | TUBO EM COBRE RÍGIDO, DN 54 MM, CLASSE A, SEM ISOLAMENTO, INSTALADO EM PRUMADA  FORNECIMENTO E INSTALAÇÃO. AF_12/2015 | M | 116.35 | sinapi- Jun/19
97340 | TUBO EM COBRE RÍGIDO, DN 66 MM, CLASSE A, SEM ISOLAMENTO, INSTALADO EM PRUMADA  FORNECIMENTO E INSTALAÇÃO. AF_12/2015 | M | 117.06 | sinapi- Jun/19
97341 | TUBO EM COBRE RÍGIDO, DN 15 MM, CLASSE A, SEM ISOLAMENTO, INSTALADO EM RAMAL DE DISTRIBUIÇÃO  FORNECIMENTO E INSTALAÇÃO. AF_12/2015 | M | 33.15 | sinapi- Jun/19
97342 | TUBO EM COBRE RÍGIDO, DN 22 MM, CLASSE A, SEM ISOLAMENTO, INSTALADO EM RAMAL DE DISTRIBUIÇÃO FORNECIMENTO E INSTALAÇÃO. AF_12/2015 | M | 51.27 | sinapi- Jun/19
97343 | TUBO EM COBRE RÍGIDO, DN 28 MM, CLASSE A, SEM ISOLAMENTO, INSTALADO EM RAMAL DE DISTRIBUIÇÃO FORNECIMENTO E INSTALAÇÃO. AF_12/2015 | M | 64.29 | sinapi- Jun/19
97344 | TUBO EM COBRE RÍGIDO, DN 15 MM, CLASSE A, SEM ISOLAMENTO, INSTALADO EM RAMAL E SUB-RAMAL  FORNECIMENTO E INSTALAÇÃO. AF_12/2015 | M | 41.86 | sinapi- Jun/19
97345 | TUBO EM COBRE RÍGIDO, DN 22 MM, CLASSE A, SEM ISOLAMENTO, INSTALADO EM RAMAL E SUB-RAMAL  FORNECIMENTO E INSTALAÇÃO. AF_12/2015 | M | 66.25 | sinapi- Jun/19
97346 | TUBO EM COBRE RÍGIDO, DN 28 MM, CLASSE A, SEM ISOLAMENTO, INSTALADO EM RAMAL E SUB-RAMAL  FORNECIMENTO E INSTALAÇÃO. AF_12/2015 | M | 84.7 | sinapi- Jun/19
97347 | TUBO EM COBRE RÍGIDO, DN 22 MM, CLASSE I, SEM ISOLAMENTO, INSTALADO EM PRUMADA  FORNECIMENTO E INSTALAÇÃO. AF_12/2015 | M | 56.84 | sinapi- Jun/19
97348 | TUBO EM COBRE RÍGIDO, DN 28 MM, CLASSE I, SEM ISOLAMENTO, INSTALADO EM PRUMADA  FORNECIMENTO E INSTALAÇÃO. AF_12/2015 | M | 78.4 | sinapi- Jun/19
97349 | TUBO EM COBRE RÍGIDO, DN 35 MM, CLASSE I, SEM ISOLAMENTO, INSTALADO EM PRUMADA  FORNECIMENTO E INSTALAÇÃO. AF_12/2015 | M | 112.78 | sinapi- Jun/19
97350 | TUBO EM COBRE RÍGIDO, DN 42 MM, CLASSE I, SEM ISOLAMENTO, INSTALADO EM PRUMADA  FORNECIMENTO E INSTALAÇÃO. AF_12/2015 | M | 136.88 | sinapi- Jun/19
97351 | TUBO EM COBRE RÍGIDO, DN 54 MM, CLASSE I, SEM ISOLAMENTO, INSTALADO EM PRUMADA  FORNECIMENTO E INSTALAÇÃO. AF_12/2015 | M | 189.09 | sinapi- Jun/19
97352 | TUBO EM COBRE RÍGIDO, DN 66 MM, CLASSE I, SEM ISOLAMENTO, INSTALADO EM PRUMADA  FORNECIMENTO E INSTALAÇÃO. AF_12/2015 | M | 244.91 | sinapi- Jun/19
97353 | TUBO EM COBRE RÍGIDO, DN 15 MM, CLASSE I, SEM ISOLAMENTO, INSTALADO EM RAMAL DE DISTRIBUIÇÃO  FORNECIMENTO E INSTALAÇÃO. AF_12/2015 | M | 38.8 | sinapi- Jun/19
97354 | TUBO EM COBRE RÍGIDO, DN 22 MM, CLASSE I, SEM ISOLAMENTO, INSTALADO EM RAMAL DE DISTRIBUIÇÃO FORNECIMENTO E INSTALAÇÃO. AF_12/2015 | M | 60.81 | sinapi- Jun/19
97355 | TUBO EM COBRE RÍGIDO, DN 28 MM, CLASSE I, SEM ISOLAMENTO, INSTALADO EM RAMAL DE DISTRIBUIÇÃO FORNECIMENTO E INSTALAÇÃO. AF_12/2015 | M | 82.66 | sinapi- Jun/19
97356 | TUBO EM COBRE RÍGIDO, DN 15 MM, CLASSE I, SEM ISOLAMENTO, INSTALADO EM RAMAL E SUB-RAMAL  FORNECIMENTO E INSTALAÇÃO. AF_12/2015 | M | 47.51 | sinapi- Jun/19
97357 | TUBO EM COBRE RÍGIDO, DN 22 MM, CLASSE I, SEM ISOLAMENTO, INSTALADO EM RAMAL E SUB-RAMAL  FORNECIMENTO E INSTALAÇÃO. AF_12/2015 | M | 75.79 | sinapi- Jun/19
97358 | TUBO EM COBRE RÍGIDO, DN 28 MM, CLASSE I, SEM ISOLAMENTO, INSTALADO EM RAMAL E SUB-RAMAL  FORNECIMENTO E INSTALAÇÃO. AF_12/2015 | M | 103.07 | sinapi- Jun/19
97498 | TUBO DE AÇO GALVANIZADO COM COSTURA, CLASSE MÉDIA, DN 25 (1"), CONEXÃO ROSQUEADA, INSTALADO EM REDE DE ALIMENTAÇÃO PARA HIDRANTE - FORNECIMENTO E INSTALAÇÃO. AF_12/2015 | M | 27.47 | sinapi- Jun/19
97535 | TUBO DE AÇO GALVANIZADO COM COSTURA, CLASSE MÉDIA, CONEXÃO ROSQUEADA, DN 25 (1"), INSTALADO EM REDE DE ALIMENTAÇÃO PARA SPRINKLER - FORNECIMENTO E INSTALAÇÃO. AF_12/2015 | M | 31.44 | sinapi- Jun/19
97536 | TUBO DE AÇO GALVANIZADO COM COSTURA, CLASSE MÉDIA, CONEXÃO ROSQUEADA, DN 25 (1"), INSTALADO EM RAMAIS E SUB-RAMAIS DE GÁS - FORNECIMENTO E INSTALAÇÃO. AF_12/2015 | M | 40.56 | sinapi- Jun/19
72293 | CAP PVC ESGOTO 50MM (TAMPÃO) - FORNECIMENTO E INSTALAÇÃO | UN | 6.32 | sinapi- Jun/19
72294 | CAP PVC ESGOTO 75MM (TAMPÃO) - FORNECIMENTO E INSTALAÇÃO | UN | 9.41 | sinapi- Jun/19
72295 | CAP PVC ESGOTO 100MM (TAMPÃO) - FORNECIMENTO E INSTALAÇÃO | UN | 12.94 | sinapi- Jun/19
72306 | COTOVELO DE AÇO GALVANIZADO 4" - FORNECIMENTO E INSTALAÇÃO | UN | 168.3 | sinapi- Jun/19
72307 | COTOVELO DE AÇO GALVANIZADO 5" - FORNECIMENTO E INSTALAÇÃO | UN | 233.3 | sinapi- Jun/19
72313 | COTOVELO DE AÇO GALVANIZADO 6" - FORNECIMENTO E INSTALAÇÃO | UN | 529.34 | sinapi- Jun/19
72482 | UNIAO DE ACO GALVANIZADO 4" - FORNECIMENTO E INSTALACAO | UN | 231.08 | sinapi- Jun/19
72619 | LUVA DE ACO GALVANIZADO 4" - FORNECIMENTO E INSTALACAO | UN | 96.98 | sinapi- Jun/19
72620 | LUVA DE ACO GALVANIZADO 5" - FORNECIMENTO E INSTALACAO | UN | 166.87 | sinapi- Jun/19
72621 | LUVA DE ACO GALVANIZADO 6" - FORNECIMENTO E INSTALACAO | UN | 265.59 | sinapi- Jun/19
72667 | LUVA REDUCAO ACO GALVANIZADO 4X2.1/2" - FORNECIMENTO E INSTALACAO | UN | 137.93 | sinapi- Jun/19
72668 | LUVA REDUCAO ACO GALVANIZADO 4X2" - FORNECIMENTO E INSTALACAO | UN | 137.04 | sinapi- Jun/19
72669 | LUVA REDUCAO ACO GALVANIZADO 4X3" - FORNECIMENTO E INSTALACAO | UN | 142.25 | sinapi- Jun/19
72681 | NIPLE DE ACO GALVANIZADO 4" - FORNECIMENTO E INSTALACAO | UN | 95.23 | sinapi- Jun/19
72682 | NIPLE DE ACO GALVANIZADO 5" - FORNECIMENTO E INSTALACAO | UN | 186.46 | sinapi- Jun/19
72683 | NIPLE DE ACO GALVANIZADO 6" - FORNECIMENTO E INSTALACAO | UN | 296.35 | sinapi- Jun/19
72719 | TE DE ACO GALVANIZADO 4" - FORNECIMENTO E INSTALACAO | UN | 210.06 | sinapi- Jun/19
72720 | TE DE ACO GALVANIZADO 5" - FORNECIMENTO E INSTALACAO | UN | 286.28 | sinapi- Jun/19
72721 | TE DE ACO GALVANIZADO 6" - FORNECIMENTO E INSTALACAO | UN | 605.41 | sinapi- Jun/19
89358 | JOELHO 90 GRAUS, PVC, SOLDÁVEL, DN 20MM, INSTALADO EM RAMAL OU SUB-RAMAL DE ÁGUA - FORNECIMENTO E INSTALAÇÃO. AF_12/2014 | UN | 6.32 | sinapi- Jun/19
89359 | JOELHO 45 GRAUS, PVC, SOLDÁVEL, DN 20MM, INSTALADO EM RAMAL OU SUB-RAMAL DE ÁGUA - FORNECIMENTO E INSTALAÇÃO. AF_12/2014 | UN | 6.59 | sinapi- Jun/19
89360 | CURVA 90 GRAUS, PVC, SOLDÁVEL, DN 20MM, INSTALADO EM RAMAL OU SUB-RAMAL DE ÁGUA - FORNECIMENTO E INSTALAÇÃO. AF_12/2014 | UN | 7.73 | sinapi- Jun/19
89361 | CURVA 45 GRAUS, PVC, SOLDÁVEL, DN 20MM, INSTALADO EM RAMAL OU SUB-RAMAL DE ÁGUA - FORNECIMENTO E INSTALAÇÃO. AF_12/2014 | UN | 7.28 | sinapi- Jun/19
89362 | JOELHO 90 GRAUS, PVC, SOLDÁVEL, DN 25MM, INSTALADO EM RAMAL OU SUB-RAMAL DE ÁGUA - FORNECIMENTO E INSTALAÇÃO. AF_12/2014 | UN | 7.51 | sinapi- Jun/19
89363 | JOELHO 45 GRAUS, PVC, SOLDÁVEL, DN 25MM, INSTALADO EM RAMAL OU SUB-RAMAL DE ÁGUA - FORNECIMENTO E INSTALAÇÃO. AF_12/2014 | UN | 8.09 | sinapi- Jun/19
89364 | CURVA 90 GRAUS, PVC, SOLDÁVEL, DN 25MM, INSTALADO EM RAMAL OU SUB-RAMAL DE ÁGUA - FORNECIMENTO E INSTALAÇÃO. AF_12/2014 | UN | 9.29 | sinapi- Jun/19
89365 | CURVA 45 GRAUS, PVC, SOLDÁVEL, DN 25MM, INSTALADO EM RAMAL OU SUB-RAMAL DE ÁGUA - FORNECIMENTO E INSTALAÇÃO. AF_12/2014 | UN | 8.76 | sinapi- Jun/19
89366 | JOELHO 90 GRAUS COM BUCHA DE LATÃO, PVC, SOLDÁVEL, DN 25MM, X 3/4 INSTALADO EM RAMAL OU SUB-RAMAL DE ÁGUA - FORNECIMENTO E INSTALAÇÃO. AF_12/2014 | UN | 12.46 | sinapi- Jun/19
89367 | JOELHO 90 GRAUS, PVC, SOLDÁVEL, DN 32MM, INSTALADO EM RAMAL OU SUB-RAMAL DE ÁGUA - FORNECIMENTO E INSTALAÇÃO. AF_12/2014 | UN | 10.06 | sinapi- Jun/19
89368 | JOELHO 45 GRAUS, PVC, SOLDÁVEL, DN 32MM, INSTALADO EM RAMAL OU SUB-RAMAL DE ÁGUA - FORNECIMENTO E INSTALAÇÃO. AF_12/2014 | UN | 11.69 | sinapi- Jun/19
89369 | CURVA 90 GRAUS, PVC, SOLDÁVEL, DN 32MM, INSTALADO EM RAMAL OU SUB-RAMAL DE ÁGUA - FORNECIMENTO E INSTALAÇÃO. AF_12/2014 | UN | 13.7 | sinapi- Jun/19
89370 | CURVA 45 GRAUS, PVC, SOLDÁVEL, DN 32MM, INSTALADO EM RAMAL OU SUB-RAMAL DE ÁGUA - FORNECIMENTO E INSTALAÇÃO. AF_12/2014 | UN | 11.34 | sinapi- Jun/19
89371 | LUVA, PVC, SOLDÁVEL, DN 20MM, INSTALADO EM RAMAL OU SUB-RAMAL DE ÁGUA - FORNECIMENTO E INSTALAÇÃO. AF_12/2014 | UN | 4.66 | sinapi- Jun/19
89372 | LUVA DE CORRER, PVC, SOLDÁVEL, DN 20MM, INSTALADO EM RAMAL OU SUB-RAMAL DE ÁGUA - FORNECIMENTO E INSTALAÇÃO. AF_12/2014 | UN | 10.03 | sinapi- Jun/19
89373 | LUVA DE REDUÇÃO, PVC, SOLDÁVEL, DN 25MM X 20MM, INSTALADO EM RAMAL OU SUB-RAMAL DE ÁGUA - FORNECIMENTO E INSTALAÇÃO. AF_12/2014 | UN | 5.14 | sinapi- Jun/19
89374 | LUVA COM BUCHA DE LATÃO, PVC, SOLDÁVEL, DN 20MM X 1/2, INSTALADO EM RAMAL OU SUB-RAMAL DE ÁGUA - FORNECIMENTO E INSTALAÇÃO. AF_12/2014 | UN | 8.06 | sinapi- Jun/19
89375 | UNIÃO, PVC, SOLDÁVEL, DN 20MM, INSTALADO EM RAMAL OU SUB-RAMAL DE ÁGUA - FORNECIMENTO E INSTALAÇÃO. AF_12/2014 | UN | 9.81 | sinapi- Jun/19
89376 | ADAPTADOR CURTO COM BOLSA E ROSCA PARA REGISTRO, PVC, SOLDÁVEL, DN 20MM X 1/2, INSTALADO EM RAMAL OU SUB-RAMAL DE ÁGUA - FORNECIMENTO E INSTALAÇÃO. AF_12/2014 | UN | 4.71 | sinapi- Jun/19
89377 | CURVA DE TRANSPOSIÇÃO, PVC, SOLDÁVEL, DN 20MM, INSTALADO EM RAMAL OU SUB-RAMAL DE ÁGUA - FORNECIMENTO E INSTALAÇÃO. AF_12/2014 | UN | 7.31 | sinapi- Jun/19
89378 | LUVA, PVC, SOLDÁVEL, DN 25MM, INSTALADO EM RAMAL OU SUB-RAMAL DE ÁGUA - FORNECIMENTO E INSTALAÇÃO. AF_12/2014 | UN | 5.5 | sinapi- Jun/19
89379 | LUVA DE CORRER, PVC, SOLDÁVEL, DN 25MM, INSTALADO EM RAMAL OU SUB-RAMAL DE ÁGUA - FORNECIMENTO E INSTALAÇÃO. AF_12/2014 | UN | 12.66 | sinapi- Jun/19
89380 | LUVA DE REDUÇÃO, PVC, SOLDÁVEL, DN 32MM X 25MM, INSTALADO EM RAMAL OU SUB-RAMAL DE ÁGUA - FORNECIMENTO E INSTALAÇÃO. AF_12/2014 | UN | 7.7 | sinapi- Jun/19
89381 | LUVA COM BUCHA DE LATÃO, PVC, SOLDÁVEL, DN 25MM X 3/4, INSTALADO EM RAMAL OU SUB-RAMAL DE ÁGUA - FORNECIMENTO E INSTALAÇÃO. AF_12/2014 | UN | 10.03 | sinapi- Jun/19
89382 | UNIÃO, PVC, SOLDÁVEL, DN 25MM, INSTALADO EM RAMAL OU SUB-RAMAL DE ÁGUA - FORNECIMENTO E INSTALAÇÃO. AF_12/2014 | UN | 11.67 | sinapi- Jun/19
89383 | ADAPTADOR CURTO COM BOLSA E ROSCA PARA REGISTRO, PVC, SOLDÁVEL, DN 25MM X 3/4, INSTALADO EM RAMAL OU SUB-RAMAL DE ÁGUA - FORNECIMENTO E INSTALAÇÃO. AF_12/2014 | UN | 5.58 | sinapi- Jun/19
89384 | CURVA DE TRANSPOSIÇÃO, PVC, SOLDÁVEL, DN 25MM, INSTALADO EM RAMAL OU SUB-RAMAL DE ÁGUA FORNECIMENTO E INSTALAÇÃO. AF_12/2014 | UN | 10.15 | sinapi- Jun/19
89385 | LUVA SOLDÁVEL E COM ROSCA, PVC, SOLDÁVEL, DN 25MM X 3/4, INSTALADO EM RAMAL OU SUB-RAMAL DE ÁGUA - FORNECIMENTO E INSTALAÇÃO. AF_12/2014 | UN | 6.14 | sinapi- Jun/19
89386 | LUVA, PVC, SOLDÁVEL, DN 32MM, INSTALADO EM RAMAL OU SUB-RAMAL DE ÁGUA - FORNECIMENTO E INSTALAÇÃO. AF_12/2014 | UN | 7.41 | sinapi- Jun/19
89387 | LUVA DE CORRER, PVC, SOLDÁVEL, DN 32MM, INSTALADO EM RAMAL OU SUB-RAMAL DE ÁGUA FORNECIMENTO E INSTALAÇÃO. AF_12/2014 | UN | 24.49 | sinapi- Jun/19
89388 | LUVA DE REDUÇÃO, PVC, SOLDÁVEL, DN 40MM X 32MM, INSTALADO EM RAMAL OU SUB-RAMAL DE ÁGUA - FORNECIMENTO E INSTALAÇÃO. AF_12/2014 | UN | 9.34 | sinapi- Jun/19
89389 | LUVA SOLDÁVEL E COM ROSCA, PVC, SOLDÁVEL, DN 32MM X 1, INSTALADO EM RAMAL OU SUB-RAMAL DE ÁGUA - FORNECIMENTO E INSTALAÇÃO. AF_12/2014 | UN | 10 | sinapi- Jun/19
89390 | UNIÃO, PVC, SOLDÁVEL, DN 32MM, INSTALADO EM RAMAL OU SUB-RAMAL DE ÁGUA - FORNECIMENTO E INSTALAÇÃO. AF_12/2014 | UN | 17.04 | sinapi- Jun/19
89391 | ADAPTADOR CURTO COM BOLSA E ROSCA PARA REGISTRO, PVC, SOLDÁVEL, DN 32MM X 1, INSTALADO EM RAMAL OU SUB-RAMAL DE ÁGUA - FORNECIMENTO E INSTALAÇÃO. AF_12/2014 | UN | 7.33 | sinapi- Jun/19
89392 | CURVA DE TRANSPOSIÇÃO, PVC, SOLDÁVEL, DN 32MM, INSTALADO EM RAMAL OU SUB-RAMAL DE ÁGUA FORNECIMENTO E INSTALAÇÃO. AF_12/2014 | UN | 19.99 | sinapi- Jun/19
89393 | TE, PVC, SOLDÁVEL, DN 20MM, INSTALADO EM RAMAL OU SUB-RAMAL DE ÁGUA - FORNECIMENTO E INSTALAÇÃO. AF_12/2014 | UN | 8.76 | sinapi- Jun/19
89394 | TÊ COM BUCHA DE LATÃO NA BOLSA CENTRAL, PVC, SOLDÁVEL, DN 20MM X 1/2, INSTALADO EM RAMAL OU SUB-RAMAL DE ÁGUA - FORNECIMENTO E INSTALAÇÃO. AF_12/2014 | UN | 15.46 | sinapi- Jun/19
89395 | TE, PVC, SOLDÁVEL, DN 25MM, INSTALADO EM RAMAL OU SUB-RAMAL DE ÁGUA - FORNECIMENTO E INSTALAÇÃO. AF_12/2014 | UN | 10.4 | sinapi- Jun/19
89396 | TÊ COM BUCHA DE LATÃO NA BOLSA CENTRAL, PVC, SOLDÁVEL, DN 25MM X 1/2, INSTALADO EM RAMAL OU SUB-RAMAL DE ÁGUA - FORNECIMENTO E INSTALAÇÃO. AF_12/2014 | UN | 16.14 | sinapi- Jun/19
89397 | TÊ DE REDUÇÃO, PVC, SOLDÁVEL, DN 25MM X 20MM, INSTALADO EM RAMAL OU SUB-RAMAL DE ÁGUA - FORNECIMENTO E INSTALAÇÃO. AF_12/2014 | UN | 11.93 | sinapi- Jun/19
89398 | TE, PVC, SOLDÁVEL, DN 32MM, INSTALADO EM RAMAL OU SUB-RAMAL DE ÁGUA - FORNECIMENTO E INSTALAÇÃO. AF_12/2014 | UN | 14.57 | sinapi- Jun/19
89399 | TÊ COM BUCHA DE LATÃO NA BOLSA CENTRAL, PVC, SOLDÁVEL, DN 32MM X 3/4, INSTALADO EM RAMAL OU SUB-RAMAL DE ÁGUA - FORNECIMENTO E INSTALAÇÃO. AF_12/2014 | UN | 24.3 | sinapi- Jun/19
89400 | TÊ DE REDUÇÃO, PVC, SOLDÁVEL, DN 32MM X 25MM, INSTALADO EM RAMAL OU SUB-RAMAL DE ÁGUA - FORNECIMENTO E INSTALAÇÃO. AF_12/2014 | UN | 16.08 | sinapi- Jun/19
89404 | JOELHO 90 GRAUS, PVC, SOLDÁVEL, DN 20MM, INSTALADO EM RAMAL DE DISTRIBUIÇÃO DE ÁGUA - FORNECIMENTO E INSTALAÇÃO. AF_12/2014 | UN | 4.17 | sinapi- Jun/19
89405 | JOELHO 45 GRAUS, PVC, SOLDÁVEL, DN 20MM, INSTALADO EM RAMAL DE DISTRIBUIÇÃO DE ÁGUA - FORNECIMENTO E INSTALAÇÃO. AF_12/2014 | UN | 4.44 | sinapi- Jun/19
89406 | CURVA 90 GRAUS, PVC, SOLDÁVEL, DN 20MM, INSTALADO EM RAMAL DE DISTRIBUIÇÃO DE ÁGUA - FORNECIMENTO E INSTALAÇÃO. AF_12/2014 | UN | 5.58 | sinapi- Jun/19
89407 | CURVA 45 GRAUS, PVC, SOLDÁVEL, DN 20MM, INSTALADO EM RAMAL DE DISTRIBUIÇÃO DE ÁGUA - FORNECIMENTO E INSTALAÇÃO. AF_12/2014 | UN | 5.13 | sinapi- Jun/19
89408 | JOELHO 90 GRAUS, PVC, SOLDÁVEL, DN 25MM, INSTALADO EM RAMAL DE DISTRIBUIÇÃO DE ÁGUA - FORNECIMENTO E INSTALAÇÃO. AF_12/2014 | UN | 5.01 | sinapi- Jun/19
89409 | JOELHO 45 GRAUS, PVC, SOLDÁVEL, DN 25MM, INSTALADO EM RAMAL DE DISTRIBUIÇÃO DE ÁGUA - FORNECIMENTO E INSTALAÇÃO. AF_12/2014 | UN | 5.59 | sinapi- Jun/19
89410 | CURVA 90 GRAUS, PVC, SOLDÁVEL, DN 25MM, INSTALADO EM RAMAL DE DISTRIBUIÇÃO DE ÁGUA - FORNECIMENTO E INSTALAÇÃO. AF_12/2014 | UN | 6.79 | sinapi- Jun/19
89411 | CURVA 45 GRAUS, PVC, SOLDÁVEL, DN 25MM, INSTALADO EM RAMAL DE DISTRIBUIÇÃO DE ÁGUA - FORNECIMENTO E INSTALAÇÃO. AF_12/2014 | UN | 6.26 | sinapi- Jun/19
89412 | JOELHO 90 GRAUS, PVC, SOLDÁVEL, DN 25MM, X 3/4 INSTALADO EM RAMAL DE DISTRIBUIÇÃO DE ÁGUA - FORNECIMENTO E INSTALAÇÃO. AF_12/2014 | UN | 6.99 | sinapi- Jun/19
89413 | JOELHO 90 GRAUS, PVC, SOLDÁVEL, DN 32MM, INSTALADO EM RAMAL DE DISTRIBUIÇÃO DE ÁGUA - FORNECIMENTO E INSTALAÇÃO. AF_12/2014 | UN | 7.06 | sinapi- Jun/19
89414 | JOELHO 45 GRAUS, PVC, SOLDÁVEL, DN 32MM, INSTALADO EM RAMAL DE DISTRIBUIÇÃO DE ÁGUA - FORNECIMENTO E INSTALAÇÃO. AF_12/2014 | UN | 8.69 | sinapi- Jun/19
89415 | CURVA 90 GRAUS, PVC, SOLDÁVEL, DN 32MM, INSTALADO EM RAMAL DE DISTRIBUIÇÃO DE ÁGUA - FORNECIMENTO E INSTALAÇÃO. AF_12/2014 | UN | 10.7 | sinapi- Jun/19
89416 | CURVA 45 GRAUS, PVC, SOLDÁVEL, DN 32MM, INSTALADO EM RAMAL DE DISTRIBUIÇÃO DE ÁGUA - FORNECIMENTO E INSTALAÇÃO. AF_12/2014 | UN | 8.34 | sinapi- Jun/19
89417 | LUVA, PVC, SOLDÁVEL, DN 20MM, INSTALADO EM RAMAL DE DISTRIBUIÇÃO DE ÁGUA - FORNECIMENTO E INSTALAÇÃO. AF_12/2014 | UN | 3.24 | sinapi- Jun/19
89418 | LUVA DE CORRER, PVC, SOLDÁVEL, DN 20MM, INSTALADO EM RAMAL DE DISTRIBUIÇÃO DE ÁGUA - FORNECIMENTO E INSTALAÇÃO. AF_12/2014 | UN | 8.61 | sinapi- Jun/19
89419 | LUVA DE REDUÇÃO, PVC, SOLDÁVEL, DN 25MM X 20MM, INSTALADO EM RAMAL DE DISTRIBUIÇÃO DE ÁGUA - FORNECIMENTO E INSTALAÇÃO. AF_12/2014 | UN | 3.72 | sinapi- Jun/19
89420 | LUVA COM BUCHA DE LATÃO, PVC, SOLDÁVEL, DN 20MM X 1/2, INSTALADO EM RAMAL DE DISTRIBUIÇÃO DE ÁGUA - FORNECIMENTO E INSTALAÇÃO. AF_12/2014 | UN | 6.64 | sinapi- Jun/19
89421 | UNIÃO, PVC, SOLDÁVEL, DN 20MM, INSTALADO EM RAMAL DE DISTRIBUIÇÃO DE ÁGUA - FORNECIMENTO E INSTALAÇÃO. AF_12/2014 | UN | 8.39 | sinapi- Jun/19
89422 | ADAPTADOR CURTO COM BOLSA E ROSCA PARA REGISTRO, PVC, SOLDÁVEL, DN 20MM X 1/2, INSTALADO EM RAMAL DE DISTRIBUIÇÃO DE ÁGUA - FORNECIMENTO E INSTALAÇÃO. AF_12/2014 | UN | 3.29 | sinapi- Jun/19
89423 | CURVA DE TRANSPOSIÇÃO, PVC, SOLDÁVEL, DN 20MM, INSTALADO EM RAMAL DE DISTRIBUIÇÃO DE ÁGUA FORNECIMENTO E INSTALAÇÃO. AF_12/2014 | UN | 6.37 | sinapi- Jun/19
89424 | LUVA, PVC, SOLDÁVEL, DN 25MM, INSTALADO EM RAMAL DE DISTRIBUIÇÃO DE ÁGUA - FORNECIMENTO E INSTALAÇÃO. AF_12/2014 | UN | 3.82 | sinapi- Jun/19
89425 | LUVA DE CORRER, PVC, SOLDÁVEL, DN 25MM, INSTALADO EM RAMAL DE DISTRIBUIÇÃO DE ÁGUA - FORNECIMENTO E INSTALAÇÃO. AF_12/2014 | UN | 10.98 | sinapi- Jun/19
89426 | LUVA DE REDUÇÃO, PVC, SOLDÁVEL, DN 32MM X 25MM, INSTALADO EM RAMAL DE DISTRIBUIÇÃO DE ÁGUA - FORNECIMENTO E INSTALAÇÃO. AF_12/2014 | UN | 6.02 | sinapi- Jun/19
89427 | LUVA COM BUCHA DE LATÃO, PVC, SOLDÁVEL, DN 25MM X 3/4, INSTALADO EM RAMAL DE DISTRIBUIÇÃO DE ÁGUA - FORNECIMENTO E INSTALAÇÃO. AF_12/2014 | UN | 8.35 | sinapi- Jun/19
89428 | UNIÃO, PVC, SOLDÁVEL, DN 25MM, INSTALADO EM RAMAL DE DISTRIBUIÇÃO DE ÁGUA - FORNECIMENTO E INSTALAÇÃO. AF_12/2014 | UN | 9.99 | sinapi- Jun/19
89429 | ADAPTADOR CURTO COM BOLSA E ROSCA PARA REGISTRO, PVC, SOLDÁVEL, DN 25MM X 3/4, INSTALADO EM RAMAL DE DISTRIBUIÇÃO DE ÁGUA - FORNECIMENTO E INSTALAÇÃO. AF_12/2014 | UN | 3.9 | sinapi- Jun/19
89430 | CURVA DE TRANSPOSIÇÃO, PVC, SOLDÁVEL, DN 25MM, INSTALADO EM RAMAL DE DISTRIBUIÇÃO DE ÁGUA FORNECIMENTO E INSTALAÇÃO. AF_12/2014 | UN | 8.47 | sinapi- Jun/19
89431 | LUVA, PVC, SOLDÁVEL, DN 32MM, INSTALADO EM RAMAL DE DISTRIBUIÇÃO DE ÁGUA - FORNECIMENTO E INSTALAÇÃO. AF_12/2014 | UN | 5.4 | sinapi- Jun/19
89432 | LUVA DE CORRER, PVC, SOLDÁVEL, DN 32MM, INSTALADO EM RAMAL DE DISTRIBUIÇÃO DE ÁGUA FORNECIMENTO E INSTALAÇÃO. AF_12/2014 | UN | 22.48 | sinapi- Jun/19
89433 | LUVA DE REDUÇÃO, PVC, SOLDÁVEL, DN 40MM X 32MM, INSTALADO EM RAMAL DE DISTRIBUIÇÃO DE ÁGUA - FORNECIMENTO E INSTALAÇÃO. AF_12/2014 | UN | 7.33 | sinapi- Jun/19
89434 | LUVA SOLDÁVEL E COM ROSCA, PVC, SOLDÁVEL, DN 32MM X 1, INSTALADO EM RAMAL DE DISTRIBUIÇÃO DE ÁGUA - FORNECIMENTO E INSTALAÇÃO. AF_12/2014 | UN | 7.99 | sinapi- Jun/19
89435 | UNIÃO, PVC, SOLDÁVEL, DN 32MM, INSTALADO EM RAMAL DE DISTRIBUIÇÃO DE ÁGUA - FORNECIMENTO E INSTALAÇÃO. AF_12/2014 | UN | 15.03 | sinapi- Jun/19
89436 | ADAPTADOR CURTO COM BOLSA E ROSCA PARA REGISTRO, PVC, SOLDÁVEL, DN 32MM X 1, INSTALADO EM RAMAL DE DISTRIBUIÇÃO DE ÁGUA - FORNECIMENTO E INSTALAÇÃO. AF_12/2014 | UN | 5.32 | sinapi- Jun/19
89437 | CURVA DE TRANSPOSIÇÃO, PVC, SOLDÁVEL, DN 32MM, INSTALADO EM RAMAL DE DISTRIBUIÇÃO DE ÁGUA FORNECIMENTO E INSTALAÇÃO. AF_12/2014 | UN | 17.98 | sinapi- Jun/19
89438 | TE, PVC, SOLDÁVEL, DN 20MM, INSTALADO EM RAMAL DE DISTRIBUIÇÃO DE ÁGUA - FORNECIMENTO E INSTALAÇÃO. AF_12/2014 | UN | 5.88 | sinapi- Jun/19
89439 | TÊ SOLDÁVEL E COM ROSCA NA BOLSA CENTRAL, PVC, SOLDÁVEL, DN 20MM X 1/2, INSTALADO EM RAMAL DE DISTRIBUIÇÃO DE ÁGUA - FORNECIMENTO E INSTALAÇÃO. AF_12/2014 | UN | 7.41 | sinapi- Jun/19
89440 | TE, PVC, SOLDÁVEL, DN 25MM, INSTALADO EM RAMAL DE DISTRIBUIÇÃO DE ÁGUA - FORNECIMENTO E INSTALAÇÃO. AF_12/2014 | UN | 7.06 | sinapi- Jun/19
89441 | TÊ COM BUCHA DE LATÃO NA BOLSA CENTRAL, PVC, SOLDÁVEL, DN 25MM X 1/2, INSTALADO EM RAMAL DE DISTRIBUIÇÃO DE ÁGUA - FORNECIMENTO E INSTALAÇÃO. AF_12/2014 | UN | 12.8 | sinapi- Jun/19
89442 | TÊ DE REDUÇÃO, PVC, SOLDÁVEL, DN 25MM X 20MM, INSTALADO EM RAMAL DE DISTRIBUIÇÃO DE ÁGUA - FORNECIMENTO E INSTALAÇÃO. AF_12/2014 | UN | 8.59 | sinapi- Jun/19
89443 | TE, PVC, SOLDÁVEL, DN 32MM, INSTALADO EM RAMAL DE DISTRIBUIÇÃO DE ÁGUA - FORNECIMENTO E INSTALAÇÃO. AF_12/2014 | UN | 10.6 | sinapi- Jun/19
89444 | TÊ COM BUCHA DE LATÃO NA BOLSA CENTRAL, PVC, SOLDÁVEL, DN 32MM X 3/4, INSTALADO EM RAMAL DE DISTRIBUIÇÃO DE ÁGUA - FORNECIMENTO E INSTALAÇÃO. AF_12/2014 | UN | 20.33 | sinapi- Jun/19
89445 | TÊ DE REDUÇÃO, PVC, SOLDÁVEL, DN 32MM X 25MM, INSTALADO EM RAMAL DE DISTRIBUIÇÃO DE ÁGUA - FORNECIMENTO E INSTALAÇÃO. AF_12/2014 | UN | 12.11 | sinapi- Jun/19
89481 | JOELHO 90 GRAUS, PVC, SOLDÁVEL, DN 25MM, INSTALADO EM PRUMADA DE ÁGUA - FORNECIMENTO E INSTALAÇÃO. AF_12/2014 | UN | 3.74 | sinapi- Jun/19
89485 | JOELHO 45 GRAUS, PVC, SOLDÁVEL, DN 25MM, INSTALADO EM PRUMADA DE ÁGUA - FORNECIMENTO E INSTALAÇÃO. AF_12/2014 | UN | 4.32 | sinapi- Jun/19
89489 | CURVA 90 GRAUS, PVC, SOLDÁVEL, DN 25MM, INSTALADO EM PRUMADA DE ÁGUA - FORNECIMENTO E INSTALAÇÃO. AF_12/2014 | UN | 5.52 | sinapi- Jun/19
89490 | CURVA 45 GRAUS, PVC, SOLDÁVEL, DN 25MM, INSTALADO EM PRUMADA DE ÁGUA - FORNECIMENTO E INSTALAÇÃO. AF_12/2014 | UN | 4.99 | sinapi- Jun/19
89492 | JOELHO 90 GRAUS, PVC, SOLDÁVEL, DN 32MM, INSTALADO EM PRUMADA DE ÁGUA - FORNECIMENTO E INSTALAÇÃO. AF_12/2014 | UN | 5.64 | sinapi- Jun/19
89493 | JOELHO 45 GRAUS, PVC, SOLDÁVEL, DN 32MM, INSTALADO EM PRUMADA DE ÁGUA - FORNECIMENTO E INSTALAÇÃO. AF_12/2014 | UN | 7.27 | sinapi- Jun/19
89494 | CURVA 90 GRAUS, PVC, SOLDÁVEL, DN 32MM, INSTALADO EM PRUMADA DE ÁGUA - FORNECIMENTO E INSTALAÇÃO. AF_12/2014 | UN | 9.28 | sinapi- Jun/19
89496 | CURVA 45 GRAUS, PVC, SOLDÁVEL, DN 32MM, INSTALADO EM PRUMADA DE ÁGUA - FORNECIMENTO E INSTALAÇÃO. AF_12/2014 | UN | 6.92 | sinapi- Jun/19
89497 | JOELHO 90 GRAUS, PVC, SOLDÁVEL, DN 40MM, INSTALADO EM PRUMADA DE ÁGUA - FORNECIMENTO E INSTALAÇÃO. AF_12/2014 | UN | 8.88 | sinapi- Jun/19
89498 | JOELHO 45 GRAUS, PVC, SOLDÁVEL, DN 40MM, INSTALADO EM PRUMADA DE ÁGUA - FORNECIMENTO E INSTALAÇÃO. AF_12/2014 | UN | 9.62 | sinapi- Jun/19
89499 | CURVA 90 GRAUS, PVC, SOLDÁVEL, DN 40MM, INSTALADO EM PRUMADA DE ÁGUA - FORNECIMENTO E INSTALAÇÃO. AF_12/2014 | UN | 14.36 | sinapi- Jun/19
89500 | CURVA 45 GRAUS, PVC, SOLDÁVEL, DN 40MM, INSTALADO EM PRUMADA DE ÁGUA - FORNECIMENTO E INSTALAÇÃO. AF_12/2014 | UN | 9.76 | sinapi- Jun/19
89501 | JOELHO 90 GRAUS, PVC, SOLDÁVEL, DN 50MM, INSTALADO EM PRUMADA DE ÁGUA - FORNECIMENTO E INSTALAÇÃO. AF_12/2014 | UN | 10.67 | sinapi- Jun/19
89502 | JOELHO 45 GRAUS, PVC, SOLDÁVEL, DN 50MM, INSTALADO EM PRUMADA DE ÁGUA - FORNECIMENTO E INSTALAÇÃO. AF_12/2014 | UN | 12.01 | sinapi- Jun/19
89503 | CURVA 90 GRAUS, PVC, SOLDÁVEL, DN 50MM, INSTALADO EM PRUMADA DE ÁGUA - FORNECIMENTO E INSTALAÇÃO. AF_12/2014 | UN | 17.89 | sinapi- Jun/19
89504 | CURVA 45 GRAUS, PVC, SOLDÁVEL, DN 50MM, INSTALADO EM PRUMADA DE ÁGUA - FORNECIMENTO E INSTALAÇÃO. AF_12/2014 | UN | 15.76 | sinapi- Jun/19
89505 | JOELHO 90 GRAUS, PVC, SOLDÁVEL, DN 60MM, INSTALADO EM PRUMADA DE ÁGUA - FORNECIMENTO E INSTALAÇÃO. AF_12/2014 | UN | 26.42 | sinapi- Jun/19
89506 | JOELHO 45 GRAUS, PVC, SOLDÁVEL, DN 60MM, INSTALADO EM PRUMADA DE ÁGUA - FORNECIMENTO E INSTALAÇÃO. AF_12/2014 | UN | 29.63 | sinapi- Jun/19
89507 | CURVA 90 GRAUS, PVC, SOLDÁVEL, DN 60MM, INSTALADO EM PRUMADA DE ÁGUA - FORNECIMENTO E INSTALAÇÃO. AF_12/2014 | UN | 36.32 | sinapi- Jun/19
89510 | CURVA 45 GRAUS, PVC, SOLDÁVEL, DN 60MM, INSTALADO EM PRUMADA DE ÁGUA - FORNECIMENTO E INSTALAÇÃO. AF_12/2014 | UN | 24.05 | sinapi- Jun/19
89513 | JOELHO 90 GRAUS, PVC, SOLDÁVEL, DN 75MM, INSTALADO EM PRUMADA DE ÁGUA - FORNECIMENTO E INSTALAÇÃO. AF_12/2014 | UN | 80.43 | sinapi- Jun/19
89514 | JOELHO 90 GRAUS, PVC, SERIE R, ÁGUA PLUVIAL, DN 40 MM, JUNTA SOLDÁVEL, FORNECIDO E INSTALADO EM RAMAL DE ENCAMINHAMENTO. AF_12/2014 | UN | 7.52 | sinapi- Jun/19
89515 | JOELHO 45 GRAUS, PVC, SOLDÁVEL, DN 75MM, INSTALADO EM PRUMADA DE ÁGUA - FORNECIMENTO E INSTALAÇÃO. AF_12/2014 | UN | 60.87 | sinapi- Jun/19
89516 | JOELHO 45 GRAUS, PVC, SERIE R, ÁGUA PLUVIAL, DN 40 MM, JUNTA SOLDÁVEL, FORNECIDO E INSTALADO EM RAMAL DE ENCAMINHAMENTO. AF_12/2014 | UN | 6.58 | sinapi- Jun/19
89517 | CURVA 90 GRAUS, PVC, SOLDÁVEL, DN 75MM, INSTALADO EM PRUMADA DE ÁGUA - FORNECIMENTO E INSTALAÇÃO. AF_12/2014 | UN | 51.36 | sinapi- Jun/19
89518 | JOELHO 90 GRAUS, PVC, SERIE R, ÁGUA PLUVIAL, DN 50 MM, JUNTA ELÁSTICA, FORNECIDO E INSTALADO EM RAMAL DE ENCAMINHAMENTO. AF_12/2014 | UN | 10.49 | sinapi- Jun/19
89519 | CURVA 45 GRAUS, PVC, SOLDÁVEL, DN 75MM, INSTALADO EM PRUMADA DE ÁGUA - FORNECIMENTO E INSTALAÇÃO. AF_12/2014 | UN | 34.95 | sinapi- Jun/19
89520 | JOELHO 45 GRAUS, PVC, SERIE R, ÁGUA PLUVIAL, DN 50 MM, JUNTA ELÁSTICA, FORNECIDO E INSTALADO EM RAMAL DE ENCAMINHAMENTO. AF_12/2014 | UN | 9.25 | sinapi- Jun/19
89521 | JOELHO 90 GRAUS, PVC, SOLDÁVEL, DN 85MM, INSTALADO EM PRUMADA DE ÁGUA - FORNECIMENTO E INSTALAÇÃO. AF_12/2014 | UN | 94.73 | sinapi- Jun/19
89522 | JOELHO 90 GRAUS, PVC, SERIE R, ÁGUA PLUVIAL, DN 75 MM, JUNTA ELÁSTICA, FORNECIDO E INSTALADO EM RAMAL DE ENCAMINHAMENTO. AF_12/2014 | UN | 20.96 | sinapi- Jun/19
89523 | JOELHO 45 GRAUS, PVC, SOLDÁVEL, DN 85MM, INSTALADO EM PRUMADA DE ÁGUA - FORNECIMENTO E INSTALAÇÃO. AF_12/2014 | UN | 71.71 | sinapi- Jun/19
89524 | JOELHO 45 GRAUS, PVC, SERIE R, ÁGUA PLUVIAL, DN 75 MM, JUNTA ELÁSTICA, FORNECIDO E INSTALADO EM RAMAL DE ENCAMINHAMENTO. AF_12/2014 | UN | 18.59 | sinapi- Jun/19
89525 | CURVA 90 GRAUS, PVC, SOLDÁVEL, DN 85MM, INSTALADO EM PRUMADA DE ÁGUA - FORNECIMENTO E INSTALAÇÃO. AF_12/2014 | UN | 70.54 | sinapi- Jun/19
89526 | CURVA 87 GRAUS E 30 MINUTOS, PVC, SERIE R, ÁGUA PLUVIAL, DN 75 MM, JUNTA ELÁSTICA, FORNECIDO E INSTALADO EM RAMAL DE ENCAMINHAMENTO. AF_12/2014 | UN | 27.24 | sinapi- Jun/19
89527 | CURVA 45 GRAUS, PVC, SOLDÁVEL, DN 85MM, INSTALADO EM PRUMADA DE ÁGUA - FORNECIMENTO E INSTALAÇÃO. AF_12/2014 | UN | 54.39 | sinapi- Jun/19
89528 | LUVA, PVC, SOLDÁVEL, DN 25MM, INSTALADO EM PRUMADA DE ÁGUA - FORNECIMENTO E INSTALAÇÃO. AF_12/2014 | UN | 2.97 | sinapi- Jun/19
89529 | JOELHO 90 GRAUS, PVC, SERIE R, ÁGUA PLUVIAL, DN 100 MM, JUNTA ELÁSTICA, FORNECIDO E INSTALADO EM RAMAL DE ENCAMINHAMENTO. AF_12/2014 | UN | 31.18 | sinapi- Jun/19
89530 | LUVA DE CORRER, PVC, SOLDÁVEL, DN 25MM, INSTALADO EM PRUMADA DE ÁGUA - FORNECIMENTO E INSTALAÇÃO. AF_12/2014 | UN | 10.13 | sinapi- Jun/19
89531 | JOELHO 45 GRAUS, PVC, SERIE R, ÁGUA PLUVIAL, DN 100 MM, JUNTA ELÁSTICA, FORNECIDO E INSTALADO EM RAMAL DE ENCAMINHAMENTO. AF_12/2014 | UN | 25.4 | sinapi- Jun/19
89532 | LUVA DE REDUÇÃO, PVC, SOLDÁVEL, DN 32MM X 25MM, INSTALADO EM PRUMADA DE ÁGUA - FORNECIMENTO E INSTALAÇÃO. AF_12/2014 | UN | 5.17 | sinapi- Jun/19
89533 | JOELHO 45 GRAUS PARA PÉ DE COLUNA, PVC, SERIE R, ÁGUA PLUVIAL, DN 100 MM, JUNTA ELÁSTICA, FORNECIDO E INSTALADO EM RAMAL DE ENCAMINHAMENTO. AF_12/2014 | UN | 25.4 | sinapi- Jun/19
89534 | LUVA SOLDÁVEL E COM ROSCA, PVC, SOLDÁVEL, DN 25MM X 3/4, INSTALADO EM PRUMADA DE ÁGUA - FORNECIMENTO E INSTALAÇÃO. AF_12/2014 | UN | 3.61 | sinapi- Jun/19
89535 | CURVA 87 GRAUS E 30 MINUTOS, PVC, SERIE R, ÁGUA PLUVIAL, DN 100 MM, JUNTA ELÁSTICA, FORNECIDO E INSTALADO EM RAMAL DE ENCAMINHAMENTO. AF_12/2014 | UN | 40.24 | sinapi- Jun/19
89536 | UNIÃO, PVC, SOLDÁVEL, DN 25MM, INSTALADO EM PRUMADA DE ÁGUA - FORNECIMENTO E INSTALAÇÃO. AF_12/2014 | UN | 9.14 | sinapi- Jun/19
89538 | ADAPTADOR CURTO COM BOLSA E ROSCA PARA REGISTRO, PVC, SOLDÁVEL, DN 25MM X 3/4, INSTALADO EM PRUMADA DE ÁGUA - FORNECIMENTO E INSTALAÇÃO. AF_12/2014 | UN | 3.05 | sinapi- Jun/19
89540 | CURVA DE TRANSPOSIÇÃO, PVC, SOLDÁVEL, DN 25MM, INSTALADO EM PRUMADA DE ÁGUA - FORNECIMENTO E INSTALAÇÃO. AF_12/2014 | UN | 7.62 | sinapi- Jun/19
89541 | LUVA, PVC, SOLDÁVEL, DN 32MM, INSTALADO EM PRUMADA DE ÁGUA - FORNECIMENTO E INSTALAÇÃO. AF_12/2014 | UN | 4.45 | sinapi- Jun/19
89542 | LUVA DE CORRER, PVC, SOLDÁVEL, DN 32MM, INSTALADO EM PRUMADA DE ÁGUA - FORNECIMENTO E INSTALAÇÃO. AF_12/2014 | UN | 21.53 | sinapi- Jun/19
89544 | LUVA SIMPLES, PVC, SERIE R, ÁGUA PLUVIAL, DN 40 MM, JUNTA SOLDÁVEL, FORNECIDO E INSTALADO EM RAMAL DE ENCAMINHAMENTO. AF_12/2014 | UN | 6.55 | sinapi- Jun/19
89545 | LUVA SIMPLES, PVC, SERIE R, ÁGUA PLUVIAL, DN 50 MM, JUNTA ELÁSTICA, FORNECIDO E INSTALADO EM RAMAL DE ENCAMINHAMENTO. AF_12/2014 | UN | 9.4 | sinapi- Jun/19
89546 | BUCHA DE REDUÇÃO LONGA, PVC, SERIE R, ÁGUA PLUVIAL, DN 50 X 40 MM, JUNTA ELÁSTICA, FORNECIDO E INSTALADO EM RAMAL DE ENCAMINHAMENTO. AF_12/2014 | UN | 8.15 | sinapi- Jun/19
89547 | LUVA SIMPLES, PVC, SERIE R, ÁGUA PLUVIAL, DN 75 MM, JUNTA ELÁSTICA, FORNECIDO E INSTALADO EM RAMAL DE ENCAMINHAMENTO. AF_12/2014 | UN | 14.08 | sinapi- Jun/19
89548 | LUVA DE CORRER, PVC, SERIE R, ÁGUA PLUVIAL, DN 75 MM, JUNTA ELÁSTICA, FORNECIDO E INSTALADO EM RAMAL DE ENCAMINHAMENTO. AF_12/2014 | UN | 15.26 | sinapi- Jun/19
89549 | REDUÇÃO EXCÊNTRICA, PVC, SERIE R, ÁGUA PLUVIAL, DN 75 X 50 MM, JUNTA ELÁSTICA, FORNECIDO E INSTALADO EM RAMAL DE ENCAMINHAMENTO. AF_12/2014 | UN | 10.91 | sinapi- Jun/19
89550 | TÊ DE INSPEÇÃO, PVC, SERIE R, ÁGUA PLUVIAL, DN 75 MM, JUNTA ELÁSTICA, FORNECIDO E INSTALADO EM RAMAL DE ENCAMINHAMENTO. AF_12/2014 | UN | 27.04 | sinapi- Jun/19
89551 | LUVA SOLDÁVEL E COM ROSCA, PVC, SOLDÁVEL, DN 32MM X 1, INSTALADO EM PRUMADA DE ÁGUA - FORNECIMENTO E INSTALAÇÃO. AF_12/2014 | UN | 7.04 | sinapi- Jun/19
89552 | UNIÃO, PVC, SOLDÁVEL, DN 32MM, INSTALADO EM PRUMADA DE ÁGUA - FORNECIMENTO E INSTALAÇÃO. AF_12/2014 | UN | 14.08 | sinapi- Jun/19
89553 | ADAPTADOR CURTO COM BOLSA E ROSCA PARA REGISTRO, PVC, SOLDÁVEL, DN 32MM X 1, INSTALADO EM PRUMADA DE ÁGUA - FORNECIMENTO E INSTALAÇÃO. AF_12/2014 | UN | 4.37 | sinapi- Jun/19
89554 | LUVA SIMPLES, PVC, SERIE R, ÁGUA PLUVIAL, DN 100 MM, JUNTA ELÁSTICA, FORNECIDO E INSTALADO EM RAMAL DE ENCAMINHAMENTO. AF_12/2014 | UN | 17.43 | sinapi- Jun/19
89555 | CURVA DE TRANSPOSIÇÃO, PVC, SOLDÁVEL, DN 32MM, INSTALADO EM PRUMADA DE ÁGUA FORNECIMENTO E INSTALAÇÃO. AF_12/2014 | UN | 17.03 | sinapi- Jun/19
89556 | LUVA DE CORRER, PVC, SERIE R, ÁGUA PLUVIAL, DN 100 MM, JUNTA ELÁSTICA, FORNECIDO E INSTALADO EM RAMAL DE ENCAMINHAMENTO. AF_12/2014 | UN | 25.52 | sinapi- Jun/19
89557 | REDUÇÃO EXCÊNTRICA, PVC, SERIE R, ÁGUA PLUVIAL, DN 100 X 75 MM, JUNTA ELÁSTICA, FORNECIDO E INSTALADO EM RAMAL DE ENCAMINHAMENTO. AF_12/2014 | UN | 20.2 | sinapi- Jun/19
89558 | LUVA, PVC, SOLDÁVEL, DN 40MM, INSTALADO EM PRUMADA DE ÁGUA - FORNECIMENTO E INSTALAÇÃO. AF_12/2014 | UN | 6.68 | sinapi- Jun/19
89559 | TÊ DE INSPEÇÃO, PVC, SERIE R, ÁGUA PLUVIAL, DN 100 MM, JUNTA ELÁSTICA, FORNECIDO E INSTALADO EM RAMAL DE ENCAMINHAMENTO. AF_12/2014 | UN | 44.78 | sinapi- Jun/19
89561 | JUNÇÃO SIMPLES, PVC, SERIE R, ÁGUA PLUVIAL, DN 40 MM, JUNTA SOLDÁVEL, FORNECIDO E INSTALADO EM RAMAL DE ENCAMINHAMENTO. AF_12/2014 | UN | 9.74 | sinapi- Jun/19
89562 | LUVA DE REDUÇÃO, PVC, SOLDÁVEL, DN 40MM X 32MM, INSTALADO EM PRUMADA DE ÁGUA - FORNECIMENTO E INSTALAÇÃO. AF_12/2014 | UN | 7.1 | sinapi- Jun/19
89563 | JUNÇÃO SIMPLES, PVC, SERIE R, ÁGUA PLUVIAL, DN 50 MM, JUNTA ELÁSTICA, FORNECIDO E INSTALADO EM RAMAL DE ENCAMINHAMENTO. AF_12/2014 | UN | 15.48 | sinapi- Jun/19
89564 | LUVA COM ROSCA, PVC, SOLDÁVEL, DN 40MM X 1.1/4, INSTALADO EM PRUMADA DE ÁGUA - FORNECIMENTO E INSTALAÇÃO. AF_12/2014 | UN | 12.68 | sinapi- Jun/19
89565 | JUNÇÃO SIMPLES, PVC, SERIE R, ÁGUA PLUVIAL, DN 75 X 75 MM, JUNTA ELÁSTICA, FORNECIDO E INSTALADO EM RAMAL DE ENCAMINHAMENTO. AF_12/2014 | UN | 37.65 | sinapi- Jun/19
89566 | TÊ, PVC, SERIE R, ÁGUA PLUVIAL, DN 75 MM, JUNTA ELÁSTICA, FORNECIDO E INSTALADO EM RAMAL DE ENCAMINHAMENTO. AF_12/2014 | UN | 32.53 | sinapi- Jun/19
89567 | JUNÇÃO SIMPLES, PVC, SERIE R, ÁGUA PLUVIAL, DN 100 X 100 MM, JUNTA ELÁSTICA, FORNECIDO E INSTALADO EM RAMAL DE ENCAMINHAMENTO. AF_12/2014 | UN | 55.91 | sinapi- Jun/19
89568 | UNIÃO, PVC, SOLDÁVEL, DN 40MM, INSTALADO EM PRUMADA DE ÁGUA - FORNECIMENTO E INSTALAÇÃO. AF_12/2014 | UN | 25.33 | sinapi- Jun/19
89569 | JUNÇÃO SIMPLES, PVC, SERIE R, ÁGUA PLUVIAL, DN 100 X 75 MM, JUNTA ELÁSTICA, FORNECIDO E INSTALADO EM RAMAL DE ENCAMINHAMENTO. AF_12/2014 | UN | 52.93 | sinapi- Jun/19
89570 | ADAPTADOR CURTO COM BOLSA E ROSCA PARA REGISTRO, PVC, SOLDÁVEL, DN 40MM X 1.1/2, INSTALADO EM PRUMADA DE ÁGUA - FORNECIMENTO E INSTALAÇÃO. AF_12/2014 | UN | 9.05 | sinapi- Jun/19
89571 | TÊ, PVC, SERIE R, ÁGUA PLUVIAL, DN 100 X 100 MM, JUNTA ELÁSTICA, FORNECIDO E INSTALADO EM RAMAL DE ENCAMINHAMENTO. AF_12/2014 | UN | 51.42 | sinapi- Jun/19
89572 | ADAPTADOR CURTO COM BOLSA E ROSCA PARA REGISTRO, PVC, SOLDÁVEL, DN 40MM X 1.1/4, INSTALADO EM PRUMADA DE ÁGUA - FORNECIMENTO E INSTALAÇÃO. AF_12/2014 | UN | 6.34 | sinapi- Jun/19
89573 | TÊ, PVC, SERIE R, ÁGUA PLUVIAL, DN 100 X 75 MM, JUNTA ELÁSTICA, FORNECIDO E INSTALADO EM RAMAL DE ENCAMINHAMENTO. AF_12/2014 | UN | 46.85 | sinapi- Jun/19
89574 | JUNÇÃO DUPLA, PVC, SERIE R, ÁGUA PLUVIAL, DN 100 X 100 X 100 MM, JUNTA ELÁSTICA, FORNECIDO E INSTALADO EM RAMAL DE ENCAMINHAMENTO. AF_12/2014 | UN | 91.48 | sinapi- Jun/19
89575 | LUVA, PVC, SOLDÁVEL, DN 50MM, INSTALADO EM PRUMADA DE ÁGUA - FORNECIMENTO E INSTALAÇÃO. AF_12/2014 | UN | 8.42 | sinapi- Jun/19
89577 | LUVA DE CORRER, PVC, SOLDÁVEL, DN 50MM, INSTALADO EM PRUMADA DE ÁGUA - FORNECIMENTO E INSTALAÇÃO. AF_12/2014 | UN | 25.98 | sinapi- Jun/19
89579 | LUVA DE REDUÇÃO, PVC, SOLDÁVEL, DN 50MM X 25MM, INSTALADO EM PRUMADA DE ÁGUA FORNECIMENTO E INSTALAÇÃO. AF_12/2014 | UN | 8.62 | sinapi- Jun/19
89581 | JOELHO 90 GRAUS, PVC, SERIE R, ÁGUA PLUVIAL, DN 75 MM, JUNTA ELÁSTICA, FORNECIDO E INSTALADO EM CONDUTORES VERTICAIS DE ÁGUAS PLUVIAIS. AF_12/2014 | UN | 19.32 | sinapi- Jun/19
89582 | JOELHO 45 GRAUS, PVC, SERIE R, ÁGUA PLUVIAL, DN 75 MM, JUNTA ELÁSTICA, FORNECIDO E INSTALADO EM CONDUTORES VERTICAIS DE ÁGUAS PLUVIAIS. AF_12/2014 | UN | 16.95 | sinapi- Jun/19
89583 | CURVA 87 GRAUS E 30 MINUTOS, PVC, SERIE R, ÁGUA PLUVIAL, DN 75 MM, JUNTA ELÁSTICA, FORNECIDO E INSTALADO EM CONDUTORES VERTICAIS DE ÁGUAS PLUVIAIS. AF_12/2014 | UN | 25.6 | sinapi- Jun/19
89584 | JOELHO 90 GRAUS, PVC, SERIE R, ÁGUA PLUVIAL, DN 100 MM, JUNTA ELÁSTICA, FORNECIDO E INSTALADO EM CONDUTORES VERTICAIS DE ÁGUAS PLUVIAIS. AF_12/2014 | UN | 29.54 | sinapi- Jun/19
89585 | JOELHO 45 GRAUS, PVC, SERIE R, ÁGUA PLUVIAL, DN 100 MM, JUNTA ELÁSTICA, FORNECIDO E INSTALADO EM CONDUTORES VERTICAIS DE ÁGUAS PLUVIAIS. AF_12/2014 | UN | 23.76 | sinapi- Jun/19
89586 | JOELHO 45 GRAUS PARA PÉ DE COLUNA, PVC, SERIE R, ÁGUA PLUVIAL, DN 100 MM, JUNTA ELÁSTICA, FORNECIDO E INSTALADO EM CONDUTORES VERTICAIS DE ÁGUAS PLUVIAIS. AF_12/2014 | UN | 23.76 | sinapi- Jun/19
89587 | CURVA 87 GRAUS E 30 MINUTOS, PVC, SERIE R, ÁGUA PLUVIAL, DN 100 MM, JUNTA ELÁSTICA, FORNECIDO E INSTALADO EM CONDUTORES VERTICAIS DE ÁGUAS PLUVIAIS. AF_12/2014 | UN | 38.6 | sinapi- Jun/19
89590 | JOELHO 90 GRAUS, PVC, SERIE R, ÁGUA PLUVIAL, DN 150 MM, JUNTA ELÁSTICA, FORNECIDO E INSTALADO EM CONDUTORES VERTICAIS DE ÁGUAS PLUVIAIS. AF_12/2014 | UN | 91.92 | sinapi- Jun/19
89591 | JOELHO 45 GRAUS, PVC, SERIE R, ÁGUA PLUVIAL, DN 150 MM, JUNTA ELÁSTICA, FORNECIDO E INSTALADO EM CONDUTORES VERTICAIS DE ÁGUAS PLUVIAIS. AF_12/2014 | UN | 75.32 | sinapi- Jun/19
89592 | CURVA 87 GRAUS E 30 MINUTOS, PVC, SERIE R, ÁGUA PLUVIAL, DN 150 MM, JUNTA ELÁSTICA, FORNECIDO E INSTALADO EM CONDUTORES VERTICAIS DE ÁGUAS PLUVIAIS. AF_12/2014 | UN | 123.57 | sinapi- Jun/19
89593 | LUVA COM ROSCA, PVC, SOLDÁVEL, DN 50MM X 1.1/2, INSTALADO EM PRUMADA DE ÁGUA - FORNECIMENTO E INSTALAÇÃO. AF_12/2014 | UN | 23.55 | sinapi- Jun/19
89594 | UNIÃO, PVC, SOLDÁVEL, DN 50MM, INSTALADO EM PRUMADA DE ÁGUA - FORNECIMENTO E INSTALAÇÃO. AF_12/2014 | UN | 28.34 | sinapi- Jun/19
89595 | ADAPTADOR CURTO COM BOLSA E ROSCA PARA REGISTRO, PVC, SOLDÁVEL, DN 50MM X 1.1/4, INSTALADO EM PRUMADA DE ÁGUA - FORNECIMENTO E INSTALAÇÃO. AF_12/2014 | UN | 11.09 | sinapi- Jun/19
89596 | ADAPTADOR CURTO COM BOLSA E ROSCA PARA REGISTRO, PVC, SOLDÁVEL, DN 50MM X 1.1/2, INSTALADO EM PRUMADA DE ÁGUA - FORNECIMENTO E INSTALAÇÃO. AF_12/2014 | UN | 8.28 | sinapi- Jun/19
89597 | LUVA, PVC, SOLDÁVEL, DN 60MM, INSTALADO EM PRUMADA DE ÁGUA - FORNECIMENTO E INSTALAÇÃO. AF_12/2014 | UN | 15.25 | sinapi- Jun/19
89598 | LUVA DE CORRER, PVC, SOLDÁVEL, DN 60MM, INSTALADO EM PRUMADA DE ÁGUA FORNECIMENTO E INSTALAÇÃO. AF_12/2014 | UN | 39.04 | sinapi- Jun/19
89599 | LUVA SIMPLES, PVC, SERIE R, ÁGUA PLUVIAL, DN 75 MM, JUNTA ELÁSTICA, FORNECIDO E INSTALADO EM CONDUTORES VERTICAIS DE ÁGUAS PLUVIAIS. AF_12/2014 | UN | 12.85 | sinapi- Jun/19
89600 | LUVA DE CORRER, PVC, SERIE R, ÁGUA PLUVIAL, DN 75 MM, JUNTA ELÁSTICA, FORNECIDO E INSTALADO EM CONDUTORES VERTICAIS DE ÁGUAS PLUVIAIS. AF_12/2014 | UN | 14.03 | sinapi- Jun/19
89605 | LUVA DE REDUÇÃO, PVC, SOLDÁVEL, DN 60MM X 50MM, INSTALADO EM PRUMADA DE ÁGUA - FORNECIMENTO E INSTALAÇÃO. AF_12/2014 | UN | 14.9 | sinapi- Jun/19
89609 | UNIÃO, PVC, SOLDÁVEL, DN 60MM, INSTALADO EM PRUMADA DE ÁGUA - FORNECIMENTO E INSTALAÇÃO. AF_12/2014 | UN | 65.08 | sinapi- Jun/19
89610 | ADAPTADOR CURTO COM BOLSA E ROSCA PARA REGISTRO, PVC, SOLDÁVEL, DN 60MM X 2, INSTALADO EM PRUMADA DE ÁGUA - FORNECIMENTO E INSTALAÇÃO. AF_12/2014 | UN | 15.26 | sinapi- Jun/19
89611 | LUVA, PVC, SOLDÁVEL, DN 75MM, INSTALADO EM PRUMADA DE ÁGUA - FORNECIMENTO E INSTALAÇÃO. AF_12/2014 | UN | 24.65 | sinapi- Jun/19
89612 | UNIÃO, PVC, SOLDÁVEL, DN 75MM, INSTALADO EM PRUMADA DE ÁGUA - FORNECIMENTO E INSTALAÇÃO. AF_12/2014 | UN | 127.72 | sinapi- Jun/19
89613 | ADAPTADOR CURTO COM BOLSA E ROSCA PARA REGISTRO, PVC, SOLDÁVEL, DN 75MM X 2.1/2, INSTALADO EM PRUMADA DE ÁGUA - FORNECIMENTO E INSTALAÇÃO. AF_12/2014 | UN | 22.07 | sinapi- Jun/19
89614 | LUVA, PVC, SOLDÁVEL, DN 85MM, INSTALADO EM PRUMADA DE ÁGUA - FORNECIMENTO E INSTALAÇÃO. AF_12/2014 | UN | 46.33 | sinapi- Jun/19
89615 | UNIÃO, PVC, SOLDÁVEL, DN 85MM, INSTALADO EM PRUMADA DE ÁGUA - FORNECIMENTO E INSTALAÇÃO. AF_12/2014 | UN | 192.93 | sinapi- Jun/19
89616 | ADAPTADOR CURTO COM BOLSA E ROSCA PARA REGISTRO, PVC, SOLDÁVEL, DN 85MM X 3, INSTALADO EM PRUMADA DE ÁGUA - FORNECIMENTO E INSTALAÇÃO. AF_12/2014 | UN | 31.86 | sinapi- Jun/19
89617 | TE, PVC, SOLDÁVEL, DN 25MM, INSTALADO EM PRUMADA DE ÁGUA - FORNECIMENTO E INSTALAÇÃO. AF_12/2014 | UN | 5.38 | sinapi- Jun/19
89618 | TÊ COM BUCHA DE LATÃO NA BOLSA CENTRAL, PVC, SOLDÁVEL, DN 25MM X 1/2, INSTALADO EM PRUMADA DE ÁGUA - FORNECIMENTO E INSTALAÇÃO. AF_12/2014 | UN | 11.12 | sinapi- Jun/19
89619 | TÊ DE REDUÇÃO, PVC, SOLDÁVEL, DN 25MM X 20MM, INSTALADO EM PRUMADA DE ÁGUA - FORNECIMENTO E INSTALAÇÃO. AF_12/2014 | UN | 6.91 | sinapi- Jun/19
89620 | TE, PVC, SOLDÁVEL, DN 32MM, INSTALADO EM PRUMADA DE ÁGUA - FORNECIMENTO E INSTALAÇÃO. AF_12/2014 | UN | 8.7 | sinapi- Jun/19
89621 | TÊ COM BUCHA DE LATÃO NA BOLSA CENTRAL, PVC, SOLDÁVEL, DN 32MM X 3/4, INSTALADO EM PRUMADA DE ÁGUA - FORNECIMENTO E INSTALAÇÃO. AF_12/2014 | UN | 18.43 | sinapi- Jun/19
89622 | TÊ DE REDUÇÃO, PVC, SOLDÁVEL, DN 32MM X 25MM, INSTALADO EM PRUMADA DE ÁGUA - FORNECIMENTO E INSTALAÇÃO. AF_12/2014 | UN | 10.21 | sinapi- Jun/19
89623 | TE, PVC, SOLDÁVEL, DN 40MM, INSTALADO EM PRUMADA DE ÁGUA - FORNECIMENTO E INSTALAÇÃO. AF_12/2014 | UN | 13.7 | sinapi- Jun/19
89624 | TÊ DE REDUÇÃO, PVC, SOLDÁVEL, DN 40MM X 32MM, INSTALADO EM PRUMADA DE ÁGUA - FORNECIMENTO E INSTALAÇÃO. AF_12/2014 | UN | 14.47 | sinapi- Jun/19
89625 | TE, PVC, SOLDÁVEL, DN 50MM, INSTALADO EM PRUMADA DE ÁGUA - FORNECIMENTO E INSTALAÇÃO. AF_12/2014 | UN | 16.52 | sinapi- Jun/19
89626 | TÊ DE REDUÇÃO, PVC, SOLDÁVEL, DN 50MM X 40MM, INSTALADO EM PRUMADA DE ÁGUA - FORNECIMENTO E INSTALAÇÃO. AF_12/2014 | UN | 22.43 | sinapi- Jun/19
89627 | TÊ DE REDUÇÃO, PVC, SOLDÁVEL, DN 50MM X 25MM, INSTALADO EM PRUMADA DE ÁGUA - FORNECIMENTO E INSTALAÇÃO. AF_12/2014 | UN | 15.63 | sinapi- Jun/19
89628 | TE, PVC, SOLDÁVEL, DN 60MM, INSTALADO EM PRUMADA DE ÁGUA - FORNECIMENTO E INSTALAÇÃO. AF_12/2014 | UN | 33.81 | sinapi- Jun/19
89629 | TE, PVC, SOLDÁVEL, DN 75MM, INSTALADO EM PRUMADA DE ÁGUA - FORNECIMENTO E INSTALAÇÃO. AF_12/2014 | UN | 61.17 | sinapi- Jun/19
89630 | TE DE REDUÇÃO, PVC, SOLDÁVEL, DN 75MM X 50MM, INSTALADO EM PRUMADA DE ÁGUA - FORNECIMENTO E INSTALAÇÃO. AF_12/2014 | UN | 53.13 | sinapi- Jun/19
89631 | TE, PVC, SOLDÁVEL, DN 85MM, INSTALADO EM PRUMADA DE ÁGUA - FORNECIMENTO E INSTALAÇÃO. AF_12/2014 | UN | 92.66 | sinapi- Jun/19
89632 | TE DE REDUÇÃO, PVC, SOLDÁVEL, DN 85MM X 60MM, INSTALADO EM PRUMADA DE ÁGUA - FORNECIMENTO E INSTALAÇÃO. AF_12/2014 | UN | 76.2 | sinapi- Jun/19
89637 | JOELHO 90 GRAUS, CPVC, SOLDÁVEL, DN 15MM, INSTALADO EM RAMAL OU SUB-RAMAL DE ÁGUA - FORNECIMENTO E INSTALAÇÃO. AF_12/2014 | UN | 6.93 | sinapi- Jun/19
89638 | JOELHO 45 GRAUS, CPVC, SOLDÁVEL, DN 15MM, INSTALADO EM RAMAL OU SUB-RAMAL DE ÁGUA - FORNECIMENTO E INSTALAÇÃO. AF_12/2014 | UN | 7.47 | sinapi- Jun/19
89639 | CURVA 90 GRAUS, CPVC, SOLDÁVEL, DN 15MM, INSTALADO EM RAMAL OU SUB-RAMAL DE ÁGUA - FORNECIMENTO E INSTALAÇÃO. AF_12/2014 | UN | 7.69 | sinapi- Jun/19
89640 | JOELHO DE TRANSIÇÃO, 90 GRAUS, CPVC, SOLDÁVEL, DN 15MM X 1/2", INSTALADO EM RAMAL OU SUB-RAMAL DE ÁGUA - FORNECIMENTO E INSTALAÇÃO. AF_12/2014 | UN | 10.94 | sinapi- Jun/19
89641 | JOELHO 90 GRAUS, CPVC, SOLDÁVEL, DN 22MM, INSTALADO EM RAMAL OU SUB-RAMAL DE ÁGUA - FORNECIMENTO E INSTALAÇÃO. AF_12/2014 | UN | 9.49 | sinapi- Jun/19
89642 | JOELHO 45 GRAUS, CPVC, SOLDÁVEL, DN 22MM, INSTALADO EM RAMAL OU SUB-RAMAL DE ÁGUA - FORNECIMENTO E INSTALAÇÃO. AF_12/2014 | UN | 10.55 | sinapi- Jun/19
89643 | CURVA 90 GRAUS, CPVC, SOLDÁVEL, DN 22MM, INSTALADO EM RAMAL OU SUB-RAMAL DE ÁGUA - FORNECIMENTO E INSTALAÇÃO. AF_12/2014 | UN | 10.9 | sinapi- Jun/19
89644 | JOELHO DE TRANSIÇÃO, 90 GRAUS, CPVC, SOLDÁVEL, DN 22MM X 1/2", INSTALADO EM RAMAL OU SUB-RAMAL DE ÁGUA - FORNECIMENTO E INSTALAÇÃO. AF_12/2014 | UN | 15.86 | sinapi- Jun/19
89645 | JOELHO DE TRANSIÇÃO, 90 GRAUS, CPVC, SOLDÁVEL, DN 22MM X 3/4", INSTALADO EM RAMAL OU SUB-RAMAL DE ÁGUA - FORNECIMENTO E INSTALAÇÃO. AF_12/2014 | UN | 16.79 | sinapi- Jun/19
89646 | JOELHO 90 GRAUS, CPVC, SOLDÁVEL, DN 28MM, INSTALADO EM RAMAL OU SUB-RAMAL DE ÁGUA - FORNECIMENTO E INSTALAÇÃO. AF_12/2014 | UN | 13.85 | sinapi- Jun/19
89647 | JOELHO 45 GRAUS, CPVC, SOLDÁVEL, DN 28MM, INSTALADO EM RAMAL OU SUB-RAMAL DE ÁGUA  FORNECIMENTO E INSTALAÇÃO. AF_12/2014 | UN | 13.61 | sinapi- Jun/19
89648 | CURVA 90 GRAUS, CPVC, SOLDÁVEL, DN 28MM, INSTALADO EM RAMAL OU SUB-RAMAL DE ÁGUA  FORNECIMENTO E INSTALAÇÃO. AF_12/2014 | UN | 14.74 | sinapi- Jun/19
89649 | JOELHO 90 GRAUS, CPVC, SOLDÁVEL, DN 35MM, INSTALADO EM RAMAL OU SUB-RAMAL DE ÁGUA  FORNECIMENTO E INSTALAÇÃO. AF_12/2014 | UN | 19.57 | sinapi- Jun/19
89650 | JOELHO 45 GRAUS, CPVC, SOLDÁVEL, DN 35MM, INSTALADO EM RAMAL OU SUB-RAMAL DE ÁGUA  FORNECIMENTO E INSTALAÇÃO. AF_12/2014 | UN | 19.57 | sinapi- Jun/19
89651 | LUVA, CPVC, SOLDÁVEL, DN 15MM, INSTALADO EM RAMAL OU SUB-RAMAL DE ÁGUA - FORNECIMENTO E INSTALAÇÃO. AF_12/2014 | UN | 4.77 | sinapi- Jun/19
89652 | LUVA DE CORRER, CPVC, SOLDÁVEL, DN 15MM, INSTALADO EM RAMAL OU SUB-RAMAL DE ÁGUA  FORNECIMENTO E INSTALAÇÃO. AF_12/2014 | UN | 7.18 | sinapi- Jun/19
89653 | LUVA DE TRANSIÇÃO, CPVC, SOLDÁVEL, DN15MM X 1/2", INSTALADO EM RAMAL OU SUB-RAMAL DE ÁGUA - FORNECIMENTO E INSTALAÇÃO. AF_12/2014 | UN | 10.88 | sinapi- Jun/19
89654 | UNIÃO, CPVC, SOLDÁVEL, DN15MM, INSTALADO EM RAMAL OU SUB-RAMAL DE ÁGUA  FORNECIMENTO E INSTALAÇÃO. AF_12/2014 | UN | 10.63 | sinapi- Jun/19
89655 | CONECTOR, CPVC, SOLDÁVEL, DN 15MM X 1/2, INSTALADO EM RAMAL OU SUB-RAMAL DE ÁGUA  FORNECIMENTO E INSTALAÇÃO. AF_12/2014 | UN | 15.15 | sinapi- Jun/19
89656 | ADAPTADOR, CPVC, SOLDÁVEL, DN15MM, INSTALADO EM RAMAL OU SUB-RAMAL DE ÁGUA  FORNECIMENTO E INSTALAÇÃO. AF_12/2014 | UN | 7.56 | sinapi- Jun/19
89657 | CURVA DE TRANSPOSIÇÃO, CPVC, SOLDÁVEL, DN15MM, INSTALADO EM RAMAL OU SUB-RAMAL DE ÁGUA  FORNECIMENTO E INSTALAÇÃO. AF_12/2014 | UN | 7.68 | sinapi- Jun/19
89658 | LUVA, CPVC, SOLDÁVEL, DN 22MM, INSTALADO EM RAMAL OU SUB-RAMAL DE ÁGUA  FORNECIMENTO E INSTALAÇÃO. AF_12/2014 | UN | 6.44 | sinapi- Jun/19
89659 | LUVA DE CORRER, CPVC, SOLDÁVEL, DN 22MM, INSTALADO EM RAMAL OU SUB-RAMAL DE ÁGUA  FORNECIMENTO E INSTALAÇÃO. AF_12/2014 | UN | 10.12 | sinapi- Jun/19
89660 | LUVA DE TRANSIÇÃO, CPVC, SOLDÁVEL, DN22MM X 25MM, INSTALADO EM RAMAL OU SUB-RAMAL DE ÁGUA - FORNECIMENTO E INSTALAÇÃO. AF_12/2014 | UN | 6.12 | sinapi- Jun/19
89661 | UNIÃO, CPVC, SOLDÁVEL, DN22MM, INSTALADO EM RAMAL OU SUB-RAMAL DE ÁGUA  FORNECIMENTO E INSTALAÇÃO. AF_12/2014 | UN | 12.92 | sinapi- Jun/19
89662 | CONECTOR, CPVC, SOLDÁVEL, DN 22MM X 1/2, INSTALADO EM RAMAL OU SUB-RAMAL DE ÁGUA  FORNECIMENTO E INSTALAÇÃO. AF_12/2014 | UN | 18.92 | sinapi- Jun/19
89663 | ADAPTADOR, CPVC, SOLDÁVEL, DN22MM, INSTALADO EM RAMAL OU SUB-RAMAL DE ÁGUA  FORNECIMENTO E INSTALAÇÃO. AF_12/2014 | UN | 8.87 | sinapi- Jun/19
89664 | CURVA DE TRANSPOSIÇÃO, CPVC, SOLDÁVEL, DN22MM, INSTALADO EM RAMAL OU SUB-RAMAL DE ÁGUA  FORNECIMENTO E INSTALAÇÃO. AF_12/2014 | UN | 10.12 | sinapi- Jun/19
89665 | REDUÇÃO EXCÊNTRICA, PVC, SERIE R, ÁGUA PLUVIAL, DN 75 X 50 MM, JUNTA ELÁSTICA, FORNECIDO E INSTALADO EM CONDUTORES VERTICAIS DE ÁGUAS PLUVIAIS. AF_12/2014 | UN | 9.68 | sinapi- Jun/19
89666 | BUCHA DE REDUÇÃO, CPVC, SOLDÁVEL, DN22MM X 15MM, INSTALADO EM RAMAL OU SUB-RAMAL DE ÁGUA  FORNECIMENTO E INSTALAÇÃO. AF_12/2014 | UN | 5.57 | sinapi- Jun/19
89667 | TÊ DE INSPEÇÃO, PVC, SERIE R, ÁGUA PLUVIAL, DN 75 MM, JUNTA ELÁSTICA, FORNECIDO E INSTALADO EM CONDUTORES VERTICAIS DE ÁGUAS PLUVIAIS. AF_12/2014 | UN | 25.81 | sinapi- Jun/19
89668 | CONECTOR, CPVC, SOLDÁVEL, DN22MM X 3/4", INSTALADO EM RAMAL OU SUB-RAMAL DE ÁGUA - FORNECIMENTO E INSTALAÇÃO. AF_12/2014 | UN | 18.04 | sinapi- Jun/19
89669 | LUVA SIMPLES, PVC, SERIE R, ÁGUA PLUVIAL, DN 100 MM, JUNTA ELÁSTICA, FORNECIDO E INSTALADO EM CONDUTORES VERTICAIS DE ÁGUAS PLUVIAIS. AF_12/2014 | UN | 16.41 | sinapi- Jun/19
89670 | LUVA, CPVC, SOLDÁVEL, DN 28MM, INSTALADO EM RAMAL OU SUB-RAMAL DE ÁGUA  FORNECIMENTO E INSTALAÇÃO. AF_12/2014 | UN | 9.02 | sinapi- Jun/19
89671 | LUVA DE CORRER, PVC, SERIE R, ÁGUA PLUVIAL, DN 100 MM, JUNTA ELÁSTICA, FORNECIDO E INSTALADO EM CONDUTORES VERTICAIS DE ÁGUAS PLUVIAIS. AF_12/2014 | UN | 24.5 | sinapi- Jun/19
89672 | LUVA DE CORRER, CPVC, SOLDÁVEL, DN 28MM, INSTALADO EM RAMAL OU SUB-RAMAL DE ÁGUA  FORNECIMENTO E INSTALAÇÃO. AF_12/2014 | UN | 13.24 | sinapi- Jun/19
89673 | REDUÇÃO EXCÊNTRICA, PVC, SERIE R, ÁGUA PLUVIAL, DN 100 X 75 MM, JUNTA ELÁSTICA, FORNECIDO E INSTALADO EM CONDUTORES VERTICAIS DE ÁGUAS PLUVIAIS. AF_12/2014 | UN | 19.18 | sinapi- Jun/19
89674 | UNIÃO, CPVC, SOLDÁVEL, DN28MM, INSTALADO EM RAMAL OU SUB-RAMAL DE ÁGUA  FORNECIMENTO E INSTALAÇÃO. AF_12/2014 | UN | 18.62 | sinapi- Jun/19
89675 | TÊ DE INSPEÇÃO, PVC, SERIE R, ÁGUA PLUVIAL, DN 100 MM, JUNTA ELÁSTICA, FORNECIDO E INSTALADO EM CONDUTORES VERTICAIS DE ÁGUAS PLUVIAIS. AF_12/2014 | UN | 43.76 | sinapi- Jun/19
89676 | CONECTOR, CPVC, SOLDÁVEL, DN 28MM X 1, INSTALADO EM RAMAL OU SUB-RAMAL DE ÁGUA  FORNECIMENTO E INSTALAÇÃO. AF_12/2014 | UN | 27.39 | sinapi- Jun/19
89677 | LUVA SIMPLES, PVC, SERIE R, ÁGUA PLUVIAL, DN 150 MM, JUNTA ELÁSTICA, FORNECIDO E INSTALADO EM CONDUTORES VERTICAIS DE ÁGUAS PLUVIAIS. AF_12/2014 | UN | 46.23 | sinapi- Jun/19
89678 | BUCHA DE REDUÇÃO, CPVC, SOLDÁVEL, DN28MM X 22MM, INSTALADO EM RAMAL OU SUB-RAMAL DE ÁGUA  FORNECIMENTO E INSTALAÇÃO. AF_12/2014 | UN | 7.15 | sinapi- Jun/19
89679 | LUVA DE CORRER, PVC, SERIE R, ÁGUA PLUVIAL, DN 150 MM, JUNTA ELÁSTICA, FORNECIDO E INSTALADO EM CONDUTORES VERTICAIS DE ÁGUAS PLUVIAIS. AF_12/2014 | UN | 75.07 | sinapi- Jun/19
89680 | LUVA, CPVC, SOLDÁVEL, DN 35MM, INSTALADO EM RAMAL OU SUB-RAMAL DE ÁGUA  FORNECIMENTO E INSTALAÇÃO. AF_12/2014 | UN | 13.38 | sinapi- Jun/19
89681 | REDUÇÃO EXCÊNTRICA, PVC, SERIE R, ÁGUA PLUVIAL, DN 150 X 100 MM, JUNTA ELÁSTICA, FORNECIDO E INSTALADO EM CONDUTORES VERTICAIS DE ÁGUAS PLUVIAIS. AF_12/2014 | UN | 51.33 | sinapi- Jun/19
89682 | LUVA DE CORRER, CPVC, SOLDÁVEL, DN 35MM, INSTALADO EM RAMAL OU SUB-RAMAL DE ÁGUA  FORNECIMENTO E INSTALAÇÃO. AF_12/2014 | UN | 19.68 | sinapi- Jun/19
89684 | UNIÃO, CPVC, SOLDÁVEL, DN35MM, INSTALADO EM RAMAL OU SUB-RAMAL DE ÁGUA  FORNECIMENTO E INSTALAÇÃO. AF_12/2014 | UN | 26.44 | sinapi- Jun/19
89685 | JUNÇÃO SIMPLES, PVC, SERIE R, ÁGUA PLUVIAL, DN 75 X 75 MM, JUNTA ELÁSTICA, FORNECIDO E INSTALADO EM CONDUTORES VERTICAIS DE ÁGUAS PLUVIAIS. AF_12/2014 | UN | 35.41 | sinapi- Jun/19
89686 | CONECTOR, CPVC, SOLDÁVEL, DN 35MM X 1 1/4, INSTALADO EM RAMAL OU SUB-RAMAL DE ÁGUA  FORNECIMENTO E INSTALAÇÃO. AF_12/2014 | UN | 93.31 | sinapi- Jun/19
89687 | TÊ, PVC, SERIE R, ÁGUA PLUVIAL, DN 75 X 75 MM, JUNTA ELÁSTICA, FORNECIDO E INSTALADO EM CONDUTORES VERTICAIS DE ÁGUAS PLUVIAIS. AF_12/2014 | UN | 30.29 | sinapi- Jun/19
89689 | BUCHA DE REDUÇÃO, CPVC, SOLDÁVEL, DN35MM X 28MM, INSTALADO EM RAMAL OU SUB-RAMAL DE ÁGUA  FORNECIMENTO E INSTALAÇÃO. AF_12/2014 | UN | 21.04 | sinapi- Jun/19
89690 | JUNÇÃO SIMPLES, PVC, SERIE R, ÁGUA PLUVIAL, DN 100 X 100 MM, JUNTA ELÁSTICA, FORNECIDO E INSTALADO EM CONDUTORES VERTICAIS DE ÁGUAS PLUVIAIS. AF_12/2014 | UN | 53.66 | sinapi- Jun/19
89691 | TE, CPVC, SOLDÁVEL, DN 15MM, INSTALADO EM RAMAL OU SUB-RAMAL DE ÁGUA - FORNECIMENTO E INSTALAÇÃO. AF_12/2014 | UN | 9.02 | sinapi- Jun/19
89692 | JUNÇÃO SIMPLES, PVC, SERIE R, ÁGUA PLUVIAL, DN 100 X 75 MM, JUNTA ELÁSTICA, FORNECIDO E INSTALADO EM CONDUTORES VERTICAIS DE ÁGUAS PLUVIAIS. AF_12/2014 | UN | 50.68 | sinapi- Jun/19
89693 | TÊ, PVC, SERIE R, ÁGUA PLUVIAL, DN 100 X 100 MM, JUNTA ELÁSTICA, FORNECIDO E INSTALADO EM CONDUTORES VERTICAIS DE ÁGUAS PLUVIAIS. AF_12/2014 | UN | 49.17 | sinapi- Jun/19
89694 | TE DE TRANSIÇÃO, CPVC, SOLDÁVEL, DN 15MM X 1/2, INSTALADO EM RAMAL OU SUB-RAMAL DE ÁGUA  FORNECIMENTO E INSTALAÇÃO. AF_12/2014 | UN | 13.15 | sinapi- Jun/19
89695 | TÊ MISTURADOR, CPVC, SOLDÁVEL, DN15MM, INSTALADO EM RAMAL OU SUB-RAMAL DE ÁGUA  FORNECIMENTO E INSTALAÇÃO. AF_12/2014 | UN | 12.37 | sinapi- Jun/19
89696 | TÊ, PVC, SERIE R, ÁGUA PLUVIAL, DN 100 X 75 MM, JUNTA ELÁSTICA, FORNECIDO E INSTALADO EM CONDUTORES VERTICAIS DE ÁGUAS PLUVIAIS. AF_12/2014 | UN | 44.6 | sinapi- Jun/19
89697 | TE, CPVC, SOLDÁVEL, DN 22MM, INSTALADO EM RAMAL OU SUB-RAMAL DE ÁGUA - FORNECIMENTO E INSTALAÇÃO. AF_12/2014 | UN | 10.77 | sinapi- Jun/19
89698 | JUNÇÃO SIMPLES, PVC, SERIE R, ÁGUA PLUVIAL, DN 150 X 150 MM, JUNTA ELÁSTICA, FORNECIDO E INSTALADO EM CONDUTORES VERTICAIS DE ÁGUAS PLUVIAIS. AF_12/2014 | UN | 156.74 | sinapi- Jun/19
89699 | JUNÇÃO SIMPLES, PVC, SERIE R, ÁGUA PLUVIAL, DN 150 X 100 MM, JUNTA ELÁSTICA, FORNECIDO E INSTALADO EM CONDUTORES VERTICAIS DE ÁGUAS PLUVIAIS. AF_12/2014 | UN | 135.31 | sinapi- Jun/19
89700 | TE DE TRANSIÇÃO, CPVC, SOLDÁVEL, DN 22MM X 1/2, INSTALADO EM RAMAL OU SUB-RAMAL DE ÁGUA  FORNECIMENTO E INSTALAÇÃO. AF_12/2014 | UN | 14.3 | sinapi- Jun/19
89701 | TÊ, PVC, SERIE R, ÁGUA PLUVIAL, DN 150 X 150 MM, JUNTA ELÁSTICA, FORNECIDO E INSTALADO EM CONDUTORES VERTICAIS DE ÁGUAS PLUVIAIS. AF_12/2014 | UN | 107.13 | sinapi- Jun/19
89702 | TÊ MISTURADOR, CPVC, SOLDÁVEL, DN22MM, INSTALADO EM RAMAL OU SUB-RAMAL DE ÁGUA  FORNECIMENTO E INSTALAÇÃO. AF_12/2014 | UN | 14.3 | sinapi- Jun/19
89703 | TE MISTURADOR DE TRANSIÇÃO, CPVC, SOLDÁVEL, DN 22MM X 3/4", INSTALADO EM RAMAL OU SUB-RAMAL DE ÁGUA - FORNECIMENTO E INSTALAÇÃO. AF_12/2014 | UN | 28.65 | sinapi- Jun/19
89704 | TÊ, PVC, SERIE R, ÁGUA PLUVIAL, DN 150 X 100 MM, JUNTA ELÁSTICA, FORNECIDO E INSTALADO EM CONDUTORES VERTICAIS DE ÁGUAS PLUVIAIS. AF_12/2014 | UN | 84.83 | sinapi- Jun/19
89705 | TÊ, CPVC, SOLDÁVEL, DN28MM, INSTALADO EM RAMAL OU SUB-RAMAL DE ÁGUA FORNECIMENTO E INSTALAÇÃO. AF_12/2014 | UN | 16.99 | sinapi- Jun/19
89706 | TÊ, CPVC, SOLDÁVEL, DN35MM, INSTALADO EM RAMAL OU SUB-RAMAL DE ÁGUA  FORNECIMENTO E INSTALAÇÃO. AF_12/2014 | UN | 33.16 | sinapi- Jun/19
89718 | TUBO, CPVC, SOLDÁVEL, DN 35MM, INSTALADO EM RAMAL DE DISTRIBUIÇÃO DE ÁGUA FORNECIMENTO E INSTALAÇÃO. AF_12/2014 | M | 33.35 | sinapi- Jun/19
89719 | JOELHO 90 GRAUS, CPVC, SOLDÁVEL, DN 22MM, INSTALADO EM RAMAL DE DISTRIBUIÇÃO DE ÁGUA FORNECIMENTO E INSTALAÇÃO. AF_12/2014 | UN | 7.2 | sinapi- Jun/19
89720 | JOELHO 45 GRAUS, CPVC, SOLDÁVEL, DN 22MM, INSTALADO EM RAMAL DE DISTRIBUIÇÃO DE ÁGUA FORNECIMENTO E INSTALAÇÃO. AF_12/2014 | UN | 8.26 | sinapi- Jun/19
89721 | CURVA 90 GRAUS, CPVC, SOLDÁVEL, DN 22MM, INSTALADO EM RAMAL DE DISTRIBUIÇÃO DE ÁGUA - FORNECIMENTO E INSTALAÇÃO. AF_12/2014 | UN | 8.61 | sinapi- Jun/19
89722 | JOELHO DE TRANSIÇÃO, 90 GRAUS, CPVC, SOLDÁVEL, DN 22MM X 1/2", INSTALADO EM RAMAL DE ALIMENTAÇAÕ DE ÁGUA - FORNECIMENTO E INSTALAÇÃO. AF_12/2014 | UN | 13.57 | sinapi- Jun/19
89723 | JOELHO 90 GRAUS, CPVC, SOLDÁVEL, DN 28MM, INSTALADO EM RAMAL DE DISTRIBUIÇÃO DE ÁGUA FORNECIMENTO E INSTALAÇÃO. AF_12/2014 | UN | 11.19 | sinapi- Jun/19
89724 | JOELHO 90 GRAUS, PVC, SERIE NORMAL, ESGOTO PREDIAL, DN 40 MM, JUNTA SOLDÁVEL, FORNECIDO E INSTALADO EM RAMAL DE DESCARGA OU RAMAL DE ESGOTO SANITÁRIO. AF_12/2014 | UN | 7.95 | sinapi- Jun/19
89725 | JOELHO 45 GRAUS, CPVC, SOLDÁVEL, DN 28MM, INSTALADO EM RAMAL DE DISTRIBUIÇÃO DE ÁGUA FORNECIMENTO E INSTALAÇÃO. AF_12/2014 | UN | 10.95 | sinapi- Jun/19
89726 | JOELHO 45 GRAUS, PVC, SERIE NORMAL, ESGOTO PREDIAL, DN 40 MM, JUNTA SOLDÁVEL, FORNECIDO E INSTALADO EM RAMAL DE DESCARGA OU RAMAL DE ESGOTO SANITÁRIO. AF_12/2014 | UN | 6.08 | sinapi- Jun/19
89727 | CURVA 90 GRAUS, CPVC, SOLDÁVEL, DN 28MM, INSTALADO EM RAMAL DE DISTRIBUIÇÃO DE ÁGUA FORNECIMENTO E INSTALAÇÃO. AF_12/2014 | UN | 12.08 | sinapi- Jun/19
89728 | CURVA CURTA 90 GRAUS, PVC, SERIE NORMAL, ESGOTO PREDIAL, DN 40 MM, JUNTA SOLDÁVEL, FORNECIDO E INSTALADO EM RAMAL DE DESCARGA OU RAMAL DE ESGOTO SANITÁRIO. AF_12/2014 | UN | 8.41 | sinapi- Jun/19
89729 | JOELHO 90 GRAUS, CPVC, SOLDÁVEL, DN 35MM, INSTALADO EM RAMAL DE DISTRIBUIÇÃO DE ÁGUA FORNECIMENTO E INSTALAÇÃO. AF_12/2014 | UN | 16.42 | sinapi- Jun/19
89730 | CURVA LONGA 90 GRAUS, PVC, SERIE NORMAL, ESGOTO PREDIAL, DN 40 MM, JUNTA SOLDÁVEL, FORNECIDO E INSTALADO EM RAMAL DE DESCARGA OU RAMAL DE ESGOTO SANITÁRIO. AF_12/2014 | UN | 9.02 | sinapi- Jun/19
89731 | JOELHO 90 GRAUS, PVC, SERIE NORMAL, ESGOTO PREDIAL, DN 50 MM, JUNTA ELÁSTICA, FORNECIDO E INSTALADO EM RAMAL DE DESCARGA OU RAMAL DE ESGOTO SANITÁRIO. AF_12/2014 | UN | 8.76 | sinapi- Jun/19
89732 | JOELHO 45 GRAUS, PVC, SERIE NORMAL, ESGOTO PREDIAL, DN 50 MM, JUNTA ELÁSTICA, FORNECIDO E INSTALADO EM RAMAL DE DESCARGA OU RAMAL DE ESGOTO SANITÁRIO. AF_12/2014 | UN | 9.21 | sinapi- Jun/19
89733 | CURVA CURTA 90 GRAUS, PVC, SERIE NORMAL, ESGOTO PREDIAL, DN 50 MM, JUNTA ELÁSTICA, FORNECIDO E INSTALADO EM RAMAL DE DESCARGA OU RAMAL DE ESGOTO SANITÁRIO. AF_12/2014 | UN | 13.97 | sinapi- Jun/19
89734 | JOELHO 45 GRAUS, CPVC, SOLDÁVEL, DN 35MM, INSTALADO EM RAMAL DE DISTRIBUIÇÃO DE ÁGUA FORNECIMENTO E INSTALAÇÃO. AF_12/2014 | UN | 16.42 | sinapi- Jun/19
89735 | CURVA LONGA 90 GRAUS, PVC, SERIE NORMAL, ESGOTO PREDIAL, DN 50 MM, JUNTA ELÁSTICA, FORNECIDO E INSTALADO EM RAMAL DE DESCARGA OU RAMAL DE ESGOTO SANITÁRIO. AF_12/2014 | UN | 14.7 | sinapi- Jun/19
89736 | LUVA, CPVC, SOLDÁVEL, DN 22MM, INSTALADO EM RAMAL DE DISTRIBUIÇÃO DE ÁGUA FORNECIMENTO E INSTALAÇÃO. AF_12/2014 | UN | 4.92 | sinapi- Jun/19
89737 | JOELHO 90 GRAUS, PVC, SERIE NORMAL, ESGOTO PREDIAL, DN 75 MM, JUNTA ELÁSTICA, FORNECIDO E INSTALADO EM RAMAL DE DESCARGA OU RAMAL DE ESGOTO SANITÁRIO. AF_12/2014 | UN | 14.83 | sinapi- Jun/19
89738 | LUVA DE CORRER, CPVC, SOLDÁVEL, DN 22MM, INSTALADO EM RAMAL DE DISTRIBUIÇÃO DE ÁGUA FORNECIMENTO E INSTALAÇÃO. AF_12/2014 | UN | 8.6 | sinapi- Jun/19
89739 | JOELHO 45 GRAUS, PVC, SERIE NORMAL, ESGOTO PREDIAL, DN 75 MM, JUNTA ELÁSTICA, FORNECIDO E INSTALADO EM RAMAL DE DESCARGA OU RAMAL DE ESGOTO SANITÁRIO. AF_12/2014 | UN | 15.46 | sinapi- Jun/19
89740 | LUVA DE TRANSIÇÃO, CPVC, SOLDÁVEL, DN 22MM X 25MM, INSTALADO EM RAMAL DE DISTRIBUIÇÃO DE ÁGUA FORNECIMENTO E INSTALAÇÃO. AF_12/2014 | UN | 4.6 | sinapi- Jun/19
89741 | UNIÃO, CPVC, SOLDÁVEL, DN 22MM, INSTALADO EM RAMAL DE DISTRIBUIÇÃO DE ÁGUA FORNECIMENTO E INSTALAÇÃO. AF_12/2014 | UN | 11.4 | sinapi- Jun/19
89742 | CURVA CURTA 90 GRAUS, PVC, SERIE NORMAL, ESGOTO PREDIAL, DN 75 MM, JUNTA ELÁSTICA, FORNECIDO E INSTALADO EM RAMAL DE DESCARGA OU RAMAL DE ESGOTO SANITÁRIO. AF_12/2014 | UN | 23.86 | sinapi- Jun/19
89743 | CURVA LONGA 90 GRAUS, PVC, SERIE NORMAL, ESGOTO PREDIAL, DN 75 MM, JUNTA ELÁSTICA, FORNECIDO E INSTALADO EM RAMAL DE DESCARGA OU RAMAL DE ESGOTO SANITÁRIO. AF_12/2014 | UN | 32.92 | sinapi- Jun/19
89744 | JOELHO 90 GRAUS, PVC, SERIE NORMAL, ESGOTO PREDIAL, DN 100 MM, JUNTA ELÁSTICA, FORNECIDO E INSTALADO EM RAMAL DE DESCARGA OU RAMAL DE ESGOTO SANITÁRIO. AF_12/2014 | UN | 19.32 | sinapi- Jun/19
89745 | CONECTOR, CPVC, SOLDÁVEL, DN 22MM X 1/2 , INSTALADO EM RAMAL DE DISTRIBUIÇÃO DE ÁGUA FORNECIMENTO E INSTALAÇÃO. AF_12/2014 | UN | 17.4 | sinapi- Jun/19
89746 | JOELHO 45 GRAUS, PVC, SERIE NORMAL, ESGOTO PREDIAL, DN 100 MM, JUNTA ELÁSTICA, FORNECIDO E INSTALADO EM RAMAL DE DESCARGA OU RAMAL DE ESGOTO SANITÁRIO. AF_12/2014 | UN | 19.28 | sinapi- Jun/19
89747 | ADAPTADOR, CPVC, SOLDÁVEL, DN 22MM, INSTALADO EM RAMAL DE DISTRIBUIÇÃO DE ÁGUA FORNECIMENTO E INSTALAÇÃO. AF_12/2014 | UN | 7.35 | sinapi- Jun/19
89748 | CURVA CURTA 90 GRAUS, PVC, SERIE NORMAL, ESGOTO PREDIAL, DN 100 MM, JUNTA ELÁSTICA, FORNECIDO E INSTALADO EM RAMAL DE DESCARGA OU RAMAL DE ESGOTO SANITÁRIO. AF_12/2014 | UN | 29.15 | sinapi- Jun/19
89749 | CURVA DE TRANSPOSIÇÃO, CPVC, SOLDÁVEL, DN 22MM, INSTALADO EM RAMAL DE DISTRIBUIÇÃO DE ÁGUA FORNECIMENTO E INSTALAÇÃO. AF_12/2014 | UN | 8.6 | sinapi- Jun/19
89750 | CURVA LONGA 90 GRAUS, PVC, SERIE NORMAL, ESGOTO PREDIAL, DN 100 MM, JUNTA ELÁSTICA, FORNECIDO E INSTALADO EM RAMAL DE DESCARGA OU RAMAL DE ESGOTO SANITÁRIO. AF_12/2014 | UN | 46.58 | sinapi- Jun/19
89751 | BUCHA DE REDUÇÃO, CPVC, SOLDÁVEL, DN 22MM X 15MM, INSTALADO EM RAMAL DE DISTRIBUIÇÃO DE ÁGUA FORNECIMENTO E INSTALAÇÃO. AF_12/2014 | UN | 4.05 | sinapi- Jun/19
89752 | LUVA SIMPLES, PVC, SERIE NORMAL, ESGOTO PREDIAL, DN 40 MM, JUNTA SOLDÁVEL, FORNECIDO E INSTALADO EM RAMAL DE DESCARGA OU RAMAL DE ESGOTO SANITÁRIO. AF_12/2014 | UN | 5.02 | sinapi- Jun/19
89753 | LUVA SIMPLES, PVC, SERIE NORMAL, ESGOTO PREDIAL, DN 50 MM, JUNTA ELÁSTICA, FORNECIDO E INSTALADO EM RAMAL DE DESCARGA OU RAMAL DE ESGOTO SANITÁRIO. AF_12/2014 | UN | 6.99 | sinapi- Jun/19
89754 | LUVA DE CORRER, PVC, SERIE NORMAL, ESGOTO PREDIAL, DN 50 MM, JUNTA ELÁSTICA, FORNECIDO E INSTALADO EM RAMAL DE DESCARGA OU RAMAL DE ESGOTO SANITÁRIO. AF_12/2014 | UN | 12.28 | sinapi- Jun/19
89755 | LUVA, CPVC, SOLDÁVEL, DN 28MM, INSTALADO EM RAMAL DE DISTRIBUIÇÃO DE ÁGUA FORNECIMENTO E INSTALAÇÃO. AF_12/2014 | UN | 7.26 | sinapi- Jun/19
89756 | LUVA DE CORRER, CPVC, SOLDÁVEL, DN 28MM, INSTALADO EM RAMAL DE DISTRIBUIÇÃO DE ÁGUA FORNECIMENTO E INSTALAÇÃO. AF_12/2014 | UN | 11.48 | sinapi- Jun/19
89757 | UNIÃO, CPVC, SOLDÁVEL, DN 28MM, INSTALADO EM RAMAL DE DISTRIBUIÇÃO DE ÁGUA FORNECIMENTO E INSTALAÇÃO. AF_12/2014 | UN | 16.86 | sinapi- Jun/19
89758 | CONECTOR, CPVC, SOLDÁVEL, DN 28MM X 1 , INSTALADO EM RAMAL DE DISTRIBUIÇÃO DE ÁGUA FORNECIMENTO E INSTALAÇÃO. AF_12/2014 | UN | 25.63 | sinapi- Jun/19
89759 | BUCHA DE REDUÇÃO, CPVC, SOLDÁVEL, DN 28MM X 22MM, INSTALADO EM RAMAL DE DISTRIBUIÇÃO DE ÁGUA - FORNECIMENTO E INSTALAÇÃO. AF_12/2014 | UN | 5.39 | sinapi- Jun/19
89760 | LUVA, CPVC, SOLDÁVEL, DN 35MM, INSTALADO EM RAMAL DE DISTRIBUIÇÃO DE ÁGUA - FORNECIMENTO E INSTALAÇÃO. AF_12/2014 | UN | 11.29 | sinapi- Jun/19
89761 | LUVA DE CORRER, CPVC, SOLDÁVEL, DN 35MM, INSTALADO EM RAMAL DE DISTRIBUIÇÃO DE ÁGUA - FORNECIMENTO E INSTALAÇÃO. AF_12/2014 | UN | 17.59 | sinapi- Jun/19
89762 | UNIÃO, CPVC, SOLDÁVEL, DN35MM, INSTALADO EM RAMAL DE DISTRIBUIÇÃO DE ÁGUA - FORNECIMENTO E INSTALAÇÃO. AF_12/2014 | UN | 24.35 | sinapi- Jun/19
89763 | CONECTOR, CPVC, SOLDÁVEL, DN 35MM X 1 1/4 , INSTALADO EM RAMAL DE DISTRIBUIÇÃO DE ÁGUA - FORNECIMENTO E INSTALAÇÃO. AF_12/2014 | UN | 91.22 | sinapi- Jun/19
89764 | BUCHA DE REDUÇÃO, CPVC, SOLDÁVEL, DN35MM X 28MM, INSTALADO EM RAMAL DE DISTRIBUIÇÃO DE ÁGUA - FORNECIMENTO E INSTALAÇÃO. AF_12/2014 | UN | 18.95 | sinapi- Jun/19
89765 | TE, CPVC, SOLDÁVEL, DN 22MM, INSTALADO EM RAMAL DE DISTRIBUIÇÃO DE ÁGUA - FORNECIMENTO E INSTALAÇÃO. AF_12/2014 | UN | 9.41 | sinapi- Jun/19
89766 | TE DE TRANSIÇÃO, CPVC, SOLDÁVEL, DN 22MM X 1/2 , INSTALADO EM RAMAL DE DISTRIBUIÇÃO DE ÁGUA FORNECIMENTO E INSTALAÇÃO. AF_12/2014 | UN | 12.94 | sinapi- Jun/19
89767 | TÊ MISTURADOR, CPVC, SOLDÁVEL, DN 22MM, INSTALADO EM RAMAL DE DISTRIBUIÇÃO DE ÁGUA - FORNECIMENTO E INSTALAÇÃO. AF_12/2014 | UN | 12.94 | sinapi- Jun/19
89768 | TÊ, CPVC, SOLDÁVEL, DN 28MM, INSTALADO EM RAMAL DE DISTRIBUIÇÃO DE ÁGUA - FORNECIMENTO E INSTALAÇÃO. AF_12/2014 | UN | 13.42 | sinapi- Jun/19
89769 | TÊ, CPVC, SOLDÁVEL, DN35MM, INSTALADO EM RAMAL DE DISTRIBUIÇÃO DE ÁGUA - FORNECIMENTO E INSTALAÇÃO. AF_12/2014 | UN | 28.95 | sinapi- Jun/19
89772 | TUBO, CPVC, SOLDÁVEL, DN 54MM, INSTALADO EM PRUMADA DE ÁGUA  FORNECIMENTO E INSTALAÇÃO. AF_12/2014 | M | 58.66 | sinapi- Jun/19
89774 | LUVA SIMPLES, PVC, SERIE NORMAL, ESGOTO PREDIAL, DN 75 MM, JUNTA ELÁSTICA, FORNECIDO E INSTALADO EM RAMAL DE DESCARGA OU RAMAL DE ESGOTO SANITÁRIO. AF_12/2014 | UN | 11.6 | sinapi- Jun/19
89776 | LUVA DE CORRER, PVC, SERIE NORMAL, ESGOTO PREDIAL, DN 75 MM, JUNTA ELÁSTICA, FORNECIDO E INSTALADO EM RAMAL DE DESCARGA OU RAMAL DE ESGOTO SANITÁRIO. AF_12/2014 | UN | 15.69 | sinapi- Jun/19
89777 | JOELHO 90 GRAUS, CPVC, SOLDÁVEL, DN 35MM, INSTALADO EM PRUMADA DE ÁGUA  FORNECIMENTO E INSTALAÇÃO. AF_12/2014 | UN | 14.98 | sinapi- Jun/19
89778 | LUVA SIMPLES, PVC, SERIE NORMAL, ESGOTO PREDIAL, DN 100 MM, JUNTA ELÁSTICA, FORNECIDO E INSTALADO EM RAMAL DE DESCARGA OU RAMAL DE ESGOTO SANITÁRIO. AF_12/2014 | UN | 14.62 | sinapi- Jun/19
89779 | LUVA DE CORRER, PVC, SERIE NORMAL, ESGOTO PREDIAL, DN 100 MM, JUNTA ELÁSTICA, FORNECIDO E INSTALADO EM RAMAL DE DESCARGA OU RAMAL DE ESGOTO SANITÁRIO. AF_12/2014 | UN | 22.2 | sinapi- Jun/19
89780 | JOELHO 45 GRAUS, CPVC, SOLDÁVEL, DN 35MM, INSTALADO EM PRUMADA DE ÁGUA - FORNECIMENTO E INSTALAÇÃO. AF_12/2014 | UN | 14.98 | sinapi- Jun/19
89781 | JOELHO 90 GRAUS, CPVC, SOLDÁVEL, DN 42MM, INSTALADO EM PRUMADA DE ÁGUA  FORNECIMENTO E INSTALAÇÃO. AF_12/2014 | UN | 21.87 | sinapi- Jun/19
89782 | TE, PVC, SERIE NORMAL, ESGOTO PREDIAL, DN 40 X 40 MM, JUNTA SOLDÁVEL, FORNECIDO E INSTALADO EM RAMAL DE DESCARGA OU RAMAL DE ESGOTO SANITÁRIO. AF_12/2014 | UN | 9.72 | sinapi- Jun/19
89783 | JUNÇÃO SIMPLES, PVC, SERIE NORMAL, ESGOTO PREDIAL, DN 40 MM, JUNTA SOLDÁVEL, FORNECIDO E INSTALADO EM RAMAL DE DESCARGA OU RAMAL DE ESGOTO SANITÁRIO. AF_12/2014 | UN | 9.92 | sinapi- Jun/19
89784 | TE, PVC, SERIE NORMAL, ESGOTO PREDIAL, DN 50 X 50 MM, JUNTA ELÁSTICA, FORNECIDO E INSTALADO EM RAMAL DE DESCARGA OU RAMAL DE ESGOTO SANITÁRIO. AF_12/2014 | UN | 15.34 | sinapi- Jun/19
89785 | JUNÇÃO SIMPLES, PVC, SERIE NORMAL, ESGOTO PREDIAL, DN 50 X 50 MM, JUNTA ELÁSTICA, FORNECIDO E INSTALADO EM RAMAL DE DESCARGA OU RAMAL DE ESGOTO SANITÁRIO. AF_12/2014 | UN | 16.6 | sinapi- Jun/19
89786 | TE, PVC, SERIE NORMAL, ESGOTO PREDIAL, DN 75 X 75 MM, JUNTA ELÁSTICA, FORNECIDO E INSTALADO EM RAMAL DE DESCARGA OU RAMAL DE ESGOTO SANITÁRIO. AF_12/2014 | UN | 25.12 | sinapi- Jun/19
89787 | JOELHO 45 GRAUS, CPVC, SOLDÁVEL, DN 42MM, INSTALADO EM PRUMADA DE ÁGUA  FORNECIMENTO E INSTALAÇÃO. AF_12/2014 | UN | 21.87 | sinapi- Jun/19
89788 | JOELHO 90 GRAUS, CPVC, SOLDÁVEL, DN 54MM, INSTALADO EM PRUMADA DE ÁGUA  FORNECIMENTO E INSTALAÇÃO. AF_12/2014 | UN | 41.51 | sinapi- Jun/19
89789 | JOELHO 45 GRAUS, CPVC, SOLDÁVEL, DN 54MM, INSTALADO EM PRUMADA DE ÁGUA  FORNECIMENTO E INSTALAÇÃO. AF_12/2014 | UN | 42.13 | sinapi- Jun/19
89790 | JOELHO 90 GRAUS, CPVC, SOLDÁVEL, DN 73MM, INSTALADO EM PRUMADA DE ÁGUA  FORNECIMENTO E INSTALAÇÃO. AF_12/2014 | UN | 100.29 | sinapi- Jun/19
89791 | JOELHO 45 GRAUS, CPVC, SOLDÁVEL, DN 73MM, INSTALADO EM PRUMADA DE ÁGUA  FORNECIMENTO E INSTALAÇÃO. AF_12/2014 | UN | 102.58 | sinapi- Jun/19
89792 | JOELHO 90 GRAUS, CPVC, SOLDÁVEL, DN 89MM, INSTALADO EM PRUMADA DE ÁGUA  FORNECIMENTO E INSTALAÇÃO. AF_12/2014 | UN | 118.09 | sinapi- Jun/19
89793 | JOELHO 45 GRAUS, CPVC, SOLDÁVEL, DN 89MM, INSTALADO EM PRUMADA DE ÁGUA  FORNECIMENTO E INSTALAÇÃO. AF_12/2014 | UN | 121.16 | sinapi- Jun/19
89794 | LUVA, CPVC, SOLDÁVEL, DN 35MM, INSTALADO EM PRUMADA DE ÁGUA  FORNECIMENTO E INSTALAÇÃO. AF_12/2014 | UN | 10.35 | sinapi- Jun/19
89795 | JUNÇÃO SIMPLES, PVC, SERIE NORMAL, ESGOTO PREDIAL, DN 75 X 75 MM, JUNTA ELÁSTICA, FORNECIDO E INSTALADO EM RAMAL DE DESCARGA OU RAMAL DE ESGOTO SANITÁRIO. AF_12/2014 | UN | 26.85 | sinapi- Jun/19
89796 | TE, PVC, SERIE NORMAL, ESGOTO PREDIAL, DN 100 X 100 MM, JUNTA ELÁSTICA, FORNECIDO E INSTALADO EM RAMAL DE DESCARGA OU RAMAL DE ESGOTO SANITÁRIO. AF_12/2014 | UN | 31.23 | sinapi- Jun/19
89797 | JUNÇÃO SIMPLES, PVC, SERIE NORMAL, ESGOTO PREDIAL, DN 100 X 100 MM, JUNTA ELÁSTICA, FORNECIDO E INSTALADO EM RAMAL DE DESCARGA OU RAMAL DE ESGOTO SANITÁRIO. AF_12/2014 | UN | 35.29 | sinapi- Jun/19
89801 | JOELHO 90 GRAUS, PVC, SERIE NORMAL, ESGOTO PREDIAL, DN 50 MM, JUNTA ELÁSTICA, FORNECIDO E INSTALADO EM PRUMADA DE ESGOTO SANITÁRIO OU VENTILAÇÃO. AF_12/2014 | UN | 5.08 | sinapi- Jun/19
89802 | JOELHO 45 GRAUS, PVC, SERIE NORMAL, ESGOTO PREDIAL, DN 50 MM, JUNTA ELÁSTICA, FORNECIDO E INSTALADO EM PRUMADA DE ESGOTO SANITÁRIO OU VENTILAÇÃO. AF_12/2014 | UN | 5.53 | sinapi- Jun/19
89803 | CURVA CURTA 90 GRAUS, PVC, SERIE NORMAL, ESGOTO PREDIAL, DN 50 MM, JUNTA ELÁSTICA, FORNECIDO E INSTALADO EM PRUMADA DE ESGOTO SANITÁRIO OU VENTILAÇÃO. AF_12/2014 | UN | 10.29 | sinapi- Jun/19
89804 | CURVA LONGA 90 GRAUS, PVC, SERIE NORMAL, ESGOTO PREDIAL, DN 50 MM, JUNTA ELÁSTICA, FORNECIDO E INSTALADO EM PRUMADA DE ESGOTO SANITÁRIO OU VENTILAÇÃO. AF_12/2014 | UN | 11.02 | sinapi- Jun/19
89805 | JOELHO 90 GRAUS, PVC, SERIE NORMAL, ESGOTO PREDIAL, DN 75 MM, JUNTA ELÁSTICA, FORNECIDO E INSTALADO EM PRUMADA DE ESGOTO SANITÁRIO OU VENTILAÇÃO. AF_12/2014 | UN | 10.33 | sinapi- Jun/19
89806 | JOELHO 45 GRAUS, PVC, SERIE NORMAL, ESGOTO PREDIAL, DN 75 MM, JUNTA ELÁSTICA, FORNECIDO E INSTALADO EM PRUMADA DE ESGOTO SANITÁRIO OU VENTILAÇÃO. AF_12/2014 | UN | 10.96 | sinapi- Jun/19
89807 | CURVA CURTA 90 GRAUS, PVC, SERIE NORMAL, ESGOTO PREDIAL, DN 75 MM, JUNTA ELÁSTICA, FORNECIDO E INSTALADO EM PRUMADA DE ESGOTO SANITÁRIO OU VENTILAÇÃO. AF_12/2014 | UN | 19.36 | sinapi- Jun/19
89808 | CURVA LONGA 90 GRAUS, PVC, SERIE NORMAL, ESGOTO PREDIAL, DN 75 MM, JUNTA ELÁSTICA, FORNECIDO E INSTALADO EM PRUMADA DE ESGOTO SANITÁRIO OU VENTILAÇÃO. AF_12/2014 | UN | 28.42 | sinapi- Jun/19
89809 | JOELHO 90 GRAUS, PVC, SERIE NORMAL, ESGOTO PREDIAL, DN 100 MM, JUNTA ELÁSTICA, FORNECIDO E INSTALADO EM PRUMADA DE ESGOTO SANITÁRIO OU VENTILAÇÃO. AF_12/2014 | UN | 14 | sinapi- Jun/19
89810 | JOELHO 45 GRAUS, PVC, SERIE NORMAL, ESGOTO PREDIAL, DN 100 MM, JUNTA ELÁSTICA, FORNECIDO E INSTALADO EM PRUMADA DE ESGOTO SANITÁRIO OU VENTILAÇÃO. AF_12/2014 | UN | 13.96 | sinapi- Jun/19
89811 | CURVA CURTA 90 GRAUS, PVC, SERIE NORMAL, ESGOTO PREDIAL, DN 100 MM, JUNTA ELÁSTICA, FORNECIDO E INSTALADO EM PRUMADA DE ESGOTO SANITÁRIO OU VENTILAÇÃO. AF_12/2014 | UN | 23.83 | sinapi- Jun/19
89812 | CURVA LONGA 90 GRAUS, PVC, SERIE NORMAL, ESGOTO PREDIAL, DN 100 MM, JUNTA ELÁSTICA, FORNECIDO E INSTALADO EM PRUMADA DE ESGOTO SANITÁRIO OU VENTILAÇÃO. AF_12/2014 | UN | 41.26 | sinapi- Jun/19
89813 | LUVA SIMPLES, PVC, SERIE NORMAL, ESGOTO PREDIAL, DN 50 MM, JUNTA ELÁSTICA, FORNECIDO E INSTALADO EM PRUMADA DE ESGOTO SANITÁRIO OU VENTILAÇÃO. AF_12/2014 | UN | 4.94 | sinapi- Jun/19
89814 | LUVA DE CORRER, PVC, SERIE NORMAL, ESGOTO PREDIAL, DN 50 MM, JUNTA ELÁSTICA, FORNECIDO E INSTALADO EM PRUMADA DE ESGOTO SANITÁRIO OU VENTILAÇÃO. AF_12/2014 | UN | 10.23 | sinapi- Jun/19
89815 | LUVA DE CORRER, CPVC, SOLDÁVEL, DN 35MM, INSTALADO EM PRUMADA DE ÁGUA  FORNECIMENTO E INSTALAÇÃO. AF_12/2014 | UN | 16.65 | sinapi- Jun/19
89816 | UNIÃO, CPVC, SOLDÁVEL, DN35MM, INSTALADO EM PRUMADA DE ÁGUA  FORNECIMENTO E INSTALAÇÃO. AF_12/2014 | UN | 23.41 | sinapi- Jun/19
89817 | LUVA SIMPLES, PVC, SERIE NORMAL, ESGOTO PREDIAL, DN 75 MM, JUNTA ELÁSTICA, FORNECIDO E INSTALADO EM PRUMADA DE ESGOTO SANITÁRIO OU VENTILAÇÃO. AF_12/2014 | UN | 8.73 | sinapi- Jun/19
89818 | CONECTOR, CPVC, SOLDÁVEL, DN 35MM X 1 1/4, INSTALADO EM PRUMADA DE ÁGUA  FORNECIMENTO E INSTALAÇÃO. AF_12/2014 | UN | 90.28 | sinapi- Jun/19
89819 | LUVA DE CORRER, PVC, SERIE NORMAL, ESGOTO PREDIAL, DN 75 MM, JUNTA ELÁSTICA, FORNECIDO E INSTALADO EM PRUMADA DE ESGOTO SANITÁRIO OU VENTILAÇÃO. AF_12/2014 | UN | 12.82 | sinapi- Jun/19
89820 | BUCHA DE REDUÇÃO, CPVC, SOLDÁVEL, DN35MM X 28MM, INSTALADO EM PRUMADA DE ÁGUA  FORNECIMENTO E INSTALAÇÃO. AF_12/2014 | UN | 18.01 | sinapi- Jun/19
89821 | LUVA SIMPLES, PVC, SERIE NORMAL, ESGOTO PREDIAL, DN 100 MM, JUNTA ELÁSTICA, FORNECIDO E INSTALADO EM PRUMADA DE ESGOTO SANITÁRIO OU VENTILAÇÃO. AF_12/2014 | UN | 10.95 | sinapi- Jun/19
89822 | LUVA, CPVC, SOLDÁVEL, DN 42MM, INSTALADO EM PRUMADA DE ÁGUA  FORNECIMENTO E INSTALAÇÃO. AF_12/2014 | UN | 13.45 | sinapi- Jun/19
89823 | LUVA DE CORRER, PVC, SERIE NORMAL, ESGOTO PREDIAL, DN 100 MM, JUNTA ELÁSTICA, FORNECIDO E INSTALADO EM PRUMADA DE ESGOTO SANITÁRIO OU VENTILAÇÃO. AF_12/2014 | UN | 18.53 | sinapi- Jun/19
89824 | LUVA DE CORRER, CPVC, SOLDÁVEL, DN 42MM, INSTALADO EM PRUMADA DE ÁGUA  FORNECIMENTO E INSTALAÇÃO. AF_12/2014 | UN | 22.43 | sinapi- Jun/19
89825 | TE, PVC, SERIE NORMAL, ESGOTO PREDIAL, DN 50 X 50 MM, JUNTA ELÁSTICA, FORNECIDO E INSTALADO EM PRUMADA DE ESGOTO SANITÁRIO OU VENTILAÇÃO. AF_12/2014 | UN | 10.84 | sinapi- Jun/19
89826 | LUVA DE TRANSIÇÃO, CPVC, SOLDÁVEL, DN42MM X 1.1/2, INSTALADO EM PRUMADA DE ÁGUA  FORNECIMENTO E INSTALAÇÃO. AF_12/2014 | UN | 92.36 | sinapi- Jun/19
89827 | JUNÇÃO SIMPLES, PVC, SERIE NORMAL, ESGOTO PREDIAL, DN 50 X 50 MM, JUNTA ELÁSTICA, FORNECIDO E INSTALADO EM PRUMADA DE ESGOTO SANITÁRIO OU VENTILAÇÃO. AF_12/2014 | UN | 12.1 | sinapi- Jun/19
89828 | UNIÃO, CPVC, SOLDÁVEL, DN42MM, INSTALADO EM PRUMADA DE ÁGUA  FORNECIMENTO E INSTALAÇÃO. AF_12/2014 | UN | 33.51 | sinapi- Jun/19
89829 | TE, PVC, SERIE NORMAL, ESGOTO PREDIAL, DN 75 X 75 MM, JUNTA ELÁSTICA, FORNECIDO E INSTALADO EM PRUMADA DE ESGOTO SANITÁRIO OU VENTILAÇÃO. AF_12/2014 | UN | 19.39 | sinapi- Jun/19
89830 | JUNÇÃO SIMPLES, PVC, SERIE NORMAL, ESGOTO PREDIAL, DN 75 X 75 MM, JUNTA ELÁSTICA, FORNECIDO E INSTALADO EM PRUMADA DE ESGOTO SANITÁRIO OU VENTILAÇÃO. AF_12/2014 | UN | 21.12 | sinapi- Jun/19
89831 | CONECTOR, CPVC, SOLDÁVEL, DN 42MM X 1.1/2, INSTALADO EM PRUMADA DE ÁGUA  FORNECIMENTO E INSTALAÇÃO. AF_12/2014 | UN | 110.19 | sinapi- Jun/19
89832 | BUCHA DE REDUÇÃO, CPVC, SOLDÁVEL, DN 42MM X 22MM, INSTALADO EM RAMAL DE DISTRIBUIÇÃO DE ÁGUA - FORNECIMENTO E INSTALAÇÃO. AF_12/2014 | UN | 23.45 | sinapi- Jun/19
89833 | TE, PVC, SERIE NORMAL, ESGOTO PREDIAL, DN 100 X 100 MM, JUNTA ELÁSTICA, FORNECIDO E INSTALADO EM PRUMADA DE ESGOTO SANITÁRIO OU VENTILAÇÃO. AF_12/2014 | UN | 24.28 | sinapi- Jun/19
89834 | JUNÇÃO SIMPLES, PVC, SERIE NORMAL, ESGOTO PREDIAL, DN 100 X 100 MM, JUNTA ELÁSTICA, FORNECIDO E INSTALADO EM PRUMADA DE ESGOTO SANITÁRIO OU VENTILAÇÃO. AF_12/2014 | UN | 28.34 | sinapi- Jun/19
89835 | LUVA, CPVC, SOLDÁVEL, DN 54MM, INSTALADO EM PRUMADA DE ÁGUA  FORNECIMENTO E INSTALAÇÃO. AF_12/2014 | UN | 23.43 | sinapi- Jun/19
89836 | LUVA DE TRANSIÇÃO, CPVC, SOLDÁVEL, DN 54MM X 2, INSTALADO EM PRUMADA DE ÁGUA  FORNECIMENTO E INSTALAÇÃO. AF_12/2014 | UN | 148.76 | sinapi- Jun/19
89837 | UNIÃO, CPVC, SOLDÁVEL, DN 54MM, INSTALADO EM PRUMADA DE ÁGUA  FORNECIMENTO E INSTALAÇÃO. AF_12/2014 | UN | 74.86 | sinapi- Jun/19
89838 | LUVA, CPVC, SOLDÁVEL, DN 73MM, INSTALADO EM PRUMADA DE ÁGUA  FORNECIMENTO E INSTALAÇÃO. AF_12/2014 | UN | 82.11 | sinapi- Jun/19
89839 | UNIÃO, CPVC, SOLDÁVEL, DN 73MM, INSTALADO EM PRUMADA DE ÁGUA  FORNECIMENTO E INSTALAÇÃO. AF_12/2014 | UN | 108.31 | sinapi- Jun/19
89840 | LUVA, CPVC, SOLDÁVEL, DN 89MM, INSTALADO EM PRUMADA DE ÁGUA  FORNECIMENTO E INSTALAÇÃO. AF_12/2014 | UN | 94.96 | sinapi- Jun/19
89841 | UNIÃO, CPVC, SOLDÁVEL, DN 89MM, INSTALADO EM PRUMADA DE ÁGUA  FORNECIMENTO E INSTALAÇÃO. AF_12/2014 | UN | 158.49 | sinapi- Jun/19
89842 | TÊ, CPVC, SOLDÁVEL, DN 35MM, INSTALADO EM PRUMADA DE ÁGUA  FORNECIMENTO E INSTALAÇÃO. AF_12/2014 | UN | 27.07 | sinapi- Jun/19
89844 | TE, CPVC, SOLDÁVEL, DN 42MM, INSTALADO EM PRUMADA DE ÁGUA  FORNECIMENTO E INSTALAÇÃO. AF_12/2014 | UN | 34.3 | sinapi- Jun/19
89845 | TÊ, CPVC, SOLDÁVEL, DN 54 MM, INSTALADO EM PRUMADA DE ÁGUA  FORNECIMENTO E INSTALAÇÃO. AF_12/2014 | UN | 52.54 | sinapi- Jun/19
89846 | TÊ, CPVC, SOLDÁVEL, DN 73MM, INSTALADO EM PRUMADA DE ÁGUA  FORNECIMENTO E INSTALAÇÃO. AF_12/2014 | UN | 115.7 | sinapi- Jun/19
89847 | TÊ, CPVC, SOLDÁVEL, DN 89MM, INSTALADO EM PRUMADA DE ÁGUA  FORNECIMENTO E INSTALAÇÃO. AF_12/2014 | UN | 142.21 | sinapi- Jun/19
89850 | JOELHO 90 GRAUS, PVC, SERIE NORMAL, ESGOTO PREDIAL, DN 100 MM, JUNTA ELÁSTICA, FORNECIDO E INSTALADO EM SUBCOLETOR AÉREO DE ESGOTO SANITÁRIO. AF_12/2014 | UN | 18.91 | sinapi- Jun/19
89851 | JOELHO 45 GRAUS, PVC, SERIE NORMAL, ESGOTO PREDIAL, DN 100 MM, JUNTA ELÁSTICA, FORNECIDO E INSTALADO EM SUBCOLETOR AÉREO DE ESGOTO SANITÁRIO. AF_12/2014 | UN | 18.87 | sinapi- Jun/19
89852 | CURVA CURTA 90 GRAUS, PVC, SERIE NORMAL, ESGOTO PREDIAL, DN 100 MM, JUNTA ELÁSTICA, FORNECIDO E INSTALADO EM SUBCOLETOR AÉREO DE ESGOTO SANITÁRIO. AF_12/2014 | UN | 28.74 | sinapi- Jun/19
89853 | CURVA LONGA 90 GRAUS, PVC, SERIE NORMAL, ESGOTO PREDIAL, DN 100 MM, JUNTA ELÁSTICA, FORNECIDO E INSTALADO EM SUBCOLETOR AÉREO DE ESGOTO SANITÁRIO. AF_12/2014 | UN | 46.17 | sinapi- Jun/19
89854 | JOELHO 90 GRAUS, PVC, SERIE NORMAL, ESGOTO PREDIAL, DN 150 MM, JUNTA ELÁSTICA, FORNECIDO E INSTALADO EM SUBCOLETOR AÉREO DE ESGOTO SANITÁRIO. AF_12/2014 | UN | 59.58 | sinapi- Jun/19
89855 | JOELHO 45 GRAUS, PVC, SERIE NORMAL, ESGOTO PREDIAL, DN 150 MM, JUNTA ELÁSTICA, FORNECIDO E INSTALADO EM SUBCOLETOR AÉREO DE ESGOTO SANITÁRIO. AF_12/2014 | UN | 63.09 | sinapi- Jun/19
89856 | LUVA SIMPLES, PVC, SERIE NORMAL, ESGOTO PREDIAL, DN 100 MM, JUNTA ELÁSTICA, FORNECIDO E INSTALADO EM SUBCOLETOR AÉREO DE ESGOTO SANITÁRIO. AF_12/2014 | UN | 14.22 | sinapi- Jun/19
89857 | LUVA DE CORRER, PVC, SERIE NORMAL, ESGOTO PREDIAL, DN 100 MM, JUNTA ELÁSTICA, FORNECIDO E INSTALADO EM SUBCOLETOR AÉREO DE ESGOTO SANITÁRIO. AF_12/2014 | UN | 21.8 | sinapi- Jun/19
89859 | LUVA DE CORRER, PVC, SERIE NORMAL, ESGOTO PREDIAL, DN 150 MM, JUNTA ELÁSTICA, FORNECIDO E INSTALADO EM SUBCOLETOR AÉREO DE ESGOTO SANITÁRIO. AF_12/2014 | UN | 63.14 | sinapi- Jun/19
89860 | TE, PVC, SERIE NORMAL, ESGOTO PREDIAL, DN 100 X 100 MM, JUNTA ELÁSTICA, FORNECIDO E INSTALADO EM SUBCOLETOR AÉREO DE ESGOTO SANITÁRIO. AF_12/2014 | UN | 30.83 | sinapi- Jun/19
89861 | JUNÇÃO SIMPLES, PVC, SERIE NORMAL, ESGOTO PREDIAL, DN 100 X 100 MM, JUNTA ELÁSTICA, FORNECIDO E INSTALADO EM SUBCOLETOR AÉREO DE ESGOTO SANITÁRIO. AF_12/2014 | UN | 34.89 | sinapi- Jun/19
89862 | TE, PVC, SERIE NORMAL, ESGOTO PREDIAL, DN 150 X 150 MM, JUNTA ELÁSTICA, FORNECIDO E INSTALADO EM SUBCOLETOR AÉREO DE ESGOTO SANITÁRIO. AF_12/2014 | UN | 64.61 | sinapi- Jun/19
89863 | JUNÇÃO SIMPLES, PVC, SERIE NORMAL, ESGOTO PREDIAL, DN 150 X 150 MM, JUNTA ELÁSTICA, FORNECIDO E INSTALADO EM SUBCOLETOR AÉREO DE ESGOTO SANITÁRIO. AF_12/2014 | UN | 132.46 | sinapi- Jun/19
89866 | JOELHO 90 GRAUS, PVC, SOLDÁVEL, DN 25MM, INSTALADO EM DRENO DE AR-CONDICIONADO - FORNECIMENTO E INSTALAÇÃO. AF_12/2014 | UN | 4.18 | sinapi- Jun/19
89867 | JOELHO 45 GRAUS, PVC, SOLDÁVEL, DN 25MM, INSTALADO EM DRENO DE AR-CONDICIONADO - FORNECIMENTO E INSTALAÇÃO. AF_12/2014 | UN | 4.76 | sinapi- Jun/19
89868 | LUVA, PVC, SOLDÁVEL, DN 25MM, INSTALADO EM DRENO DE AR-CONDICIONADO - FORNECIMENTO E INSTALAÇÃO. AF_12/2014 | UN | 2.99 | sinapi- Jun/19
89869 | TE, PVC, SOLDÁVEL, DN 25MM, INSTALADO EM DRENO DE AR-CONDICIONADO - FORNECIMENTO E INSTALAÇÃO. AF_12/2014 | UN | 6.48 | sinapi- Jun/19
89979 | LUVA COM BUCHA DE LATÃO, PVC, SOLDÁVEL, DN 32MM X 1 , INSTALADO EM RAMAL OU SUB-RAMAL DE ÁGUA FORNECIMENTO E INSTALAÇÃO. AF_12/2014 | UN | 19.89 | sinapi- Jun/19
89980 | LUVA COM BUCHA DE LATÃO, PVC, SOLDÁVEL, DN 25MM X 3/4, INSTALADO EM PRUMADA DE ÁGUA - FORNECIMENTO E INSTALAÇÃO. AF_12/2014 | UN | 7.5 | sinapi- Jun/19
89981 | LUVA SOLDÁVEL E COM BUCHA DE LATÃO, PVC, SOLDÁVEL, DN 32MM X 1 , INSTALADO EM PRUMADA DE ÁGUA FORNECIMENTO E INSTALAÇÃO. AF_12/2014 | UN | 16.93 | sinapi- Jun/19
90373 | JOELHO 90 GRAUS COM BUCHA DE LATÃO, PVC, SOLDÁVEL, DN 25MM, X 1/2 INSTALADO EM RAMAL OU SUB-RAMAL DE ÁGUA - FORNECIMENTO E INSTALAÇÃO. AF_12/2014 | UN | 11.6 | sinapi- Jun/19
90374 | TÊ COM BUCHA DE LATÃO NA BOLSA CENTRAL, PVC, SOLDÁVEL, DN 25MM X 3/4, INSTALADO EM RAMAL OU SUB-RAMAL DE ÁGUA - FORNECIMENTO E INSTALAÇÃO. AF_03/2015 | UN | 17.81 | sinapi- Jun/19
90375 | BUCHA DE REDUÇÃO, PVC, SOLDÁVEL, DN 40MM X 32MM, INSTALADO EM RAMAL OU SUB-RAMAL DE ÁGUA - FORNECIMENTO E INSTALAÇÃO. AF_03/2015 | UN | 7.44 | sinapi- Jun/19
92287 | COTOVELO EM COBRE, DN 22 MM, 90 GRAUS, SEM ANEL DE SOLDA, INSTALADO EM PRUMADA FORNECIMENTO E INSTALAÇÃO. AF_12/2015 | UN | 11.72 | sinapi- Jun/19
92288 | COTOVELO EM COBRE, DN 28 MM, 90 GRAUS, SEM ANEL DE SOLDA, INSTALADO EM PRUMADA  FORNECIMENTO E INSTALAÇÃO. AF_12/2015 | UN | 17.64 | sinapi- Jun/19
92289 | COTOVELO EM COBRE, DN 35 MM, 90 GRAUS, SEM ANEL DE SOLDA, INSTALADO EM PRUMADA  FORNECIMENTO E INSTALAÇÃO. AF_12/2015 | UN | 30.04 | sinapi- Jun/19
92290 | COTOVELO EM COBRE, DN 42 MM, 90 GRAUS, SEM ANEL DE SOLDA, INSTALADO EM PRUMADA  FORNECIMENTO E INSTALAÇÃO. AF_12/2015 | UN | 44.98 | sinapi- Jun/19
92291 | COTOVELO EM COBRE, DN 54 MM, 90 GRAUS, SEM ANEL DE SOLDA, INSTALADO EM PRUMADA  FORNECIMENTO E INSTALAÇÃO. AF_12/2015 | UN | 68.27 | sinapi- Jun/19
92292 | COTOVELO EM COBRE, DN 66 MM, 90 GRAUS, SEM ANEL DE SOLDA, INSTALADO EM PRUMADA  FORNECIMENTO E INSTALAÇÃO. AF_12/2015 | UN | 208.24 | sinapi- Jun/19
92293 | LUVA EM COBRE, DN 22 MM, SEM ANEL DE SOLDA, INSTALADO EM PRUMADA  FORNECIMENTO E INSTALAÇÃO. AF_12/2015 | UN | 6.86 | sinapi- Jun/19
92294 | LUVA EM COBRE, DN 28 MM, SEM ANEL DE SOLDA, INSTALADO EM PRUMADA  FORNECIMENTO E INSTALAÇÃO. AF_12/2015 | UN | 10.91 | sinapi- Jun/19
92295 | LUVA EM COBRE, DN 35 MM, SEM ANEL DE SOLDA, INSTALADO EM PRUMADA  FORNECIMENTO E INSTALAÇÃO. AF_12/2015 | UN | 19.59 | sinapi- Jun/19
92296 | LUVA EM COBRE, DN 42 MM, SEM ANEL DE SOLDA, INSTALADO EM PRUMADA  FORNECIMENTO E INSTALAÇÃO. AF_12/2015 | UN | 25.89 | sinapi- Jun/19
92297 | LUVA EM COBRE, DN 54 MM, SEM ANEL DE SOLDA, INSTALADO EM PRUMADA  FORNECIMENTO E INSTALAÇÃO. AF_12/2015 | UN | 39.57 | sinapi- Jun/19
92298 | LUVA EM COBRE, DN 66 MM, SEM ANEL DE SOLDA, INSTALADO EM PRUMADA  FORNECIMENTO E INSTALAÇÃO. AF_12/2015 | UN | 108.26 | sinapi- Jun/19
92299 | TE EM COBRE, DN 22 MM, SEM ANEL DE SOLDA, INSTALADO EM PRUMADA  FORNECIMENTO E INSTALAÇÃO. AF_12/2015 | UN | 15.48 | sinapi- Jun/19
92300 | TE EM COBRE, DN 28 MM, SEM ANEL DE SOLDA, INSTALADO EM PRUMADA  FORNECIMENTO E INSTALAÇÃO. AF_12/2015 | UN | 22.56 | sinapi- Jun/19
92301 | TE EM COBRE, DN 35 MM, SEM ANEL DE SOLDA, INSTALADO EM PRUMADA  FORNECIMENTO E INSTALAÇÃO. AF_12/2015 | UN | 42.6 | sinapi- Jun/19
92302 | TE EM COBRE, DN 42 MM, SEM ANEL DE SOLDA, INSTALADO EM PRUMADA  FORNECIMENTO E INSTALAÇÃO. AF_12/2015 | UN | 55.98 | sinapi- Jun/19
92303 | TE EM COBRE, DN 54 MM, SEM ANEL DE SOLDA, INSTALADO EM PRUMADA  FORNECIMENTO E INSTALAÇÃO. AF_12/2015 | UN | 100.83 | sinapi- Jun/19
92304 | TE EM COBRE, DN 66 MM, SEM ANEL DE SOLDA, INSTALADO EM PRUMADA  FORNECIMENTO E INSTALAÇÃO. AF_12/2015 | UN | 257.3 | sinapi- Jun/19
92311 | COTOVELO EM COBRE, DN 15 MM, 90 GRAUS, SEM ANEL DE SOLDA, INSTALADO EM RAMAL DE DISTRIBUIÇÃO  FORNECIMENTO E INSTALAÇÃO. AF_12/2015 | UN | 9.24 | sinapi- Jun/19
92312 | COTOVELO EM COBRE, DN 22 MM, 90 GRAUS, SEM ANEL DE SOLDA, INSTALADO EM RAMAL DE DISTRIBUIÇÃO  FORNECIMENTO E INSTALAÇÃO. AF_12/2015 | UN | 14.27 | sinapi- Jun/19
92313 | COTOVELO EM COBRE, DN 28 MM, 90 GRAUS, SEM ANEL DE SOLDA, INSTALADO EM RAMAL DE DISTRIBUIÇÃO  FORNECIMENTO E INSTALAÇÃO. AF_12/2015 | UN | 20.19 | sinapi- Jun/19
92314 | LUVA EM COBRE, DN 15 MM, SEM ANEL DE SOLDA, INSTALADO EM RAMAL DE DISTRIBUIÇÃO  FORNECIMENTO E INSTALAÇÃO. AF_12/2015 | UN | 6.02 | sinapi- Jun/19
92315 | LUVA EM COBRE, DN 22 MM, SEM ANEL DE SOLDA, INSTALADO EM RAMAL DE DISTRIBUIÇÃO  FORNECIMENTO E INSTALAÇÃO. AF_12/2015 | UN | 8.6 | sinapi- Jun/19
92316 | LUVA EM COBRE, DN 28 MM, SEM ANEL DE SOLDA, INSTALADO EM RAMAL DE DISTRIBUIÇÃO  FORNECIMENTO E INSTALAÇÃO. AF_12/2015 | UN | 12.65 | sinapi- Jun/19
92317 | TE EM COBRE, DN 15 MM, SEM ANEL DE SOLDA, INSTALADO EM RAMAL DE DISTRIBUIÇÃO  FORNECIMENTO E INSTALAÇÃO. AF_12/2015 | UN | 12.53 | sinapi- Jun/19
92318 | TE EM COBRE, DN 22 MM, SEM ANEL DE SOLDA, INSTALADO EM RAMAL DE DISTRIBUIÇÃO  FORNECIMENTO E INSTALAÇÃO. AF_12/2015 | UN | 18.9 | sinapi- Jun/19
92319 | TE EM COBRE, DN 28 MM, SEM ANEL DE SOLDA, INSTALADO EM RAMAL DE DISTRIBUIÇÃO  FORNECIMENTO E INSTALAÇÃO. AF_12/2015 | UN | 25.99 | sinapi- Jun/19
92326 | COTOVELO EM COBRE, DN 15 MM, 90 GRAUS, SEM ANEL DE SOLDA, INSTALADO EM RAMAL E SUB-RAMAL  FORNECIMENTO E INSTALAÇÃO. AF_12/2015 | UN | 10.21 | sinapi- Jun/19
92327 | COTOVELO EM COBRE, DN 22 MM, 90 GRAUS, SEM ANEL DE SOLDA, INSTALADO EM RAMAL E SUB-RAMAL  FORNECIMENTO E INSTALAÇÃO. AF_12/2015 | UN | 16.64 | sinapi- Jun/19
92328 | COTOVELO EM COBRE, DN 28 MM, 90 GRAUS, SEM ANEL DE SOLDA, INSTALADO EM RAMAL E SUB-RAMAL  FORNECIMENTO E INSTALAÇÃO. AF_12/2015 | UN | 24.39 | sinapi- Jun/19
92329 | LUVA EM COBRE, DN 15 MM, SEM ANEL DE SOLDA, INSTALADO EM RAMAL E SUB-RAMAL  FORNECIMENTO E INSTALAÇÃO. AF_12/2015 | UN | 6.19 | sinapi- Jun/19
92330 | LUVA EM COBRE, DN 22 MM, SEM ANEL DE SOLDA, INSTALADO EM RAMAL E SUB-RAMAL  FORNECIMENTO E INSTALAÇÃO. AF_12/2015 | UN | 10.15 | sinapi- Jun/19
92331 | LUVA EM COBRE, DN 28 MM, SEM ANEL DE SOLDA, INSTALADO EM RAMAL E SUB-RAMAL  FORNECIMENTO E INSTALAÇÃO. AF_12/2015 | UN | 15.46 | sinapi- Jun/19
92332 | TE EM COBRE, DN 15 MM, SEM ANEL DE SOLDA, INSTALADO EM RAMAL E SUB-RAMAL  FORNECIMENTO E INSTALAÇÃO. AF_12/2015 | UN | 12.78 | sinapi- Jun/19
92333 | TE EM COBRE, DN 22 MM, SEM ANEL DE SOLDA, INSTALADO EM RAMAL E SUB-RAMAL  FORNECIMENTO E INSTALAÇÃO. AF_12/2015 | UN | 22.03 | sinapi- Jun/19
92334 | TE EM COBRE, DN 28 MM, SEM ANEL DE SOLDA, INSTALADO EM RAMAL E SUB-RAMAL  FORNECIMENTO E INSTALAÇÃO. AF_12/2015 | UN | 31.56 | sinapi- Jun/19
92344 | NIPLE, EM FERRO GALVANIZADO, DN 50 (2"), CONEXÃO ROSQUEADA, INSTALADO EM PRUMADAS - FORNECIMENTO E INSTALAÇÃO. AF_12/2015 | UN | 45.11 | sinapi- Jun/19
92345 | LUVA, EM FERRO GALVANIZADO, DN 50 (2"), CONEXÃO ROSQUEADA, INSTALADO EM PRUMADAS - FORNECIMENTO E INSTALAÇÃO. AF_12/2015 | UN | 45.09 | sinapi- Jun/19
92346 | NIPLE, EM FERRO GALVANIZADO, DN 65 (2 1/2"), CONEXÃO ROSQUEADA, INSTALADO EM PRUMADAS - FORNECIMENTO E INSTALAÇÃO. AF_12/2015 | UN | 57.28 | sinapi- Jun/19
92347 | LUVA, EM FERRO GALVANIZADO, DN 65 (2 1/2"), CONEXÃO ROSQUEADA, INSTALADO EM PRUMADAS - FORNECIMENTO E INSTALAÇÃO. AF_12/2015 | UN | 62.66 | sinapi- Jun/19
92348 | NIPLE, EM FERRO GALVANIZADO, DN 80 (3"), CONEXÃO ROSQUEADA, INSTALADO EM PRUMADAS - FORNECIMENTO E INSTALAÇÃO. AF_12/2015 | UN | 77.29 | sinapi- Jun/19
92349 | LUVA, EM FERRO GALVANIZADO, DN 80 (3"), CONEXÃO ROSQUEADA, INSTALADO EM PRUMADAS - FORNECIMENTO E INSTALAÇÃO. AF_12/2015 | UN | 82.08 | sinapi- Jun/19
92350 | JOELHO 45 GRAUS, EM FERRO GALVANIZADO, DN 50 (2"), CONEXÃO ROSQUEADA, INSTALADO EM PRUMADAS - FORNECIMENTO E INSTALAÇÃO. AF_12/2015 | UN | 67.21 | sinapi- Jun/19
92351 | JOELHO 90 GRAUS, EM FERRO GALVANIZADO, DN 50 (2"), CONEXÃO ROSQUEADA, INSTALADO EM PRUMADAS - FORNECIMENTO E INSTALAÇÃO. AF_12/2015 | UN | 66.01 | sinapi- Jun/19
92352 | JOELHO 45 GRAUS, EM FERRO GALVANIZADO, DN 65 (2 1/2"), CONEXÃO ROSQUEADA, INSTALADO EM PRUMADAS - FORNECIMENTO E INSTALAÇÃO. AF_12/2015 | UN | 96.25 | sinapi- Jun/19
92353 | JOELHO 90 GRAUS, EM FERRO GALVANIZADO, DN 65 (2 1/2"), CONEXÃO ROSQUEADA, INSTALADO EM PRUMADAS - FORNECIMENTO E INSTALAÇÃO. AF_12/2015 | UN | 90.98 | sinapi- Jun/19
92354 | JOELHO 45 GRAUS, EM FERRO GALVANIZADO, DN 80 (3"), CONEXÃO ROSQUEADA, INSTALADO EM PRUMADAS - FORNECIMENTO E INSTALAÇÃO. AF_12/2015 | UN | 124.19 | sinapi- Jun/19
92355 | JOELHO 90 GRAUS, EM FERRO GALVANIZADO, DN 80 (3"), CONEXÃO ROSQUEADA, INSTALADO EM PRUMADAS - FORNECIMENTO E INSTALAÇÃO. AF_12/2015 | UN | 114.04 | sinapi- Jun/19
92356 | TÊ, EM FERRO GALVANIZADO, DN 50 (2"), CONEXÃO ROSQUEADA, INSTALADO EM PRUMADAS - FORNECIMENTO E INSTALAÇÃO. AF_12/2015 | UN | 88 | sinapi- Jun/19
92357 | TÊ, EM FERRO GALVANIZADO, DN 65 (2 1/2"), CONEXÃO ROSQUEADA, INSTALADO EM PRUMADAS - FORNECIMENTO E INSTALAÇÃO. AF_12/2015 | UN | 123.97 | sinapi- Jun/19
92358 | TÊ, EM FERRO GALVANIZADO, DN 80 (3"), CONEXÃO ROSQUEADA, INSTALADO EM PRUMADAS - FORNECIMENTO E INSTALAÇÃO. AF_12/2015 | UN | 151.1 | sinapi- Jun/19
92369 | NIPLE, EM FERRO GALVANIZADO, DN 25 (1"), CONEXÃO ROSQUEADA, INSTALADO EM REDE DE ALIMENTAÇÃO PARA HIDRANTE - FORNECIMENTO E INSTALAÇÃO. AF_12/2015 | UN | 26.25 | sinapi- Jun/19
92370 | LUVA, EM FERRO GALVANIZADO, DN 25 (1"), CONEXÃO ROSQUEADA, INSTALADO EM REDE DE ALIMENTAÇÃO PARA HIDRANTE - FORNECIMENTO E INSTALAÇÃO. AF_12/2015 | UN | 27.22 | sinapi- Jun/19
92371 | NIPLE, EM FERRO GALVANIZADO, DN 32 (1 1/4"), CONEXÃO ROSQUEADA, INSTALADO EM REDE DE ALIMENTAÇÃO PARA HIDRANTE - FORNECIMENTO E INSTALAÇÃO. AF_12/2015 | UN | 30.93 | sinapi- Jun/19
92372 | LUVA, EM FERRO GALVANIZADO, DN 32 (1 1/4"), CONEXÃO ROSQUEADA, INSTALADO EM REDE DE ALIMENTAÇÃO PARA HIDRANTE - FORNECIMENTO E INSTALAÇÃO. AF_12/2015 | UN | 31.83 | sinapi- Jun/19
92373 | NIPLE, EM FERRO GALVANIZADO, DN 40 (1 1/2"), CONEXÃO ROSQUEADA, INSTALADO EM REDE DE ALIMENTAÇÃO PARA HIDRANTE - FORNECIMENTO E INSTALAÇÃO. AF_12/2015 | UN | 35.9 | sinapi- Jun/19
92374 | LUVA, EM FERRO GALVANIZADO, DN 40 (1 1/2"), CONEXÃO ROSQUEADA, INSTALADO EM REDE DE ALIMENTAÇÃO PARA HIDRANTE - FORNECIMENTO E INSTALAÇÃO. AF_12/2015 | UN | 36.08 | sinapi- Jun/19
92375 | NIPLE, EM FERRO GALVANIZADO, DN 50 (2"), CONEXÃO ROSQUEADA, INSTALADO EM REDE DE ALIMENTAÇÃO PARA HIDRANTE - FORNECIMENTO E INSTALAÇÃO. AF_12/2015 | UN | 45.08 | sinapi- Jun/19
92376 | LUVA, EM FERRO GALVANIZADO, DN 50 (2"), CONEXÃO ROSQUEADA, INSTALADO EM REDE DE ALIMENTAÇÃO PARA HIDRANTE - FORNECIMENTO E INSTALAÇÃO. AF_12/2015 | UN | 45.06 | sinapi- Jun/19
92377 | NIPLE, EM FERRO GALVANIZADO, DN 65 (2 1/2"), CONEXÃO ROSQUEADA, INSTALADO EM REDE DE ALIMENTAÇÃO PARA HIDRANTE - FORNECIMENTO E INSTALAÇÃO. AF_12/2015 | UN | 58.67 | sinapi- Jun/19
92378 | LUVA, EM FERRO GALVANIZADO, DN 65 (2 1/2"), CONEXÃO ROSQUEADA, INSTALADO EM REDE DE ALIMENTAÇÃO PARA HIDRANTE - FORNECIMENTO E INSTALAÇÃO. AF_12/2015 | UN | 64.05 | sinapi- Jun/19
92379 | NIPLE, EM FERRO GALVANIZADO, DN 80 (3"), CONEXÃO ROSQUEADA, INSTALADO EM REDE DE ALIMENTAÇÃO PARA HIDRANTE - FORNECIMENTO E INSTALAÇÃO. AF_12/2015 | UN | 80.15 | sinapi- Jun/19
92380 | LUVA, EM FERRO GALVANIZADO, DN 80 (3"), CONEXÃO ROSQUEADA, INSTALADO EM REDE DE ALIMENTAÇÃO PARA HIDRANTE - FORNECIMENTO E INSTALAÇÃO. AF_12/2015 | UN | 84.94 | sinapi- Jun/19
92381 | JOELHO 45 GRAUS, EM FERRO GALVANIZADO, DN 25 (1"), CONEXÃO ROSQUEADA, INSTALADO EM REDE DE ALIMENTAÇÃO PARA HIDRANTE - FORNECIMENTO E INSTALAÇÃO. AF_12/2015 | UN | 39.67 | sinapi- Jun/19
92382 | JOELHO 90 GRAUS, EM FERRO GALVANIZADO, DN 25 (1"), CONEXÃO ROSQUEADA, INSTALADO EM REDE DE ALIMENTAÇÃO PARA HIDRANTE - FORNECIMENTO E INSTALAÇÃO. AF_12/2015 | UN | 38.38 | sinapi- Jun/19
92383 | JOELHO 45 GRAUS, EM FERRO GALVANIZADO, DN 32 (1 1/4"), CONEXÃO ROSQUEADA, INSTALADO EM REDE DE ALIMENTAÇÃO PARA HIDRANTE - FORNECIMENTO E INSTALAÇÃO. AF_12/2015 | UN | 48.24 | sinapi- Jun/19
92384 | JOELHO 90 GRAUS, EM FERRO GALVANIZADO, DN 32 (1 1/4"), CONEXÃO ROSQUEADA, INSTALADO EM REDE DE ALIMENTAÇÃO PARA HIDRANTE - FORNECIMENTO E INSTALAÇÃO. AF_12/2015 | UN | 45.68 | sinapi- Jun/19
92385 | JOELHO 45 GRAUS, EM FERRO GALVANIZADO, DN 40 (1 1/2"), CONEXÃO ROSQUEADA, INSTALADO EM REDE DE ALIMENTAÇÃO PARA HIDRANTE - FORNECIMENTO E INSTALAÇÃO. AF_12/2015 | UN | 54.71 | sinapi- Jun/19
92386 | JOELHO 90 GRAUS, EM FERRO GALVANIZADO, DN 40 (1 1/2"), CONEXÃO ROSQUEADA, INSTALADO EM REDE DE ALIMENTAÇÃO PARA HIDRANTE - FORNECIMENTO E INSTALAÇÃO. AF_12/2015 | UN | 52.95 | sinapi- Jun/19
92387 | JOELHO 45 GRAUS, EM FERRO GALVANIZADO, DN 50 (2"), CONEXÃO ROSQUEADA, INSTALADO EM REDE DE ALIMENTAÇÃO PARA HIDRANTE - FORNECIMENTO E INSTALAÇÃO. AF_12/2015 | UN | 67.12 | sinapi- Jun/19
92388 | JOELHO 90 GRAUS, EM FERRO GALVANIZADO, DN 50 (2"), CONEXÃO ROSQUEADA, INSTALADO EM REDE DE ALIMENTAÇÃO PARA HIDRANTE - FORNECIMENTO E INSTALAÇÃO. AF_12/2015 | UN | 65.92 | sinapi- Jun/19
92389 | JOELHO 45 GRAUS, EM FERRO GALVANIZADO, DN 65 (2 1/2"), CONEXÃO ROSQUEADA, INSTALADO EM REDE DE ALIMENTAÇÃO PARA HIDRANTE - FORNECIMENTO E INSTALAÇÃO. AF_12/2015 | UN | 98.37 | sinapi- Jun/19
92390 | JOELHO 90 GRAUS, EM FERRO GALVANIZADO, DN 65 (2 1/2"), CONEXÃO ROSQUEADA, INSTALADO EM REDE DE ALIMENTAÇÃO PARA HIDRANTE - FORNECIMENTO E INSTALAÇÃO. AF_12/2015 | UN | 93.1 | sinapi- Jun/19
92635 | JOELHO 45 GRAUS, EM FERRO GALVANIZADO, CONEXÃO ROSQUEADA, DN 80 (3"), INSTALADO EM REDE DE ALIMENTAÇÃO PARA HIDRANTE - FORNECIMENTO E INSTALAÇÃO. AF_12/2015 | UN | 128.48 | sinapi- Jun/19
92636 | JOELHO 90 GRAUS, EM FERRO GALVANIZADO, CONEXÃO ROSQUEADA, DN 80 (3"), INSTALADO EM REDE DE ALIMENTAÇÃO PARA HIDRANTE - FORNECIMENTO E INSTALAÇÃO. AF_12/2015 | UN | 118.33 | sinapi- Jun/19
92637 | TÊ, EM FERRO GALVANIZADO, CONEXÃO ROSQUEADA, DN 25 (1"), INSTALADO EM REDE DE ALIMENTAÇÃO PARA HIDRANTE - FORNECIMENTO E INSTALAÇÃO. AF_12/2015 | UN | 51.66 | sinapi- Jun/19
92638 | TÊ, EM FERRO GALVANIZADO, CONEXÃO ROSQUEADA, DN 32 (1 1/4"), INSTALADO EM REDE DE ALIMENTAÇÃO PARA HIDRANTE - FORNECIMENTO E INSTALAÇÃO. AF_12/2015 | UN | 61.24 | sinapi- Jun/19
92639 | TÊ, EM FERRO GALVANIZADO, CONEXÃO ROSQUEADA, DN 40 (1 1/2"), INSTALADO EM REDE DE ALIMENTAÇÃO PARA HIDRANTE - FORNECIMENTO E INSTALAÇÃO. AF_12/2015 | UN | 69.93 | sinapi- Jun/19
92640 | TÊ, EM FERRO GALVANIZADO, CONEXÃO ROSQUEADA, DN 50 (2"), INSTALADO EM REDE DE ALIMENTAÇÃO PARA HIDRANTE - FORNECIMENTO E INSTALAÇÃO. AF_12/2015 | UN | 87.88 | sinapi- Jun/19
92642 | TÊ, EM FERRO GALVANIZADO, CONEXÃO ROSQUEADA, DN 65 (2 1/2"), INSTALADO EM REDE DE ALIMENTAÇÃO PARA HIDRANTE - FORNECIMENTO E INSTALAÇÃO. AF_12/2015 | UN | 126.75 | sinapi- Jun/19
92644 | TÊ, EM FERRO GALVANIZADO, CONEXÃO ROSQUEADA, DN 80 (3"), INSTALADO EM REDE DE ALIMENTAÇÃO PARA HIDRANTE - FORNECIMENTO E INSTALAÇÃO. AF_12/2015 | UN | 156.83 | sinapi- Jun/19
92657 | NIPLE, EM FERRO GALVANIZADO, CONEXÃO ROSQUEADA, DN 25 (1"), INSTALADO EM REDE DE ALIMENTAÇÃO PARA SPRINKLER - FORNECIMENTO E INSTALAÇÃO. AF_12/2015 | UN | 18.53 | sinapi- Jun/19
92658 | LUVA, EM FERRO GALVANIZADO, CONEXÃO ROSQUEADA, DN 25 (1"), INSTALADO EM REDE DE ALIMENTAÇÃO PARA SPRINKLER - FORNECIMENTO E INSTALAÇÃO. AF_12/2015 | UN | 19.5 | sinapi- Jun/19
92659 | NIPLE, EM FERRO GALVANIZADO, CONEXÃO ROSQUEADA, DN 32 (1 1/4"), INSTALADO EM REDE DE ALIMENTAÇÃO PARA SPRINKLER - FORNECIMENTO E INSTALAÇÃO. AF_12/2015 | UN | 22.13 | sinapi- Jun/19
92660 | LUVA, EM FERRO GALVANIZADO, CONEXÃO ROSQUEADA, DN 32 (1 1/4"), INSTALADO EM REDE DE ALIMENTAÇÃO PARA SPRINKLER - FORNECIMENTO E INSTALAÇÃO. AF_12/2015 | UN | 23.03 | sinapi- Jun/19
92661 | NIPLE, EM FERRO GALVANIZADO, CONEXÃO ROSQUEADA, DN 40 (1 1/2"), INSTALADO EM REDE DE ALIMENTAÇÃO PARA SPRINKLER - FORNECIMENTO E INSTALAÇÃO. AF_12/2015 | UN | 25.88 | sinapi- Jun/19
92662 | LUVA, EM FERRO GALVANIZADO, CONEXÃO ROSQUEADA, DN 40 (1 1/2"), INSTALADO EM REDE DE ALIMENTAÇÃO PARA SPRINKLER - FORNECIMENTO E INSTALAÇÃO. AF_12/2015 | UN | 26.06 | sinapi- Jun/19
92663 | NIPLE, EM FERRO GALVANIZADO, CONEXÃO ROSQUEADA, DN 50 (2"), INSTALADO EM REDE DE ALIMENTAÇÃO PARA SPRINKLER - FORNECIMENTO E INSTALAÇÃO. AF_12/2015 | UN | 33.54 | sinapi- Jun/19
92664 | LUVA, EM FERRO GALVANIZADO, CONEXÃO ROSQUEADA, DN 50 (2"), INSTALADO EM REDE DE ALIMENTAÇÃO PARA SPRINKLER - FORNECIMENTO E INSTALAÇÃO. AF_12/2015 | UN | 33.52 | sinapi- Jun/19
92665 | NIPLE, EM FERRO GALVANIZADO, CONEXÃO ROSQUEADA, DN 65 (2 1/2"), INSTALADO EM REDE DE ALIMENTAÇÃO PARA SPRINKLER - FORNECIMENTO E INSTALAÇÃO. AF_12/2015 | UN | 44.84 | sinapi- Jun/19
92666 | LUVA, EM FERRO GALVANIZADO, CONEXÃO ROSQUEADA, DN 65 (2 1/2"), INSTALADO EM REDE DE ALIMENTAÇÃO PARA SPRINKLER - FORNECIMENTO E INSTALAÇÃO. AF_12/2015 | UN | 50.22 | sinapi- Jun/19
92667 | NIPLE, EM FERRO GALVANIZADO, CONEXÃO ROSQUEADA, DN 80 (3"), INSTALADO EM REDE DE ALIMENTAÇÃO PARA SPRINKLER - FORNECIMENTO E INSTALAÇÃO. AF_12/2015 | UN | 64.08 | sinapi- Jun/19
92668 | LUVA, EM FERRO GALVANIZADO, CONEXÃO ROSQUEADA, DN 80 (3"), INSTALADO EM REDE DE ALIMENTAÇÃO PARA SPRINKLER - FORNECIMENTO E INSTALAÇÃO. AF_12/2015 | UN | 68.87 | sinapi- Jun/19
92669 | JOELHO 45 GRAUS, EM FERRO GALVANIZADO, CONEXÃO ROSQUEADA, DN 25 (1"), INSTALADO EM REDE DE ALIMENTAÇÃO PARA SPRINKLER - FORNECIMENTO E INSTALAÇÃO. AF_12/2015 | UN | 28.05 | sinapi- Jun/19
92670 | JOELHO 90 GRAUS, EM FERRO GALVANIZADO, CONEXÃO ROSQUEADA, DN 25 (1"), INSTALADO EM REDE DE ALIMENTAÇÃO PARA SPRINKLER - FORNECIMENTO E INSTALAÇÃO. AF_12/2015 | UN | 26.76 | sinapi- Jun/19
92671 | JOELHO 45 GRAUS, EM FERRO GALVANIZADO, CONEXÃO ROSQUEADA, DN 32 (1 1/4"), INSTALADO EM REDE DE ALIMENTAÇÃO PARA SPRINKLER - FORNECIMENTO E INSTALAÇÃO. AF_12/2015 | UN | 35.06 | sinapi- Jun/19
92672 | JOELHO 90 GRAUS, EM FERRO GALVANIZADO, CONEXÃO ROSQUEADA, DN 32 (1 1/4"), INSTALADO EM REDE DE ALIMENTAÇÃO PARA SPRINKLER - FORNECIMENTO E INSTALAÇÃO. AF_12/2015 | UN | 32.5 | sinapi- Jun/19
92673 | JOELHO 45 GRAUS, EM FERRO GALVANIZADO, CONEXÃO ROSQUEADA, DN 40 (1 1/2"), INSTALADO EM REDE DE ALIMENTAÇÃO PARA SPRINKLER - FORNECIMENTO E INSTALAÇÃO. AF_12/2015 | UN | 39.7 | sinapi- Jun/19
92674 | JOELHO 90 GRAUS, EM FERRO GALVANIZADO, CONEXÃO ROSQUEADA, DN 40 (1 1/2"), INSTALADO EM REDE DE ALIMENTAÇÃO PARA SPRINKLER - FORNECIMENTO E INSTALAÇÃO. AF_12/2015 | UN | 37.94 | sinapi- Jun/19
92675 | JOELHO 45 GRAUS, EM FERRO GALVANIZADO, CONEXÃO ROSQUEADA, DN 50 (2"), INSTALADO EM REDE DE ALIMENTAÇÃO PARA SPRINKLER - FORNECIMENTO E INSTALAÇÃO. AF_12/2015 | UN | 49.86 | sinapi- Jun/19
92676 | JOELHO 90 GRAUS, EM FERRO GALVANIZADO, CONEXÃO ROSQUEADA, DN 50 (2"), INSTALADO EM REDE DE ALIMENTAÇÃO PARA SPRINKLER - FORNECIMENTO E INSTALAÇÃO. AF_12/2015 | UN | 48.66 | sinapi- Jun/19
92677 | JOELHO 45 GRAUS, EM FERRO GALVANIZADO, CONEXÃO ROSQUEADA, DN 65 (2 1/2"), INSTALADO EM REDE DE ALIMENTAÇÃO PARA SPRINKLER - FORNECIMENTO E INSTALAÇÃO. AF_12/2015 | UN | 77.67 | sinapi- Jun/19
92678 | JOELHO 90 GRAUS, EM FERRO GALVANIZADO, CONEXÃO ROSQUEADA, DN 65 (2 1/2"), INSTALADO EM REDE DE ALIMENTAÇÃO PARA SPRINKLER - FORNECIMENTO E INSTALAÇÃO. AF_12/2015 | UN | 72.4 | sinapi- Jun/19
92679 | JOELHO 45 GRAUS, EM FERRO GALVANIZADO, CONEXÃO ROSQUEADA, DN 80 (3"), INSTALADO EM REDE DE ALIMENTAÇÃO PARA SPRINKLER - FORNECIMENTO E INSTALAÇÃO. AF_12/2015 | UN | 104.39 | sinapi- Jun/19
92680 | JOELHO 90 GRAUS, EM FERRO GALVANIZADO, CONEXÃO ROSQUEADA, DN 80 (3"), INSTALADO EM REDE DE ALIMENTAÇÃO PARA SPRINKLER - FORNECIMENTO E INSTALAÇÃO. AF_12/2015 | UN | 94.24 | sinapi- Jun/19
92681 | TÊ, EM FERRO GALVANIZADO, CONEXÃO ROSQUEADA, DN 25 (1"), INSTALADO EM REDE DE ALIMENTAÇÃO PARA SPRINKLER - FORNECIMENTO E INSTALAÇÃO. AF_12/2015 | UN | 36.15 | sinapi- Jun/19
92682 | TÊ, EM FERRO GALVANIZADO, CONEXÃO ROSQUEADA, DN 32 (1 1/4"), INSTALADO EM REDE DE ALIMENTAÇÃO PARA SPRINKLER - FORNECIMENTO E INSTALAÇÃO. AF_12/2015 | UN | 43.61 | sinapi- Jun/19
92683 | TÊ, EM FERRO GALVANIZADO, CONEXÃO ROSQUEADA, DN 40 (1 1/2"), INSTALADO EM REDE DE ALIMENTAÇÃO PARA SPRINKLER - FORNECIMENTO E INSTALAÇÃO. AF_12/2015 | UN | 49.93 | sinapi- Jun/19
92684 | TÊ, EM FERRO GALVANIZADO, CONEXÃO ROSQUEADA, DN 50 (2"), INSTALADO EM REDE DE ALIMENTAÇÃO PARA SPRINKLER - FORNECIMENTO E INSTALAÇÃO. AF_12/2015 | UN | 64.85 | sinapi- Jun/19
92685 | TÊ, EM FERRO GALVANIZADO, CONEXÃO ROSQUEADA, DN 65 (2 1/2"), INSTALADO EM REDE DE ALIMENTAÇÃO PARA SPRINKLER - FORNECIMENTO E INSTALAÇÃO. AF_12/2015 | UN | 99.17 | sinapi- Jun/19
92686 | TÊ, EM FERRO GALVANIZADO, CONEXÃO ROSQUEADA, DN 80 (3"), INSTALADO EM REDE DE ALIMENTAÇÃO PARA SPRINKLER - FORNECIMENTO E INSTALAÇÃO. AF_12/2015 | UN | 124.67 | sinapi- Jun/19
92692 | NIPLE, EM FERRO GALVANIZADO, CONEXÃO ROSQUEADA, DN 15 (1/2"), INSTALADO EM RAMAIS E SUB-RAMAIS DE GÁS - FORNECIMENTO E INSTALAÇÃO. AF_12/2015 | UN | 10.12 | sinapi- Jun/19
92693 | LUVA, EM FERRO GALVANIZADO, CONEXÃO ROSQUEADA, DN 15 (1/2"), INSTALADO EM RAMAIS E SUB-RAMAIS DE GÁS - FORNECIMENTO E INSTALAÇÃO. AF_12/2015 | UN | 10.34 | sinapi- Jun/19
92694 | NIPLE, EM FERRO GALVANIZADO, CONEXÃO ROSQUEADA, DN 20 (3/4"), INSTALADO EM RAMAIS E SUB-RAMAIS DE GÁS - FORNECIMENTO E INSTALAÇÃO. AF_12/2015 | UN | 16.39 | sinapi- Jun/19
92695 | LUVA, EM FERRO GALVANIZADO, CONEXÃO ROSQUEADA, DN 20 (3/4"), INSTALADO EM RAMAIS E SUB-RAMAIS DE GÁS - FORNECIMENTO E INSTALAÇÃO. AF_12/2015 | UN | 16.6 | sinapi- Jun/19
92696 | NIPLE, EM FERRO GALVANIZADO, CONEXÃO ROSQUEADA, DN 25 (1"), INSTALADO EM RAMAIS E SUB-RAMAIS DE GÁS - FORNECIMENTO E INSTALAÇÃO. AF_12/2015 | UN | 25.93 | sinapi- Jun/19
92697 | LUVA, EM FERRO GALVANIZADO, CONEXÃO ROSQUEADA, DN 25 (1"), INSTALADO EM RAMAIS E SUB-RAMAIS DE GÁS - FORNECIMENTO E INSTALAÇÃO. AF_12/2015 | UN | 26.9 | sinapi- Jun/19
92698 | JOELHO 45 GRAUS, EM FERRO GALVANIZADO, CONEXÃO ROSQUEADA, DN 15 (1/2"), INSTALADO EM RAMAIS E SUB-RAMAIS DE GÁS - FORNECIMENTO E INSTALAÇÃO. AF_12/2015 | UN | 15.01 | sinapi- Jun/19
92699 | JOELHO 90 GRAUS, EM FERRO GALVANIZADO, CONEXÃO ROSQUEADA, DN 15 (1/2"), INSTALADO EM RAMAIS E SUB-RAMAIS DE GÁS - FORNECIMENTO E INSTALAÇÃO. AF_12/2015 | UN | 14.31 | sinapi- Jun/19
92700 | JOELHO 45 GRAUS, EM FERRO GALVANIZADO, CONEXÃO ROSQUEADA, DN 20 (3/4"), INSTALADO EM RAMAIS E SUB-RAMAIS DE GÁS - FORNECIMENTO E INSTALAÇÃO. AF_12/2015 | UN | 24.81 | sinapi- Jun/19
92701 | JOELHO 90 GRAUS, EM FERRO GALVANIZADO, CONEXÃO ROSQUEADA, DN 20 (3/4"), INSTALADO EM RAMAIS E SUB-RAMAIS DE GÁS - FORNECIMENTO E INSTALAÇÃO. AF_12/2015 | UN | 23.77 | sinapi- Jun/19
92702 | JOELHO 45 GRAUS, EM FERRO GALVANIZADO, CONEXÃO ROSQUEADA, DN 25 (1"), INSTALADO EM RAMAIS E SUB-RAMAIS DE GÁS - FORNECIMENTO E INSTALAÇÃO. AF_12/2015 | UN | 39.22 | sinapi- Jun/19
92703 | JOELHO 90 GRAUS, EM FERRO GALVANIZADO, CONEXÃO ROSQUEADA, DN 25 (1"), INSTALADO EM RAMAIS E SUB-RAMAIS DE GÁS - FORNECIMENTO E INSTALAÇÃO. AF_12/2015 | UN | 37.93 | sinapi- Jun/19
92704 | TÊ, EM FERRO GALVANIZADO, CONEXÃO ROSQUEADA, DN 15 (1/2"), INSTALADO EM RAMAIS E SUB-RAMAIS DE GÁS - FORNECIMENTO E INSTALAÇÃO. AF_12/2015 | UN | 19.25 | sinapi- Jun/19
92705 | TÊ, EM FERRO GALVANIZADO, CONEXÃO ROSQUEADA, DN 20 (3/4"), INSTALADO EM RAMAIS E SUB-RAMAIS DE GÁS - FORNECIMENTO E INSTALAÇÃO. AF_12/2015 | UN | 31.48 | sinapi- Jun/19
92706 | TÊ, EM FERRO GALVANIZADO, CONEXÃO ROSQUEADA, DN 25 (1"), INSTALADO EM RAMAIS E SUB-RAMAIS DE GÁS - FORNECIMENTO E INSTALAÇÃO. AF_12/2015 | UN | 51.04 | sinapi- Jun/19
92889 | UNIÃO, EM FERRO GALVANIZADO, DN 50 (2"), CONEXÃO ROSQUEADA, INSTALADO EM PRUMADAS - FORNECIMENTO E INSTALAÇÃO. AF_12/2015 | UN | 80.04 | sinapi- Jun/19
92890 | UNIÃO, EM FERRO GALVANIZADO, DN 65 (2 1/2"), CONEXÃO ROSQUEADA, INSTALADO EM PRUMADAS - FORNECIMENTO E INSTALAÇÃO. AF_12/2015 | UN | 117.36 | sinapi- Jun/19
92891 | UNIÃO, EM FERRO GALVANIZADO, DN 80 (3"), CONEXÃO ROSQUEADA, INSTALADO EM PRUMADAS - FORNECIMENTO E INSTALAÇÃO. AF_12/2015 | UN | 168.18 | sinapi- Jun/19
92892 | UNIÃO, EM FERRO GALVANIZADO, DN 25 (1"), CONEXÃO ROSQUEADA, INSTALADO EM REDE DE ALIMENTAÇÃO PARA HIDRANTE - FORNECIMENTO E INSTALAÇÃO. AF_12/2015 | UN | 37.62 | sinapi- Jun/19
92893 | UNIÃO, EM FERRO GALVANIZADO, DN 32 (1 1/4"), CONEXÃO ROSQUEADA, INSTALADO EM REDE DE ALIMENTAÇÃO PARA HIDRANTE - FORNECIMENTO E INSTALAÇÃO. AF_12/2015 | UN | 51.16 | sinapi- Jun/19
92894 | UNIÃO, EM FERRO GALVANIZADO, DN 40 (1 1/2"), CONEXÃO ROSQUEADA, INSTALADO EM REDE DE ALIMENTAÇÃO PARA HIDRANTE - FORNECIMENTO E INSTALAÇÃO. AF_12/2015 | UN | 60.34 | sinapi- Jun/19
92895 | UNIÃO, EM FERRO GALVANIZADO, DN 50 (2"), CONEXÃO ROSQUEADA, INSTALADO EM REDE DE ALIMENTAÇÃO PARA HIDRANTE - FORNECIMENTO E INSTALAÇÃO. AF_12/2015 | UN | 80.01 | sinapi- Jun/19
92896 | UNIÃO, EM FERRO GALVANIZADO, DN 65 (2 1/2"), CONEXÃO ROSQUEADA, INSTALADO EM REDE DE ALIMENTAÇÃO PARA HIDRANTE - FORNECIMENTO E INSTALAÇÃO. AF_12/2015 | UN | 118.75 | sinapi- Jun/19
92897 | UNIÃO, EM FERRO GALVANIZADO, DN 80 (3"), CONEXÃO ROSQUEADA, INSTALADO EM REDE DE ALIMENTAÇÃO PARA HIDRANTE - FORNECIMENTO E INSTALAÇÃO. AF_12/2015 | UN | 171.04 | sinapi- Jun/19
92898 | UNIÃO, EM FERRO GALVANIZADO, CONEXÃO ROSQUEADA, DN 25 (1"), INSTALADO EM REDE DE ALIMENTAÇÃO PARA SPRINKLER - FORNECIMENTO E INSTALAÇÃO. AF_12/2015 | UN | 29.9 | sinapi- Jun/19
92899 | UNIÃO, EM FERRO GALVANIZADO, CONEXÃO ROSQUEADA, DN 32 (1 1/4"), INSTALADO EM REDE DE ALIMENTAÇÃO PARA SPRINKLER - FORNECIMENTO E INSTALAÇÃO. AF_12/2015 | UN | 42.36 | sinapi- Jun/19
92900 | UNIÃO, EM FERRO GALVANIZADO, CONEXÃO ROSQUEADA, DN 40 (1 1/2"), INSTALADO EM REDE DE ALIMENTAÇÃO PARA SPRINKLER - FORNECIMENTO E INSTALAÇÃO. AF_12/2015 | UN | 50.32 | sinapi- Jun/19
92901 | UNIÃO, EM FERRO GALVANIZADO, CONEXÃO ROSQUEADA, DN 50 (2"), INSTALADO EM REDE DE ALIMENTAÇÃO PARA SPRINKLER - FORNECIMENTO E INSTALAÇÃO. AF_12/2015 | UN | 68.47 | sinapi- Jun/19
92902 | UNIÃO, EM FERRO GALVANIZADO, CONEXÃO ROSQUEADA, DN 65 (2 1/2"), INSTALADO EM REDE DE ALIMENTAÇÃO PARA SPRINKLER - FORNECIMENTO E INSTALAÇÃO. AF_12/2015 | UN | 104.92 | sinapi- Jun/19
92903 | UNIÃO, EM FERRO GALVANIZADO, CONEXÃO ROSQUEADA, DN 80 (3"), INSTALADO EM REDE DE ALIMENTAÇÃO PARA SPRINKLER - FORNECIMENTO E INSTALAÇÃO. AF_12/2015 | UN | 154.97 | sinapi- Jun/19
92904 | UNIÃO, EM FERRO GALVANIZADO, CONEXÃO ROSQUEADA, DN 15 (1/2"), INSTALADO EM RAMAIS E SUB-RAMAIS DE GÁS - FORNECIMENTO E INSTALAÇÃO. AF_12/2015 | UN | 19.88 | sinapi- Jun/19
92905 | UNIÃO, EM FERRO GALVANIZADO, CONEXÃO ROSQUEADA, DN 20 (3/4"), INSTALADO EM RAMAIS E SUB-RAMAIS DE GÁS - FORNECIMENTO E INSTALAÇÃO. AF_12/2015 | UN | 29.13 | sinapi- Jun/19
92906 | UNIÃO, EM FERRO GALVANIZADO, CONEXÃO ROSQUEADA, DN 25 (1"), INSTALADO EM RAMAIS E SUB-RAMAIS DE GÁS - FORNECIMENTO E INSTALAÇÃO. AF_12/2015 | UN | 37.3 | sinapi- Jun/19
92907 | LUVA DE REDUÇÃO, EM FERRO GALVANIZADO, 2" X 1 1/2", CONEXÃO ROSQUEADA, INSTALADO EM PRUMADAS - FORNECIMENTO E INSTALAÇÃO. AF_12/2015 | UN | 47.12 | sinapi- Jun/19
92908 | LUVA DE REDUÇÃO, EM FERRO GALVANIZADO, 2" X 1 1/4", CONEXÃO ROSQUEADA, INSTALADO EM PRUMADAS - FORNECIMENTO E INSTALAÇÃO. AF_12/2015 | UN | 47.12 | sinapi- Jun/19
92909 | LUVA DE REDUÇÃO, EM FERRO GALVANIZADO, 2" X 1", CONEXÃO ROSQUEADA, INSTALADO EM PRUMADAS - FORNECIMENTO E INSTALAÇÃO. AF_12/2015 | UN | 47.12 | sinapi- Jun/19
92910 | LUVA DE REDUÇÃO, EM FERRO GALVANIZADO, 2 1/2" X 1 1/2", CONEXÃO ROSQUEADA, INSTALADO EM PRUMADAS - FORNECIMENTO E INSTALAÇÃO. AF_12/2015 | UN | 64.94 | sinapi- Jun/19
92911 | LUVA DE REDUÇÃO, EM FERRO GALVANIZADO, 2 1/2" X 2", CONEXÃO ROSQUEADA, INSTALADO EM PRUMADAS - FORNECIMENTO E INSTALAÇÃO. AF_12/2015 | UN | 64.94 | sinapi- Jun/19
92912 | LUVA DE REDUÇÃO, EM FERRO GALVANIZADO, 3" X 1 1/2", CONEXÃO ROSQUEADA, INSTALADO EM PRUMADAS - FORNECIMENTO E INSTALAÇÃO. AF_12/2015 | UN | 83.7 | sinapi- Jun/19
92913 | LUVA DE REDUÇÃO, EM FERRO GALVANIZADO, 3" X 2 1/2", CONEXÃO ROSQUEADA, INSTALADO EM PRUMADAS - FORNECIMENTO E INSTALAÇÃO. AF_12/2015 | UN | 86.05 | sinapi- Jun/19
92914 | LUVA DE REDUÇÃO, EM FERRO GALVANIZADO, 3" X 2", CONEXÃO ROSQUEADA, INSTALADO EM PRUMADAS - FORNECIMENTO E INSTALAÇÃO. AF_12/2015 | UN | 86.05 | sinapi- Jun/19
92918 | LUVA DE REDUÇÃO, EM FERRO GALVANIZADO, 1" X 1/2", CONEXÃO ROSQUEADA, INSTALADO EM REDE DE ALIMENTAÇÃO PARA HIDRANTE - FORNECIMENTO E INSTALAÇÃO. AF_12/2015 | UN | 27.14 | sinapi- Jun/19
92920 | LUVA DE REDUÇÃO, EM FERRO GALVANIZADO, 1" X 3/4", CONEXÃO ROSQUEADA, INSTALADO EM REDE DE ALIMENTAÇÃO PARA HIDRANTE - FORNECIMENTO E INSTALAÇÃO. AF_12/2015 | UN | 27.27 | sinapi- Jun/19
92925 | LUVA DE REDUÇÃO, EM FERRO GALVANIZADO, 1 1/4" X 1", CONEXÃO ROSQUEADA, INSTALADO EM REDE DE ALIMENTAÇÃO PARA HIDRANTE - FORNECIMENTO E INSTALAÇÃO. AF_12/2015 | UN | 32.55 | sinapi- Jun/19
92926 | LUVA DE REDUÇÃO, EM FERRO GALVANIZADO, 1 1/4" X 1/2", CONEXÃO ROSQUEADA, INSTALADO EM REDE DE ALIMENTAÇÃO PARA HIDRANTE - FORNECIMENTO E INSTALAÇÃO. AF_12/2015 | UN | 32.54 | sinapi- Jun/19
92927 | LUVA DE REDUÇÃO, EM FERRO GALVANIZADO, 1 1/4" X 3/4", CONEXÃO ROSQUEADA, INSTALADO EM REDE DE ALIMENTAÇÃO PARA HIDRANTE - FORNECIMENTO E INSTALAÇÃO. AF_12/2015 | UN | 32.54 | sinapi- Jun/19
92928 | LUVA DE REDUÇÃO, EM FERRO GALVANIZADO, 1 1/2" X 1 1/4", CONEXÃO ROSQUEADA, INSTALADO EM REDE DE ALIMENTAÇÃO PARA HIDRANTE - FORNECIMENTO E INSTALAÇÃO. AF_12/2015 | UN | 36.83 | sinapi- Jun/19
92929 | LUVA DE REDUÇÃO, EM FERRO GALVANIZADO, 1 1/2" X 1", CONEXÃO ROSQUEADA, INSTALADO EM REDE DE ALIMENTAÇÃO PARA HIDRANTE - FORNECIMENTO E INSTALAÇÃO. AF_12/2015 | UN | 36.83 | sinapi- Jun/19
92930 | LUVA DE REDUÇÃO, EM FERRO GALVANIZADO, 1 1/2" X 3/4", CONEXÃO ROSQUEADA, INSTALADO EM REDE DE ALIMENTAÇÃO PARA HIDRANTE - FORNECIMENTO E INSTALAÇÃO. AF_12/2015 | UN | 36.83 | sinapi- Jun/19
92931 | LUVA DE REDUÇÃO, EM FERRO GALVANIZADO, 2" X 1 1/2", CONEXÃO ROSQUEADA, INSTALADO EM REDE DE ALIMENTAÇÃO PARA HIDRANTE - FORNECIMENTO E INSTALAÇÃO. AF_12/2015 | UN | 47.09 | sinapi- Jun/19
92932 | LUVA DE REDUÇÃO, EM FERRO GALVANIZADO, 2" X 1 1/4", CONEXÃO ROSQUEADA, INSTALADO EM REDE DE ALIMENTAÇÃO PARA HIDRANTE - FORNECIMENTO E INSTALAÇÃO. AF_12/2015 | UN | 47.09 | sinapi- Jun/19
92933 | LUVA DE REDUÇÃO, EM FERRO GALVANIZADO, 2" X 1", CONEXÃO ROSQUEADA, INSTALADO EM REDE DE ALIMENTAÇÃO PARA HIDRANTE - FORNECIMENTO E INSTALAÇÃO. AF_12/2015 | UN | 47.09 | sinapi- Jun/19
92934 | LUVA DE REDUÇÃO, EM FERRO GALVANIZADO, 2 1/2" X 1 1/2", CONEXÃO ROSQUEADA, INSTALADO EM REDE DE ALIMENTAÇÃO PARA HIDRANTE - FORNECIMENTO E INSTALAÇÃO. AF_12/2015 | UN | 66.33 | sinapi- Jun/19
92935 | LUVA DE REDUÇÃO, EM FERRO GALVANIZADO, 2 1/2" X 2", CONEXÃO ROSQUEADA, INSTALADO EM REDE DE ALIMENTAÇÃO PARA HIDRANTE - FORNECIMENTO E INSTALAÇÃO. AF_12/2015 | UN | 66.33 | sinapi- Jun/19
92936 | LUVA DE REDUÇÃO, EM FERRO GALVANIZADO, 3" X 2 1/2", CONEXÃO ROSQUEADA, INSTALADO EM REDE DE ALIMENTAÇÃO PARA HIDRANTE - FORNECIMENTO E INSTALAÇÃO. AF_12/2015 | UN | 88.91 | sinapi- Jun/19
92937 | LUVA DE REDUÇÃO, EM FERRO GALVANIZADO, 3" X 2", CONEXÃO ROSQUEADA, INSTALADO EM REDE DE ALIMENTAÇÃO PARA HIDRANTE - FORNECIMENTO E INSTALAÇÃO. AF_12/2015 | UN | 88.91 | sinapi- Jun/19
92938 | LUVA DE REDUÇÃO, EM FERRO GALVANIZADO, 1" X 1/2", CONEXÃO ROSQUEADA, INSTALADO EM REDE DE ALIMENTAÇÃO PARA SPRINKLER - FORNECIMENTO E INSTALAÇÃO. AF_12/2015 | UN | 19.42 | sinapi- Jun/19
92939 | LUVA DE REDUÇÃO, EM FERRO GALVANIZADO, 1" X 3/4", CONEXÃO ROSQUEADA, INSTALADO EM REDE DE ALIMENTAÇÃO PARA SPRINKLER - FORNECIMENTO E INSTALAÇÃO. AF_12/2015 | UN | 19.55 | sinapi- Jun/19
92940 | LUVA DE REDUÇÃO, EM FERRO GALVANIZADO, 1 1/4" X 1", CONEXÃO ROSQUEADA, INSTALADO EM REDE DE ALIMENTAÇÃO PARA SPRINKLER - FORNECIMENTO E INSTALAÇÃO. AF_12/2015 | UN | 23.75 | sinapi- Jun/19
92941 | LUVA DE REDUÇÃO, EM FERRO GALVANIZADO, 1 1/4" X 1/2", CONEXÃO ROSQUEADA, INSTALADO EM REDE DE ALIMENTAÇÃO PARA SPRINKLER - FORNECIMENTO E INSTALAÇÃO. AF_12/2015 | UN | 23.74 | sinapi- Jun/19
92942 | LUVA DE REDUÇÃO, EM FERRO GALVANIZADO, 1 1/4" X 3/4", CONEXÃO ROSQUEADA, INSTALADO EM REDE DE ALIMENTAÇÃO PARA SPRINKLER - FORNECIMENTO E INSTALAÇÃO. AF_12/2015 | UN | 23.74 | sinapi- Jun/19
92943 | LUVA DE REDUÇÃO, EM FERRO GALVANIZADO, 1 1/2" X 1 1/4", CONEXÃO ROSQUEADA, INSTALADO EM REDE DE ALIMENTAÇÃO PARA SPRINKLER - FORNECIMENTO E INSTALAÇÃO. AF_12/2015 | UN | 26.81 | sinapi- Jun/19
92944 | LUVA DE REDUÇÃO, EM FERRO GALVANIZADO, 1 1/2" X 1", CONEXÃO ROSQUEADA, INSTALADO EM REDE DE ALIMENTAÇÃO PARA SPRINKLER - FORNECIMENTO E INSTALAÇÃO. AF_12/2015 | UN | 26.81 | sinapi- Jun/19
92945 | LUVA DE REDUÇÃO, EM FERRO GALVANIZADO, 1 1/2" X 3/4", CONEXÃO ROSQUEADA, INSTALADO EM REDE DE ALIMENTAÇÃO PARA SPRINKLER - FORNECIMENTO E INSTALAÇÃO. AF_12/2015 | UN | 26.81 | sinapi- Jun/19
92946 | LUVA DE REDUÇÃO, EM FERRO GALVANIZADO, 2" X 1 1/2", CONEXÃO ROSQUEADA, INSTALADO EM REDE DE ALIMENTAÇÃO PARA SPRINKLER - FORNECIMENTO E INSTALAÇÃO. AF_12/2015 | UN | 35.55 | sinapi- Jun/19
92947 | LUVA DE REDUÇÃO, EM FERRO GALVANIZADO, 2" X 1 1/4", CONEXÃO ROSQUEADA, INSTALADO EM REDE DE ALIMENTAÇÃO PARA SPRINKLER - FORNECIMENTO E INSTALAÇÃO. AF_12/2015 | UN | 35.55 | sinapi- Jun/19
92948 | LUVA DE REDUÇÃO, EM FERRO GALVANIZADO, 2" X 1", CONEXÃO ROSQUEADA, INSTALADO EM REDE DE ALIMENTAÇÃO PARA SPRINKLER - FORNECIMENTO E INSTALAÇÃO. AF_12/2015 | UN | 35.55 | sinapi- Jun/19
92949 | LUVA DE REDUÇÃO, EM FERRO GALVANIZADO, 2 1/2" X 1 1/2", CONEXÃO ROSQUEADA, INSTALADO EM REDE DE ALIMENTAÇÃO PARA SPRINKLER - FORNECIMENTO E INSTALAÇÃO. AF_12/2015 | UN | 52.5 | sinapi- Jun/19
92950 | LUVA DE REDUÇÃO, EM FERRO GALVANIZADO, 2 1/2" X 2", CONEXÃO ROSQUEADA, INSTALADO EM REDE DE ALIMENTAÇÃO PARA SPRINKLER - FORNECIMENTO E INSTALAÇÃO. AF_12/2015 | UN | 52.5 | sinapi- Jun/19
92951 | LUVA DE REDUÇÃO, EM FERRO GALVANIZADO, 3" X 2 1/2", CONEXÃO ROSQUEADA, INSTALADO EM REDE DE ALIMENTAÇÃO PARA SPRINKLER - FORNECIMENTO E INSTALAÇÃO. AF_12/2015 | UN | 72.84 | sinapi- Jun/19
92952 | LUVA DE REDUÇÃO, EM FERRO GALVANIZADO, 3" X 2", CONEXÃO ROSQUEADA, INSTALADO EM REDE DE ALIMENTAÇÃO PARA SPRINKLER - FORNECIMENTO E INSTALAÇÃO. AF_12/2015 | UN | 72.84 | sinapi- Jun/19
92953 | LUVA DE REDUÇÃO, EM FERRO GALVANIZADO, 3/4" X 1/2", CONEXÃO ROSQUEADA, INSTALADO EM RAMAIS E SUB-RAMAIS DE GÁS - FORNECIMENTO E INSTALAÇÃO. AF_12/2015 | UN | 17.3 | sinapi- Jun/19
93050 | LUVA PASSANTE EM COBRE, DN 22 MM, SEM ANEL DE SOLDA, INSTALADO EM PRUMADA  FORNECIMENTO E INSTALAÇÃO. AF_01/2016 | UN | 7.63 | sinapi- Jun/19
93051 | BUCHA DE REDUÇÃO EM COBRE, DN 22 MM X 15 MM, SEM ANEL DE SOLDA, BOLSA X BOLSA, INSTALADO EM PRUMADA  FORNECIMENTO E INSTALAÇÃO. AF_01/2016 | UN | 7.11 | sinapi- Jun/19
93052 | JUNTA DE EXPANSÃO EM COBRE, DN 22 MM, PONTA X PONTA, INSTALADO EM PRUMADA  FORNECIMENTO E INSTALAÇÃO. AF_01/2016 | UN | 301.87 | sinapi- Jun/19
93054 | CONECTOR EM BRONZE/LATÃO, DN 22 MM X 3/4", SEM ANEL DE SOLDA, BOLSA X ROSCA F, INSTALADO EM PRUMADA  FORNECIMENTO E INSTALAÇÃO. AF_01/2016 | UN | 13.76 | sinapi- Jun/19
93055 | CURVA DE TRANSPOSIÇÃO EM BRONZE/LATÃO, DN 22 MM, SEM ANEL DE SOLDA, BOLSA X BOLSA, INSTALADO EM PRUMADA  FORNECIMENTO E INSTALAÇÃO. AF_01/2016 | UN | 27.11 | sinapi- Jun/19
93056 | LUVA PASSANTE EM COBRE, DN 28 MM, SEM ANEL DE SOLDA, INSTALADO EM PRUMADA  FORNECIMENTO E INSTALAÇÃO. AF_01/2016 | UN | 10.91 | sinapi- Jun/19
93057 | BUCHA DE REDUÇÃO EM COBRE, DN 28 MM X 22 MM, SEM ANEL DE SOLDA, PONTA X BOLSA, INSTALADO EM PRUMADA  FORNECIMENTO E INSTALAÇÃO. AF_01/2016 | UN | 9.66 | sinapi- Jun/19
93058 | JUNTA DE EXPANSÃO EM COBRE, DN 28 MM, PONTA X PONTA, INSTALADO EM PRUMADA  FORNECIMENTO E INSTALAÇÃO. AF_01/2016 | UN | 332.04 | sinapi- Jun/19
93059 | CONECTOR EM BRONZE/LATÃO, DN 28 MM X 1/2", SEM ANEL DE SOLDA, BOLSA X ROSCA F, INSTALADO EM PRUMADA  FORNECIMENTO E INSTALAÇÃO. AF_01/2016 | UN | 18.73 | sinapi- Jun/19
93060 | CURVA DE TRANSPOSIÇÃO EM BRONZE/LATÃO, DN 28 MM, SEM ANEL DE SOLDA, BOLSA X BOLSA, INSTALADO EM PRUMADA  FORNECIMENTO E INSTALAÇÃO. AF_01/2016 | UN | 46.74 | sinapi- Jun/19
93061 | LUVA PASSANTE EM COBRE, DN 35 MM, SEM ANEL DE SOLDA, INSTALADO EM PRUMADA  FORNECIMENTO E INSTALAÇÃO. AF_01/2016 | UN | 19.67 | sinapi- Jun/19
93062 | BUCHA DE REDUÇÃO EM COBRE, DN 35 MM X 28 MM, SEM ANEL DE SOLDA, PONTA X BOLSA, INSTALADO EM PRUMADA  FORNECIMENTO E INSTALAÇÃO. AF_01/2016 | UN | 17.24 | sinapi- Jun/19
93063 | JUNTA DE EXPANSÃO EM BRONZE/LATÃO, DN 35 MM, PONTA X PONTA, INSTALADO EM PRUMADA  FORNECIMENTO E INSTALAÇÃO. AF_01/2016 | UN | 380.34 | sinapi- Jun/19
93064 | LUVA PASSANTE EM COBRE, DN 42 MM, SEM ANEL DE SOLDA, INSTALADO EM PRUMADA  FORNECIMENTO E INSTALAÇÃO. AF_01/2016 | UN | 29.86 | sinapi- Jun/19
93065 | BUCHA DE REDUÇÃO EM COBRE, DN 42 MM X 35 MM, SEM ANEL DE SOLDA, PONTA X BOLSA, INSTALADO EM PRUMADA  FORNECIMENTO E INSTALAÇÃO. AF_01/2016 | UN | 28.07 | sinapi- Jun/19
93066 | JUNTA DE EXPANSÃO EM BRONZE/LATÃO, DN 42 MM, PONTA X PONTA, INSTALADO EM PRUMADA  FORNECIMENTO E INSTALAÇÃO. AF_01/2016 | UN | 477.32 | sinapi- Jun/19
93067 | LUVA PASSANTE EM COBRE, DN 54 MM, SEM ANEL DE SOLDA, INSTALADO EM PRUMADA  FORNECIMENTO E INSTALAÇÃO. AF_01/2016 | UN | 43.9 | sinapi- Jun/19
93068 | BUCHA DE REDUÇÃO EM COBRE, DN 54 MM X 42 MM, SEM ANEL DE SOLDA, PONTA X BOLSA, INSTALADO EM PRUMADA  FORNECIMENTO E INSTALAÇÃO. AF_01/2016 | UN | 38.65 | sinapi- Jun/19
93069 | JUNTA DE EXPANSÃO EM BRONZE/LATÃO, DN 54 MM, PONTA X PONTA, INSTALADO EM PRUMADA  FORNECIMENTO E INSTALAÇÃO. AF_01/2016 | UN | 661.28 | sinapi- Jun/19
93070 | LUVA PASSANTE EM COBRE, DN 66 MM, SEM ANEL DE SOLDA, INSTALADO EM PRUMADA  FORNECIMENTO E INSTALAÇÃO. AF_01/2016 | UN | 108.26 | sinapi- Jun/19
93071 | BUCHA DE REDUÇÃO EM COBRE, DN 66 MM X 54 MM, SEM ANEL DE SOLDA, PONTA X BOLSA, INSTALADO EM PRUMADA  FORNECIMENTO E INSTALAÇÃO. AF_01/2016 | UN | 100.69 | sinapi- Jun/19
93072 | JUNTA DE EXPANSÃO EM BRONZE/LATÃO, DN 66 MM, PONTA X PONTA, INSTALADO EM PRUMADA  FORNECIMENTO E INSTALAÇÃO. AF_01/2016 | UN | 872.23 | sinapi- Jun/19
93073 | TE DUPLA CURVA EM BRONZE/LATÃO, DN 3/4" X 22 MM X 3/4", SEM ANEL DE SOLDA, ROSCA F X BOLSA X ROSCA F, INSTALADO EM PRUMADA  FORNECIMENTO E INSTALAÇÃO. AF_01/2016 | UN | 49.74 | sinapi- Jun/19
93074 | CURVA EM COBRE, DN 15 MM, 45 GRAUS, SEM ANEL DE SOLDA, BOLSA X BOLSA, INSTALADO EM RAMAL DE DISTRIBUIÇÃO  FORNECIMENTO E INSTALAÇÃO. AF_01/2016 | UN | 9.22 | sinapi- Jun/19
93075 | COTOVELO EM BRONZE/LATÃO, DN 15 MM X 1/2", 90 GRAUS, SEM ANEL DE SOLDA, BOLSA X ROSCA F, INSTALADO EM RAMAL DE DISTRIBUIÇÃO  FORNECIMENTO E INSTALAÇÃO. AF_01/2016 | UN | 14.22 | sinapi- Jun/19
93076 | CURVA EM COBRE, DN 22 MM, 45 GRAUS, SEM ANEL DE SOLDA, BOLSA X BOLSA, INSTALADO EM RAMAL DE DISTRIBUIÇÃO  FORNECIMENTO E INSTALAÇÃO. AF_01/2016 | UN | 14.1 | sinapi- Jun/19
93077 | COTOVELO EM BRONZE/LATÃO, DN 22 MM X 1/2", 90 GRAUS, SEM ANEL DE SOLDA, BOLSA X ROSCA F, INSTALADO EM RAMAL DE DISTRIBUIÇÃO  FORNECIMENTO E INSTALAÇÃO. AF_01/2016 | UN | 19.71 | sinapi- Jun/19
93078 | COTOVELO EM BRONZE/LATÃO, DN 22 MM X 3/4", 90 GRAUS, SEM ANEL DE SOLDA, BOLSA X ROSCA F, INSTALADO EM RAMAL DE DISTRIBUIÇÃO  FORNECIMENTO E INSTALAÇÃO. AF_01/2016 | UN | 21.18 | sinapi- Jun/19
93079 | CURVA EM COBRE, DN 28 MM, 45 GRAUS, SEM ANEL DE SOLDA, BOLSA X BOLSA, INSTALADO EM RAMAL DE DISTRIBUIÇÃO  FORNECIMENTO E INSTALAÇÃO. AF_01/2016 | UN | 19.16 | sinapi- Jun/19
93080 | LUVA PASSANTE EM COBRE, DN 15 MM, SEM ANEL DE SOLDA, INSTALADO EM RAMAL DE DISTRIBUIÇÃO  FORNECIMENTO E INSTALAÇÃO. AF_01/2016 | UN | 6.04 | sinapi- Jun/19
93081 | CONECTOR EM BRONZE/LATÃO, DN 15 MM X 1/2", SEM ANEL DE SOLDA, BOLSA X ROSCA F, INSTALADO EM RAMAL DE DISTRIBUIÇÃO  FORNECIMENTO E INSTALAÇÃO. AF_01/2016 | UN | 12.38 | sinapi- Jun/19
93082 | CURVA DE TRANSPOSIÇÃO EM BRONZE/LATÃO, DN 15 MM, SEM ANEL DE SOLDA, BOLSA X BOLSA, INSTALADO EM RAMAL DE DISTRIBUIÇÃO  FORNECIMENTO E INSTALAÇÃO. AF_01/2016 | UN | 14.91 | sinapi- Jun/19
93083 | JUNTA DE EXPANSÃO EM COBRE, DN 15 MM, PONTA X PONTA, INSTALADO EM RAMAL DE DISTRIBUIÇÃO  FORNECIMENTO E INSTALAÇÃO. AF_01/2016 | UN | 261.44 | sinapi- Jun/19
93084 | LUVA PASSANTE EM COBRE, DN 22 MM, SEM ANEL DE SOLDA, INSTALADO EM RAMAL DE DISTRIBUIÇÃO  FORNECIMENTO E INSTALAÇÃO. AF_01/2016 | UN | 9.37 | sinapi- Jun/19
93085 | BUCHA DE REDUÇÃO EM COBRE, DN 22 MM X 15 MM, SEM ANEL DE SOLDA, PONTA X BOLSA, INSTALADO EM RAMAL DE DISTRIBUIÇÃO  FORNECIMENTO E INSTALAÇÃO. AF_01/2016 | UN | 8.85 | sinapi- Jun/19
93086 | JUNTA DE EXPANSÃO EM COBRE, DN 22 MM, PONTA X PONTA, INSTALADO EM RAMAL DE DISTRIBUIÇÃO  FORNECIMENTO E INSTALAÇÃO. AF_01/2016 | UN | 303.61 | sinapi- Jun/19
93087 | CONECTOR EM BRONZE/LATÃO, DN 22 MM X 1/2", SEM ANEL DE SOLDA, BOLSA X ROSCA F, INSTALADO EM RAMAL DE DISTRIBUIÇÃO  FORNECIMENTO E INSTALAÇÃO. AF_01/2016 | UN | 13.55 | sinapi- Jun/19
93088 | CONECTOR EM BRONZE/LATÃO, DN 22 MM X 3/4", SEM ANEL DE SOLDA, BOLSA X ROSCA F, INSTALADO EM RAMAL DE DISTRIBUIÇÃO  FORNECIMENTO E INSTALAÇÃO. AF_01/2016 | UN | 15.62 | sinapi- Jun/19
93089 | CURVA DE TRANSPOSIÇÃO EM BRONZE/LATÃO, DN 22 MM, SEM ANEL DE SOLDA, BOLSA X BOLSA, INSTALADO EM RAMAL DE DISTRIBUIÇÃO  FORNECIMENTO E INSTALAÇÃO. AF_01/2016 | UN | 28.85 | sinapi- Jun/19
93090 | LUVA PASSANTE EM COBRE, DN 28 MM, SEM ANEL DE SOLDA, INSTALADO EM RAMAL DE DISTRIBUIÇÃO  FORNECIMENTO E INSTALAÇÃO. AF_01/2016 | UN | 12.65 | sinapi- Jun/19
93091 | BUCHA DE REDUÇÃO EM COBRE, DN 28 MM X 22 MM, SEM ANEL DE SOLDA, INSTALADO EM RAMAL DE DISTRIBUIÇÃO  FORNECIMENTO E INSTALAÇÃO. AF_01/2016 | UN | 11.4 | sinapi- Jun/19
93092 | JUNTA DE EXPANSÃO EM COBRE, DN 28 MM, PONTA X PONTA, INSTALADO EM RAMAL DE DISTRIBUIÇÃO  FORNECIMENTO E INSTALAÇÃO. AF_01/2016 | UN | 333.78 | sinapi- Jun/19
93093 | CONECTOR EM BRONZE/LATÃO, DN 28 MM X 1/2", SEM ANEL DE SOLDA, BOLSA X ROSCA F, INSTALADO EM RAMAL DE DISTRIBUIÇÃO  FORNECIMENTO E INSTALAÇÃO. AF_01/2016 | UN | 20.47 | sinapi- Jun/19
93094 | CURVA DE TRANSPOSIÇÃO EM BRONZE/LATÃO, DN 28 MM, SEM ANEL DE SOLDA, BOLSA X BOLSA, INSTALADO EM RAMAL DE DISTRIBUIÇÃO  FORNECIMENTO E INSTALAÇÃO. AF_01/2016 | UN | 48.48 | sinapi- Jun/19
93095 | TE DUPLA CURVA EM BRONZE/LATÃO, DN 1/2" X 15 MM X 1/2", SEM ANEL DE SOLDA, ROSCA F X BOLSA X ROSCA F, INSTALADO EM RAMAL DE DISTRIBUIÇÃO  FORNECIMENTO E INSTALAÇÃO. AF_01/2016 | UN | 37.75 | sinapi- Jun/19
93096 | TE DUPLA CURVA EM BRONZE/LATÃO, DN 3/4" X 22 MM X 3/4", SEM ANEL DE SOLDA, ROSCA F X BOLSA X ROSCA F, INSTALADO EM RAMAL DE DISTRIBUIÇÃO  FORNECIMENTO E INSTALAÇÃO. AF_01/2016 | UN | 53.16 | sinapi- Jun/19
93097 | CURVA EM COBRE, DN 15 MM, 45 GRAUS, SEM ANEL DE SOLDA, BOLSA X BOLSA, INSTALADO EM RAMAL E SUB-RAMAL  FORNECIMENTO E INSTALAÇÃO. AF_01/2016 | UN | 9.42 | sinapi- Jun/19
93098 | COTOVELO EM BRONZE/LATÃO, DN 15 MM X 1/2", 90 GRAUS, SEM ANEL DE SOLDA, BOLSA X ROSCA F, INSTALADO EM RAMAL E SUB-RAMAL  FORNECIMENTO E INSTALAÇÃO. AF_01/2016 | UN | 14.42 | sinapi- Jun/19
93099 | CURVA EM COBRE, DN 22 MM, 45 GRAUS, SEM ANEL DE SOLDA, BOLSA X BOLSA, INSTALADO EM RAMAL E SUB-RAMAL  FORNECIMENTO E INSTALAÇÃO. AF_01/2016 | UN | 16.47 | sinapi- Jun/19
93100 | COTOVELO EM BRONZE/LATÃO, DN 22 MM X 1/2", 90 GRAUS, SEM ANEL DE SOLDA, BOLSA X ROSCA F, INSTALADO EM RAMAL E SUB-RAMAL  FORNECIMENTO E INSTALAÇÃO. AF_01/2016 | UN | 22.08 | sinapi- Jun/19
93101 | COTOVELO EM BRONZE/LATÃO, DN 22 MM X 3/4", 90 GRAUS, SEM ANEL DE SOLDA, BOLSA X ROSCA F, INSTALADO EM RAMAL E SUB-RAMAL  FORNECIMENTO E INSTALAÇÃO. AF_01/2016 | UN | 23.55 | sinapi- Jun/19
93102 | CURVA EM COBRE, DN 28 MM, 45 GRAUS, SEM ANEL DE SOLDA, BOLSA X BOLSA, INSTALADO EM RAMAL E SUB-RAMAL  FORNECIMENTO E INSTALAÇÃO. AF_01/2016 | UN | 21.31 | sinapi- Jun/19
93103 | LUVA PASSANTE EM COBRE, DN 15 MM, SEM ANEL DE SOLDA, INSTALADO EM RAMAL E SUB-RAMAL  FORNECIMENTO E INSTALAÇÃO. AF_01/2016 | UN | 6.21 | sinapi- Jun/19
93104 | CONECTOR EM BRONZE/LATÃO, DN 15 MM X 1/2", SEM ANEL DE SOLDA, BOLSA X ROSCA F, INSTALADO EM RAMAL E SUB-RAMAL  FORNECIMENTO E INSTALAÇÃO. AF_01/2016 | UN | 12.55 | sinapi- Jun/19
93105 | CURVA DE TRANSPOSIÇÃO EM BRONZE/LATÃO, DN 15 MM, SEM ANEL DE SOLDA, BOLSA X BOLSA, INSTALADO EM RAMAL E SUB-RAMAL  FORNECIMENTO E INSTALAÇÃO. AF_01/2016 | UN | 15.08 | sinapi- Jun/19
93106 | JUNTA DE EXPANSÃO EM COBRE, DN 15 MM, PONTA X PONTA, INSTALADO EM RAMAL E SUB-RAMAL  FORNECIMENTO E INSTALAÇÃO. AF_01/2016 | UN | 261.61 | sinapi- Jun/19
93107 | LUVA PASSANTE EM COBRE, DN 22 MM, SEM ANEL DE SOLDA, INSTALADO EM RAMAL E SUB-RAMAL  FORNECIMENTO E INSTALAÇÃO. AF_01/2016 | UN | 10.92 | sinapi- Jun/19
93108 | BUCHA DE REDUÇÃO EM COBRE, DN 22 MM X 15 MM, SEM ANEL DE SOLDA, PONTA X BOLSA, INSTALADO EM RAMAL E SUB-RAMAL  FORNECIMENTO E INSTALAÇÃO. AF_01/2016 | UN | 10.4 | sinapi- Jun/19
93109 | JUNTA DE EXPANSÃO EM COBRE, DN 22 MM, PONTA X PONTA, INSTALADO EM RAMAL E SUB-RAMAL  FORNECIMENTO E INSTALAÇÃO. AF_01/2016 | UN | 305.16 | sinapi- Jun/19
93110 | CONECTOR EM BRONZE/LATÃO, DN 22 MM X 1/2", SEM ANEL DE SOLDA, BOLSA X ROSCA F, INSTALADO EM RAMAL E SUB-RAMAL  FORNECIMENTO E INSTALAÇÃO. AF_01/2016 | UN | 15.1 | sinapi- Jun/19
93111 | CONECTOR EM BRONZE/LATÃO, DN 22 MM X 3/4", SEM ANEL DE SOLDA, BOLSA X ROSCA F, INSTALADO EM RAMAL E SUB-RAMAL  FORNECIMENTO E INSTALAÇÃO. AF_01/2016 | UN | 17.05 | sinapi- Jun/19
93112 | CURVA DE TRANSPOSIÇÃO EM BRONZE/LATÃO, DN 22 MM, SEM ANEL DE SOLDA, BOLSA X BOLSA, INSTALADO EM RAMAL E SUB-RAMAL  FORNECIMENTO E INSTALAÇÃO. AF_01/2016 | UN | 30.4 | sinapi- Jun/19
93113 | LUVA PASSANTE EM COBRE, DN 28 MM, SEM ANEL DE SOLDA, INSTALADO EM RAMAL E SUB-RAMAL  FORNECIMENTO E INSTALAÇÃO. AF_01/2016 | UN | 15.46 | sinapi- Jun/19
93114 | CONECTOR EM BRONZE/LATÃO, DN 28 MM X 1/2", SEM ANEL DE SOLDA, BOLSA X ROSCA F, INSTALADO EM RAMAL E SUB-RAMAL  FORNECIMENTO E INSTALAÇÃO. AF_01/2016 | UN | 23.28 | sinapi- Jun/19
93115 | CURVA DE TRANSPOSIÇÃO EM BRONZE/LATÃO, DN 28 MM, SEM ANEL DE SOLDA, BOLSA X BOLSA, INSTALADO EM RAMAL E SUB-RAMAL  FORNECIMENTO E INSTALAÇÃO. AF_01/2016 | UN | 51.29 | sinapi- Jun/19
93116 | JUNTA DE EXPANSÃO EM COBRE, DN 28 MM, PONTA X PONTA, INSTALADO EM RAMAL E SUB-RAMAL  FORNECIMENTO E INSTALAÇÃO. AF_01/2016 | UN | 336.59 | sinapi- Jun/19
93117 | TE DUPLA CURVA EM BRONZE/LATÃO, DN 1/2" X 15 MM X 1/2", SEM ANEL DE SOLDA, ROSCA F X BOLSA X ROSCA F, INSTALADO EM RAMAL E SUB-RAMAL  FORNECIMENTO E INSTALAÇÃO. AF_01/2016 | UN | 38 | sinapi- Jun/19
93118 | TE DUPLA CURVA EM BRONZE/LATÃO, DN 3/4" X 22 MM X 3/4", SEM ANEL DE SOLDA, ROSCA F X BOLSA X ROSCA F, INSTALADO EM RAMAL E SUB-RAMAL  FORNECIMENTO E INSTALAÇÃO. AF_01/2016 | UN | 56.29 | sinapi- Jun/19
93119 | CURVA EM COBRE, DN 22 MM, 45 GRAUS, SEM ANEL DE SOLDA, BOLSA X BOLSA, INSTALADO EM PRUMADA  FORNECIMENTO E INSTALAÇÃO. AF_01/2016 | UN | 11.55 | sinapi- Jun/19
93120 | COTOVELO EM BRONZE/LATÃO, DN 22 MM X 1/2", 90 GRAUS, SEM ANEL DE SOLDA, BOLSA X ROSCA F, INSTALADO EM PRUMADA  FORNECIMENTO E INSTALAÇÃO. AF_01/2016 | UN | 17.16 | sinapi- Jun/19
93121 | COTOVELO EM BRONZE/LATÃO, DN 22 MM X 3/4", 90 GRAUS, SEM ANEL DE SOLDA, BOLSA X ROSCA F, INSTALADO EM PRUMADA  FORNECIMENTO E INSTALAÇÃO. AF_01/2016 | UN | 18.63 | sinapi- Jun/19
93122 | CURVA EM COBRE, DN 28 MM, 45 GRAUS, SEM ANEL DE SOLDA, BOLSA X BOLSA, INSTALADO EM PRUMADA  FORNECIMENTO E INSTALAÇÃO. AF_01/2016 | UN | 16.61 | sinapi- Jun/19
93123 | CURVA EM COBRE, DN 35 MM, 45 GRAUS, SEM ANEL DE SOLDA, BOLSA X BOLSA, INSTALADO EM PRUMADA  FORNECIMENTO E INSTALAÇÃO. AF_01/2016 | UN | 35.06 | sinapi- Jun/19
93124 | CURVA EM COBRE, DN 42 MM, 45 GRAUS, SEM ANEL DE SOLDA, BOLSA X BOLSA, INSTALADO EM PRUMADA  FORNECIMENTO E INSTALAÇÃO. AF_01/2016 | UN | 54.42 | sinapi- Jun/19
93125 | CURVA EM COBRE, DN 54 MM, 45 GRAUS, SEM ANEL DE SOLDA, BOLSA X BOLSA, INSTALADO EM PRUMADA  FORNECIMENTO E INSTALAÇÃO. AF_01/2016 | UN | 78.72 | sinapi- Jun/19
93126 | CURVA EM COBRE, DN 66 MM, 45 GRAUS, SEM ANEL DE SOLDA, BOLSA X BOLSA, INSTALADO EM PRUMADA  FORNECIMENTO E INSTALAÇÃO. AF_01/2016 | UN | 171.9 | sinapi- Jun/19
93133 | BUCHA DE REDUÇÃO EM COBRE, DN 28 MM X 22 MM, SEM ANEL DE SOLDA, INSTALADO EM RAMAL E SUB-RAMAL  FORNECIMENTO E INSTALAÇÃO. AF_01/2016 | UN | 14.21 | sinapi- Jun/19
94465 | LUVA, EM FERRO GALVANIZADO, CONEXÃO ROSQUEADA, DN 50 (2), INSTALADO EM RESERVAÇÃO DE ÁGUA DE EDIFICAÇÃO QUE POSSUA RESERVATÓRIO DE FIBRA/FIBROCIMENTO  FORNECIMENTO E INSTALAÇÃO. AF_06/2016 | UN | 32.89 | sinapi- Jun/19
94466 | NIPLE, EM FERRO GALVANIZADO, CONEXÃO ROSQUEADA, DN 50 (2), INSTALADO EM RESERVAÇÃO DE ÁGUA DE EDIFICAÇÃO QUE POSSUA RESERVATÓRIO DE FIBRA/FIBROCIMENTO  FORNECIMENTO E INSTALAÇÃO. AF_06/2016 | UN | 32.91 | sinapi- Jun/19
94467 | LUVA, EM FERRO GALVANIZADO, CONEXÃO ROSQUEADA, DN 65 (2 1/2), INSTALADO EM RESERVAÇÃO DE ÁGUA DE EDIFICAÇÃO QUE POSSUA RESERVATÓRIO DE FIBRA/FIBROCIMENTO  FORNECIMENTO E INSTALAÇÃO. AF_06/2016 | UN | 48.05 | sinapi- Jun/19
94468 | NIPLE, EM FERRO GALVANIZADO, CONEXÃO ROSQUEADA, DN 65 (2 1/2), INSTALADO EM RESERVAÇÃO DE ÁGUA DE EDIFICAÇÃO QUE POSSUA RESERVATÓRIO DE FIBRA/FIBROCIMENTO  FORNECIMENTO E INSTALAÇÃO. AF_06/2016 | UN | 42.67 | sinapi- Jun/19
94469 | LUVA, EM FERRO GALVANIZADO, CONEXÃO ROSQUEADA, DN 80 (3), INSTALADO EM RESERVAÇÃO DE ÁGUA DE EDIFICAÇÃO QUE POSSUA RESERVATÓRIO DE FIBRA/FIBROCIMENTO  FORNECIMENTO E INSTALAÇÃO. AF_06/2016 | UN | 68.77 | sinapi- Jun/19
94470 | NIPLE, EM FERRO GALVANIZADO, CONEXÃO ROSQUEADA, DN 80 (3), INSTALADO EM RESERVAÇÃO DE ÁGUA DE EDIFICAÇÃO QUE POSSUA RESERVATÓRIO DE FIBRA/FIBROCIMENTO  FORNECIMENTO E INSTALAÇÃO. AF_06/2016 | UN | 63.98 | sinapi- Jun/19
94471 | COTOVELO 90 GRAUS, EM FERRO GALVANIZADO, CONEXÃO ROSQUEADA, DN 50 (2), INSTALADO EM RESERVAÇÃO DE ÁGUA DE EDIFICAÇÃO QUE POSSUA RESERVATÓRIO DE FIBRA/FIBROCIMENTO  FORNECIMENTO E INSTALAÇÃO. AF_06/2016 | UN | 47.75 | sinapi- Jun/19
94472 | COTOVELO 45 GRAUS, EM FERRO GALVANIZADO, CONEXÃO ROSQUEADA, DN 50 (2), INSTALADO EM RESERVAÇÃO DE ÁGUA DE EDIFICAÇÃO QUE POSSUA RESERVATÓRIO DE FIBRA/FIBROCIMENTO  FORNECIMENTO E INSTALAÇÃO. AF_06/2016 | UN | 48.95 | sinapi- Jun/19
94473 | COTOVELO 90 GRAUS, EM FERRO GALVANIZADO, CONEXÃO ROSQUEADA, DN 65 (2 1/2), INSTALADO EM RESERVAÇÃO DE ÁGUA DE EDIFICAÇÃO QUE POSSUA RESERVATÓRIO DE FIBRA/FIBROCIMENTO  FORNECIMENTO E INSTALAÇÃO. AF_06/2016 | UN | 69.17 | sinapi- Jun/19
94474 | COTOVELO 45 GRAUS, EM FERRO GALVANIZADO, CONEXÃO ROSQUEADA, DN 65 (2 1/2), INSTALADO EM RESERVAÇÃO DE ÁGUA DE EDIFICAÇÃO QUE POSSUA RESERVATÓRIO DE FIBRA/FIBROCIMENTO  FORNECIMENTO E INSTALAÇÃO. AF_06/2016 | UN | 74.44 | sinapi- Jun/19
94475 | COTOVELO 90 GRAUS, EM FERRO GALVANIZADO, CONEXÃO ROSQUEADA, DN 80 (3), INSTALADO EM RESERVAÇÃO DE ÁGUA DE EDIFICAÇÃO QUE POSSUA RESERVATÓRIO DE FIBRA/FIBROCIMENTO  FORNECIMENTO E INSTALAÇÃO. AF_06/2016 | UN | 94.1 | sinapi- Jun/19
94476 | COTOVELO 45 GRAUS, EM FERRO GALVANIZADO, CONEXÃO ROSQUEADA, DN 80 (3), INSTALADO EM RESERVAÇÃO DE ÁGUA DE EDIFICAÇÃO QUE POSSUA RESERVATÓRIO DE FIBRA/FIBROCIMENTO  FORNECIMENTO E INSTALAÇÃO. AF_06/2016 | UN | 104.25 | sinapi- Jun/19
94477 | TÊ, EM FERRO GALVANIZADO, CONEXÃO ROSQUEADA, DN 50 (2), INSTALADO EM RESERVAÇÃO DE ÁGUA DE EDIFICAÇÃO QUE POSSUA RESERVATÓRIO DE FIBRA/FIBROCIMENTO  FORNECIMENTO E INSTALAÇÃO. AF_06/2016 | UN | 63.55 | sinapi- Jun/19
94478 | TÊ, EM FERRO GALVANIZADO, CONEXÃO ROSQUEADA, DN 65 (2 1/2), INSTALADO EM RESERVAÇÃO DE ÁGUA DE EDIFICAÇÃO QUE POSSUA RESERVATÓRIO DE FIBRA/FIBROCIMENTO  FORNECIMENTO E INSTALAÇÃO. AF_06/2016 | UN | 94.77 | sinapi- Jun/19
94479 | TÊ, EM FERRO GALVANIZADO, CONEXÃO ROSQUEADA, DN 80 (3), INSTALADO EM RESERVAÇÃO DE ÁGUA DE EDIFICAÇÃO QUE POSSUA RESERVATÓRIO DE FIBRA/FIBROCIMENTO  FORNECIMENTO E INSTALAÇÃO. AF_06/2016 | UN | 124.4 | sinapi- Jun/19
94606 | LUVA EM COBRE, DN 54 MM, SEM ANEL DE SOLDA, INSTALADO EM RESERVAÇÃO DE ÁGUA DE EDIFICAÇÃO QUE POSSUA RESERVATÓRIO DE FIBRA/FIBROCIMENTO  FORNECIMENTO E INSTALAÇÃO. AF_06/2016 | UN | 51.57 | sinapi- Jun/19
94608 | LUVA EM COBRE, DN 66 MM, SEM ANEL DE SOLDA, INSTALADO EM RESERVAÇÃO DE ÁGUA DE EDIFICAÇÃO QUE POSSUA RESERVATÓRIO DE FIBRA/FIBROCIMENTO  FORNECIMENTO E INSTALAÇÃO. AF_06/2016 | UN | 118.16 | sinapi- Jun/19
94610 | LUVA EM COBRE, DN 79 MM, SEM ANEL DE SOLDA, INSTALADO EM RESERVAÇÃO DE ÁGUA DE EDIFICAÇÃO QUE POSSUA RESERVATÓRIO DE FIBRA/FIBROCIMENTO  FORNECIMENTO E INSTALAÇÃO. AF_06/2016 | UN | 173.2 | sinapi- Jun/19
94612 | LUVA DE COBRE, DN 104 MM, SEM ANEL DE SOLDA, INSTALADO EM RESERVAÇÃO DE ÁGUA DE EDIFICAÇÃO QUE POSSUA RESERVATÓRIO DE FIBRA/FIBROCIMENTO  FORNECIMENTO E INSTALAÇÃO. AF_06/2016 | UN | 240.42 | sinapi- Jun/19
94614 | COTOVELO EM COBRE, DN 54 MM, 90 GRAUS, SEM ANEL DE SOLDA, INSTALADO EM RESERVAÇÃO DE ÁGUA DE EDIFICAÇÃO QUE POSSUA RESERVATÓRIO DE FIBRA/FIBROCIMENTO  FORNECIMENTO E INSTALAÇÃO. AF_06/2016 | UN | 86.12 | sinapi- Jun/19
94615 | CURVA EM COBRE, DN 54 MM, 45 GRAUS, SEM ANEL DE SOLDA, BOLSA X BOLSA, INSTALADO EM RESERVAÇÃO DE ÁGUA DE EDIFICAÇÃO QUE POSSUA RESERVATÓRIO DE FIBRA/FIBROCIMENTO  FORNECIMENTO E INSTALAÇÃO. AF_06/2016 | UN | 96.57 | sinapi- Jun/19
94616 | COTOVELO EM COBRE, DN 66 MM, 90 GRAUS, SEM ANEL DE SOLDA, INSTALADO EM RESERVAÇÃO DE ÁGUA DE EDIFICAÇÃO QUE POSSUA RESERVATÓRIO DE FIBRA/FIBROCIMENTO  FORNECIMENTO E INSTALAÇÃO. AF_06/2016 | UN | 223.5 | sinapi- Jun/19
94617 | CURVA EM COBRE, DN 66 MM, 45 GRAUS, SEM ANEL DE SOLDA, BOLSA X BOLSA, INSTALADO EM RESERVAÇÃO DE ÁGUA DE EDIFICAÇÃO QUE POSSUA RESERVATÓRIO DE FIBRA/FIBROCIMENTO  FORNECIMENTO E INSTALAÇÃO. AF_06/2016 | UN | 187.16 | sinapi- Jun/19
94618 | COTOVELO EM COBRE, DN 79 MM, 90 GRAUS, SEM ANEL DE SOLDA, INSTALADO EM RESERVAÇÃO DE ÁGUA DE EDIFICAÇÃO QUE POSSUA RESERVATÓRIO DE FIBRA/FIBROCIMENTO  FORNECIMENTO E INSTALAÇÃO. AF_06/2016 | UN | 220.43 | sinapi- Jun/19
94620 | COTOVELO EM COBRE, DN 104 MM, 90 GRAUS, SEM ANEL DE SOLDA, INSTALADO EM RESERVAÇÃO DE ÁGUA DE EDIFICAÇÃO QUE POSSUA RESERVATÓRIO DE FIBRA/FIBROCIMENTO  FORNECIMENTO E INSTALAÇÃO. AF_06/2016 | UN | 492.3 | sinapi- Jun/19
94622 | TE EM COBRE, DN 54 MM, SEM ANEL DE SOLDA, INSTALADO EM RESERVAÇÃO DE ÁGUA DE EDIFICAÇÃO QUE POSSUA RESERVATÓRIO DE FIBRA/FIBROCIMENTO  FORNECIMENTO E INSTALAÇÃO. AF_06/2016 | UN | 124.86 | sinapi- Jun/19
94623 | TE EM COBRE, DN 66 MM, SEM ANEL DE SOLDA, INSTALADO EM RESERVAÇÃO DE ÁGUA DE EDIFICAÇÃO QUE POSSUA RESERVATÓRIO DE FIBRA/FIBROCIMENTO  FORNECIMENTO E INSTALAÇÃO. AF_06/2016 | UN | 277.67 | sinapi- Jun/19
94624 | TE EM COBRE, DN 79 MM, SEM ANEL DE SOLDA, INSTALADO EM RESERVAÇÃO DE ÁGUA DE EDIFICAÇÃO QUE POSSUA RESERVATÓRIO DE FIBRA/FIBROCIMENTO  FORNECIMENTO E INSTALAÇÃO. AF_06/2016 | UN | 417.42 | sinapi- Jun/19
94625 | TE EM COBRE, DN 104 MM, SEM ANEL DE SOLDA, INSTALADO EM RESERVAÇÃO DE ÁGUA DE EDIFICAÇÃO QUE POSSUA RESERVATÓRIO DE FIBRA/FIBROCIMENTO  FORNECIMENTO E INSTALAÇÃO. AF_06/2016 | UN | 854.69 | sinapi- Jun/19
94656 | ADAPTADOR CURTO COM BOLSA E ROSCA PARA REGISTRO, PVC, SOLDÁVEL, DN 25 MM X 3/4 , INSTALADO EM RESERVAÇÃO DE ÁGUA DE EDIFICAÇÃO QUE POSSUA RESERVATÓRIO DE FIBRA/FIBROCIMENTO FORNECIMENTO E INSTALAÇÃO. AF_06/2016 | UN | 5.08 | sinapi- Jun/19
94657 | LUVA PVC, SOLDÁVEL, DN 25 MM, INSTALADA EM RESERVAÇÃO DE ÁGUA DE EDIFICAÇÃO QUE POSSUA RESERVATÓRIO DE FIBRA/FIBROCIMENTO FORNECIMENTO E INSTALAÇÃO. AF_06/2016 | UN | 5 | sinapi- Jun/19
94658 | ADAPTADOR CURTO COM BOLSA E ROSCA PARA REGISTRO, PVC, SOLDÁVEL, DN 32 MM X 1 , INSTALADO EM RESERVAÇÃO DE ÁGUA DE EDIFICAÇÃO QUE POSSUA RESERVATÓRIO DE FIBRA/FIBROCIMENTO FORNECIMENTO E INSTALAÇÃO. AF_06/2016 | UN | 5.79 | sinapi- Jun/19
94659 | LUVA PVC, SOLDÁVEL, DN 32 MM, INSTALADA EM RESERVAÇÃO DE ÁGUA DE EDIFICAÇÃO QUE POSSUA RESERVATÓRIO DE FIBRA/FIBROCIMENTO FORNECIMENTO E INSTALAÇÃO. AF_06/2016 | UN | 5.87 | sinapi- Jun/19
94660 | ADAPTADOR CURTO COM BOLSA E ROSCA PARA REGISTRO, PVC, SOLDÁVEL, DN 40 MM X 1 1/4 , INSTALADO EM RESERVAÇÃO DE ÁGUA DE EDIFICAÇÃO QUE POSSUA RESERVATÓRIO DE FIBRA/FIBROCIMENTO FORNECIMENTO E INSTALAÇÃO. AF_06/2016 | UN | 9.33 | sinapi- Jun/19
94661 | LUVA, PVC, SOLDÁVEL, DN 40 MM, INSTALADO EM RESERVAÇÃO DE ÁGUA DE EDIFICAÇÃO QUE POSSUA RESERVATÓRIO DE FIBRA/FIBROCIMENTO FORNECIMENTO E INSTALAÇÃO. AF_06/2016 | UN | 9.67 | sinapi- Jun/19
94662 | ADAPTADOR CURTO COM BOLSA E ROSCA PARA REGISTRO, PVC, SOLDÁVEL, DN 50 MM X 1 1/2 , INSTALADO EM RESERVAÇÃO DE ÁGUA DE EDIFICAÇÃO QUE POSSUA RESERVATÓRIO DE FIBRA/FIBROCIMENTO FORNECIMENTO E INSTALAÇÃO. AF_06/2016 | UN | 10.05 | sinapi- Jun/19
94663 | LUVA, PVC, SOLDÁVEL, DN 50 MM, INSTALADO EM RESERVAÇÃO DE ÁGUA DE EDIFICAÇÃO QUE POSSUA RESERVATÓRIO DE FIBRA/FIBROCIMENTO FORNECIMENTO E INSTALAÇÃO. AF_06/2016 | UN | 10.19 | sinapi- Jun/19
94664 | ADAPTADOR CURTO COM BOLSA E ROSCA PARA REGISTRO, PVC, SOLDÁVEL, DN 60 MM X 2 , INSTALADO EM RESERVAÇÃO DE ÁGUA DE EDIFICAÇÃO QUE POSSUA RESERVATÓRIO DE FIBRA/FIBROCIMENTO FORNECIMENTO E INSTALAÇÃO. AF_06/2016 | UN | 21.13 | sinapi- Jun/19
94665 | LUVA, PVC, SOLDÁVEL, DN 60 MM, INSTALADO EM RESERVAÇÃO DE ÁGUA DE EDIFICAÇÃO QUE POSSUA RESERVATÓRIO DE FIBRA/FIBROCIMENTO FORNECIMENTO E INSTALAÇÃO. AF_06/2016 | UN | 21.12 | sinapi- Jun/19
94666 | ADAPTADOR CURTO COM BOLSA E ROSCA PARA REGISTRO, PVC, SOLDÁVEL, DN 75 MM X 2 1/2 , INSTALADO EM RESERVAÇÃO DE ÁGUA DE EDIFICAÇÃO QUE POSSUA RESERVATÓRIO DE FIBRA/FIBROCIMENTO FORNECIMENTO E INSTALAÇÃO. AF_06/2016 | UN | 25.27 | sinapi- Jun/19
94667 | LUVA, PVC, SOLDÁVEL, DN 75 MM, INSTALADO EM RESERVAÇÃO DE ÁGUA DE EDIFICAÇÃO QUE POSSUA RESERVATÓRIO DE FIBRA/FIBROCIMENTO FORNECIMENTO E INSTALAÇÃO. AF_06/2016 | UN | 27.85 | sinapi- Jun/19
94668 | ADAPTADOR CURTO COM BOLSA E ROSCA PARA REGISTRO, PVC, SOLDÁVEL, DN 85 MM X 3 , INSTALADO EM RESERVAÇÃO DE ÁGUA DE EDIFICAÇÃO QUE POSSUA RESERVATÓRIO DE FIBRA/FIBROCIMENTO FORNECIMENTO E INSTALAÇÃO. AF_06/2016 | UN | 43.39 | sinapi- Jun/19
94669 | LUVA, PVC, SOLDÁVEL, DN 85 MM, INSTALADO EM RESERVAÇÃO DE ÁGUA DE EDIFICAÇÃO QUE POSSUA RESERVATÓRIO DE FIBRA/FIBROCIMENTO FORNECIMENTO E INSTALAÇÃO. AF_06/2016 | UN | 57.86 | sinapi- Jun/19
94670 | ADAPTADOR CURTO COM BOLSA E ROSCA PARA REGISTRO, PVC, SOLDÁVEL, DN 110 MM X 4 , INSTALADO EM RESERVAÇÃO DE ÁGUA DE EDIFICAÇÃO QUE POSSUA RESERVATÓRIO DE FIBRA/FIBROCIMENTO FORNECIMENTO E INSTALAÇÃO. AF_06/2016 | UN | 56.27 | sinapi- Jun/19
94671 | LUVA, PVC, SOLDÁVEL, DN 110 MM, INSTALADO EM RESERVAÇÃO DE ÁGUA DE EDIFICAÇÃO QUE POSSUA RESERVATÓRIO DE FIBRA/FIBROCIMENTO FORNECIMENTO E INSTALAÇÃO. AF_06/2016 | UN | 80.39 | sinapi- Jun/19
94672 | JOELHO 90 GRAUS COM BUCHA DE LATÃO, PVC, SOLDÁVEL, DN 25 MM, X 3/4 INSTALADO EM RESERVAÇÃO DE ÁGUA DE EDIFICAÇÃO QUE POSSUA RESERVATÓRIO DE FIBRA/FIBROCIMENTO FORNECIMENTO E INSTALAÇÃO. AF_06/2016 | UN | 8.58 | sinapi- Jun/19
94673 | CURVA 90 GRAUS, PVC, SOLDÁVEL, DN 25 MM, INSTALADO EM RESERVAÇÃO DE ÁGUA DE EDIFICAÇÃO QUE POSSUA RESERVATÓRIO DE FIBRA/FIBROCIMENTO FORNECIMENTO E INSTALAÇÃO. AF_06/2016 | UN | 8.38 | sinapi- Jun/19
94674 | JOELHO 90 GRAUS, PVC, SOLDÁVEL, DN 32 MM INSTALADO EM RESERVAÇÃO DE ÁGUA DE EDIFICAÇÃO QUE POSSUA RESERVATÓRIO DE FIBRA/FIBROCIMENTO FORNECIMENTO E INSTALAÇÃO. AF_06/2016 | UN | 7.71 | sinapi- Jun/19
94675 | CURVA 90 GRAUS, PVC, SOLDÁVEL, DN 32 MM, INSTALADO EM RESERVAÇÃO DE ÁGUA DE EDIFICAÇÃO QUE POSSUA RESERVATÓRIO DE FIBRA/FIBROCIMENTO FORNECIMENTO E INSTALAÇÃO. AF_06/2016 | UN | 11.35 | sinapi- Jun/19
94676 | JOELHO 90 GRAUS, PVC, SOLDÁVEL, DN 40 MM INSTALADO EM RESERVAÇÃO DE ÁGUA DE EDIFICAÇÃO QUE POSSUA RESERVATÓRIO DE FIBRA/FIBROCIMENTO FORNECIMENTO E INSTALAÇÃO. AF_06/2016 | UN | 12.98 | sinapi- Jun/19
94677 | CURVA 90 GRAUS, PVC, SOLDÁVEL, DN 40 MM, INSTALADO EM RESERVAÇÃO DE ÁGUA DE EDIFICAÇÃO QUE POSSUA RESERVATÓRIO DE FIBRA/FIBROCIMENTO FORNECIMENTO E INSTALAÇÃO. AF_06/2016 | UN | 18.46 | sinapi- Jun/19
94678 | JOELHO 90 GRAUS, PVC, SOLDÁVEL, DN 50 MM INSTALADO EM RESERVAÇÃO DE ÁGUA DE EDIFICAÇÃO QUE POSSUA RESERVATÓRIO DE FIBRA/FIBROCIMENTO FORNECIMENTO E INSTALAÇÃO. AF_06/2016 | UN | 13.3 | sinapi- Jun/19
94679 | CURVA 90 GRAUS, PVC, SOLDÁVEL, DN 50 MM, INSTALADO EM RESERVAÇÃO DE ÁGUA DE EDIFICAÇÃO QUE POSSUA RESERVATÓRIO DE FIBRA/FIBROCIMENTO FORNECIMENTO E INSTALAÇÃO. AF_06/2016 | UN | 20.52 | sinapi- Jun/19
94680 | JOELHO 90 GRAUS, PVC, SOLDÁVEL, DN 60 MM INSTALADO EM RESERVAÇÃO DE ÁGUA DE EDIFICAÇÃO QUE POSSUA RESERVATÓRIO DE FIBRA/FIBROCIMENTO FORNECIMENTO E INSTALAÇÃO. AF_06/2016 | UN | 34.3 | sinapi- Jun/19
94681 | CURVA 90 GRAUS, PVC, SOLDÁVEL, DN 60 MM, INSTALADO EM RESERVAÇÃO DE ÁGUA DE EDIFICAÇÃO QUE POSSUA RESERVATÓRIO DE FIBRA/FIBROCIMENTO FORNECIMENTO E INSTALAÇÃO. AF_06/2016 | UN | 44.2 | sinapi- Jun/19
94682 | JOELHO 90 GRAUS, PVC, SOLDÁVEL, DN 75 MM INSTALADO EM RESERVAÇÃO DE ÁGUA DE EDIFICAÇÃO QUE POSSUA RESERVATÓRIO DE FIBRA/FIBROCIMENTO FORNECIMENTO E INSTALAÇÃO. AF_06/2016 | UN | 85.24 | sinapi- Jun/19
94683 | CURVA 90 GRAUS, PVC, SOLDÁVEL, DN 75 MM, INSTALADO EM RESERVAÇÃO DE ÁGUA DE EDIFICAÇÃO QUE POSSUA RESERVATÓRIO DE FIBRA/FIBROCIMENTO FORNECIMENTO E INSTALAÇÃO. AF_06/2016 | UN | 56.17 | sinapi- Jun/19
94684 | JOELHO 90 GRAUS, PVC, SOLDÁVEL, DN 85 MM INSTALADO EM RESERVAÇÃO DE ÁGUA DE EDIFICAÇÃO QUE POSSUA RESERVATÓRIO DE FIBRA/FIBROCIMENTO FORNECIMENTO E INSTALAÇÃO. AF_06/2016 | UN | 110.49 | sinapi- Jun/19
94685 | CURVA 90 GRAUS, PVC, SOLDÁVEL, DN 85 MM, INSTALADO EM RESERVAÇÃO DE ÁGUA DE EDIFICAÇÃO QUE POSSUA RESERVATÓRIO DE FIBRA/FIBROCIMENTO FORNECIMENTO E INSTALAÇÃO. AF_06/2016 | UN | 86.3 | sinapi- Jun/19
94686 | JOELHO 90 GRAUS, PVC, SOLDÁVEL, DN 110 MM INSTALADO EM RESERVAÇÃO DE ÁGUA DE EDIFICAÇÃO QUE POSSUA RESERVATÓRIO DE FIBRA/FIBROCIMENTO FORNECIMENTO E INSTALAÇÃO. AF_06/2016 | UN | 201.69 | sinapi- Jun/19
94687 | CURVA 90 GRAUS, PVC, SOLDÁVEL, DN 110 MM, INSTALADO EM RESERVAÇÃO DE ÁGUA DE EDIFICAÇÃO QUE POSSUA RESERVATÓRIO DE FIBRA/FIBROCIMENTO FORNECIMENTO E INSTALAÇÃO. AF_06/2016 | UN | 165.23 | sinapi- Jun/19
94688 | TÊ, PVC, SOLDÁVEL, DN 25 MM INSTALADO EM RESERVAÇÃO DE ÁGUA DE EDIFICAÇÃO QUE POSSUA RESERVATÓRIO DE FIBRA/FIBROCIMENTO FORNECIMENTO E INSTALAÇÃO. AF_06/2016 | UN | 9.13 | sinapi- Jun/19
94689 | TÊ COM BUCHA DE LATÃO NA BOLSA CENTRAL, PVC, SOLDÁVEL, DN 25 MM X 3/4 , INSTALADO EM RESERVAÇÃO DE ÁGUA DE EDIFICAÇÃO QUE POSSUA RESERVATÓRIO DE FIBRA/FIBROCIMENTO FORNECIMENTO E INSTALAÇÃO. AF_06/2016 | UN | 11.75 | sinapi- Jun/19
94690 | TÊ, PVC, SOLDÁVEL, DN 32 MM INSTALADO EM RESERVAÇÃO DE ÁGUA DE EDIFICAÇÃO QUE POSSUA RESERVATÓRIO DE FIBRA/FIBROCIMENTO FORNECIMENTO E INSTALAÇÃO. AF_06/2016 | UN | 11.33 | sinapi- Jun/19
94691 | TÊ DE REDUÇÃO, PVC, SOLDÁVEL, DN 32 MM X 25 MM, INSTALADO EM RESERVAÇÃO DE ÁGUA DE EDIFICAÇÃO QUE POSSUA RESERVATÓRIO DE FIBRA/FIBROCIMENTO FORNECIMENTO E INSTALAÇÃO. AF_06/2016 | UN | 12.84 | sinapi- Jun/19
94692 | TÊ, PVC, SOLDÁVEL, DN 40 MM INSTALADO EM RESERVAÇÃO DE ÁGUA DE EDIFICAÇÃO QUE POSSUA RESERVATÓRIO DE FIBRA/FIBROCIMENTO FORNECIMENTO E INSTALAÇÃO. AF_06/2016 | UN | 19.24 | sinapi- Jun/19
94693 | TÊ DE REDUÇÃO, PVC, SOLDÁVEL, DN 40 MM X 32 MM, INSTALADO EM RESERVAÇÃO DE ÁGUA DE EDIFICAÇÃO QUE POSSUA RESERVATÓRIO DE FIBRA/FIBROCIMENTO FORNECIMENTO E INSTALAÇÃO. AF_06/2016 | UN | 20.01 | sinapi- Jun/19
94694 | TÊ, PVC, SOLDÁVEL, DN 50 MM INSTALADO EM RESERVAÇÃO DE ÁGUA DE EDIFICAÇÃO QUE POSSUA RESERVATÓRIO DE FIBRA/FIBROCIMENTO FORNECIMENTO E INSTALAÇÃO. AF_06/2016 | UN | 20.05 | sinapi- Jun/19
94695 | TÊ DE REDUÇÃO, PVC, SOLDÁVEL, DN 50 MM X 40 MM, INSTALADO EM RESERVAÇÃO DE ÁGUA DE EDIFICAÇÃO QUE POSSUA RESERVATÓRIO DE FIBRA/FIBROCIMENTO FORNECIMENTO E INSTALAÇÃO. AF_06/2016 | UN | 25.96 | sinapi- Jun/19
94696 | TÊ, PVC, SOLDÁVEL, DN 60 MM INSTALADO EM RESERVAÇÃO DE ÁGUA DE EDIFICAÇÃO QUE POSSUA RESERVATÓRIO DE FIBRA/FIBROCIMENTO FORNECIMENTO E INSTALAÇÃO. AF_06/2016 | UN | 44.77 | sinapi- Jun/19
94697 | TÊ, PVC, SOLDÁVEL, DN 75 MM INSTALADO EM RESERVAÇÃO DE ÁGUA DE EDIFICAÇÃO QUE POSSUA RESERVATÓRIO DE FIBRA/FIBROCIMENTO FORNECIMENTO E INSTALAÇÃO. AF_06/2016 | UN | 67.65 | sinapi- Jun/19
94698 | TÊ DE REDUÇÃO, PVC, SOLDÁVEL, DN 75 MM X 50 MM, INSTALADO EM RESERVAÇÃO DE ÁGUA DE EDIFICAÇÃO QUE POSSUA RESERVATÓRIO DE FIBRA/FIBROCIMENTO FORNECIMENTO E INSTALAÇÃO. AF_06/2016 | UN | 59.61 | sinapi- Jun/19
94699 | TÊ, PVC, SOLDÁVEL, DN 85 MM INSTALADO EM RESERVAÇÃO DE ÁGUA DE EDIFICAÇÃO QUE POSSUA RESERVATÓRIO DE FIBRA/FIBROCIMENTO FORNECIMENTO E INSTALAÇÃO. AF_06/2016 | UN | 114.18 | sinapi- Jun/19
94700 | TÊ DE REDUÇÃO, PVC, SOLDÁVEL, DN 85 MM X 60 MM, INSTALADO EM RESERVAÇÃO DE ÁGUA DE EDIFICAÇÃO QUE POSSUA RESERVATÓRIO DE FIBRA/FIBROCIMENTO FORNECIMENTO E INSTALAÇÃO. AF_06/2016 | UN | 97.72 | sinapi- Jun/19
94701 | TÊ, PVC, SOLDÁVEL, DN 110 MM INSTALADO EM RESERVAÇÃO DE ÁGUA DE EDIFICAÇÃO QUE POSSUA RESERVATÓRIO DE FIBRA/FIBROCIMENTO FORNECIMENTO E INSTALAÇÃO. AF_06/2016 | UN | 166.38 | sinapi- Jun/19
94702 | TÊ DE REDUÇÃO, PVC, SOLDÁVEL, DN 110 MM X 60 MM, INSTALADO EM RESERVAÇÃO DE ÁGUA DE EDIFICAÇÃO QUE POSSUA RESERVATÓRIO DE FIBRA/FIBROCIMENTO FORNECIMENTO E INSTALAÇÃO. AF_06/2016 | UN | 157.97 | sinapi- Jun/19
94703 | ADAPTADOR COM FLANGE E ANEL DE VEDAÇÃO, PVC, SOLDÁVEL, DN 25 MM X 3/4 , INSTALADO EM RESERVAÇÃO DE ÁGUA DE EDIFICAÇÃO QUE POSSUA RESERVATÓRIO DE FIBRA/FIBROCIMENTO FORNECIMENTO E INSTALAÇÃO. AF_06/2016 | UN | 15.3 | sinapi- Jun/19
94704 | ADAPTADOR COM FLANGE E ANEL DE VEDAÇÃO, PVC, SOLDÁVEL, DN 32 MM X 1 , INSTALADO EM RESERVAÇÃO DE ÁGUA DE EDIFICAÇÃO QUE POSSUA RESERVATÓRIO DE FIBRA/FIBROCIMENTO FORNECIMENTO E INSTALAÇÃO. AF_06/2016 | UN | 17.83 | sinapi- Jun/19
94705 | ADAPTADOR COM FLANGE E ANEL DE VEDAÇÃO, PVC, SOLDÁVEL, DN 40 MM X 1 1/4 , INSTALADO EM RESERVAÇÃO DE ÁGUA DE EDIFICAÇÃO QUE POSSUA RESERVATÓRIO DE FIBRA/FIBROCIMENTO FORNECIMENTO E INSTALAÇÃO. AF_06/2016 | UN | 21.65 | sinapi- Jun/19
94706 | ADAPTADOR COM FLANGE E ANEL DE VEDAÇÃO, PVC, SOLDÁVEL, DN 50 MM X 1 1/2 , INSTALADO EM RESERVAÇÃO DE ÁGUA DE EDIFICAÇÃO QUE POSSUA RESERVATÓRIO DE FIBRA/FIBROCIMENTO FORNECIMENTO E INSTALAÇÃO. AF_06/2016 | UN | 31.07 | sinapi- Jun/19
94707 | ADAPTADOR COM FLANGE E ANEL DE VEDAÇÃO, PVC, SOLDÁVEL, DN 60 MM X 2 , INSTALADO EM RESERVAÇÃO DE ÁGUA DE EDIFICAÇÃO QUE POSSUA RESERVATÓRIO DE FIBRA/FIBROCIMENTO FORNECIMENTO E INSTALAÇÃO. AF_06/2016 | UN | 38.17 | sinapi- Jun/19
94708 | ADAPTADOR COM FLANGES LIVRES, PVC, SOLDÁVEL, DN 25 MM X 3/4 , INSTALADO EM RESERVAÇÃO DE ÁGUA DE EDIFICAÇÃO QUE POSSUA RESERVATÓRIO DE FIBRA/FIBROCIMENTO FORNECIMENTO E INSTALAÇÃO. AF_06/2016 | UN | 20.27 | sinapi- Jun/19
94709 | ADAPTADOR COM FLANGES LIVRES, PVC, SOLDÁVEL, DN 32 MM X 1 , INSTALADO EM RESERVAÇÃO DE ÁGUA DE EDIFICAÇÃO QUE POSSUA RESERVATÓRIO DE FIBRA/FIBROCIMENTO FORNECIMENTO E INSTALAÇÃO. AF_06/2016 | UN | 25.31 | sinapi- Jun/19
94710 | ADAPTADOR COM FLANGES LIVRES, PVC, SOLDÁVEL, DN 40 MM X 1 1/4 , INSTALADO EM RESERVAÇÃO DE ÁGUA DE EDIFICAÇÃO QUE POSSUA RESERVATÓRIO DE FIBRA/FIBROCIMENTO FORNECIMENTO E INSTALAÇÃO. AF_06/2016 | UN | 37.81 | sinapi- Jun/19
94711 | ADAPTADOR COM FLANGES LIVRES, PVC, SOLDÁVEL, DN 50 MM X 1 1/2 , INSTALADO EM RESERVAÇÃO DE ÁGUA DE EDIFICAÇÃO QUE POSSUA RESERVATÓRIO DE FIBRA/FIBROCIMENTO FORNECIMENTO E INSTALAÇÃO. AF_06/2016 | UN | 45.48 | sinapi- Jun/19
94712 | ADAPTADOR COM FLANGES LIVRES, PVC, SOLDÁVEL, DN 60 MM X 2 , INSTALADO EM RESERVAÇÃO DE ÁGUA DE EDIFICAÇÃO QUE POSSUA RESERVATÓRIO DE FIBRA/FIBROCIMENTO FORNECIMENTO E INSTALAÇÃO. AF_06/2016 | UN | 59.83 | sinapi- Jun/19
94713 | ADAPTADOR COM FLANGES LIVRES, PVC, SOLDÁVEL, DN 75 MM X 2 1/2 , INSTALADO EM RESERVAÇÃO DE ÁGUA DE EDIFICAÇÃO QUE POSSUA RESERVATÓRIO DE FIBRA/FIBROCIMENTO FORNECIMENTO E INSTALAÇÃO. AF_06/2016 | UN | 150.91 | sinapi- Jun/19
94714 | ADAPTADOR COM FLANGES LIVRES, PVC, SOLDÁVEL, DN 85 MM X 3 , INSTALADO EM RESERVAÇÃO DE ÁGUA DE EDIFICAÇÃO QUE POSSUA RESERVATÓRIO DE FIBRA/FIBROCIMENTO FORNECIMENTO E INSTALAÇÃO. AF_06/2016 | UN | 203.43 | sinapi- Jun/19
94715 | ADAPTADOR COM FLANGES LIVRES, PVC, SOLDÁVEL, DN 110 MM X 4 , INSTALADO EM RESERVAÇÃO DE ÁGUA DE EDIFICAÇÃO QUE POSSUA RESERVATÓRIO DE FIBRA/FIBROCIMENTO FORNECIMENTO E INSTALAÇÃO. AF_06/2016 | UN | 279.58 | sinapi- Jun/19
94724 | CONECTOR, CPVC, SOLDÁVEL, DN 22 MM X 3/4, INSTALADO EM RESERVAÇÃO DE ÁGUA DE EDIFICAÇÃO QUE POSSUA RESERVATÓRIO DE FIBRA/FIBROCIMENTO  FORNECIMENTO E INSTALAÇÃO. AF_06/2016 | UN | 16.57 | sinapi- Jun/19
94725 | LUVA, CPVC, SOLDÁVEL, DN 22 MM, INSTALADO EM RESERVAÇÃO DE ÁGUA DE EDIFICAÇÃO QUE POSSUA RESERVATÓRIO DE FIBRA/FIBROCIMENTO  FORNECIMENTO E INSTALAÇÃO. AF_06/2016 | UN | 4.97 | sinapi- Jun/19
94726 | CONECTOR, CPVC, SOLDÁVEL, DN 28 MM X 1, INSTALADO EM RESERVAÇÃO DE ÁGUA DE EDIFICAÇÃO QUE POSSUA RESERVATÓRIO DE FIBRA/FIBROCIMENTO  FORNECIMENTO E INSTALAÇÃO. AF_06/2016 | UN | 24.87 | sinapi- Jun/19
94727 | LUVA, CPVC, SOLDÁVEL, DN 28 MM, INSTALADO EM RESERVAÇÃO DE ÁGUA DE EDIFICAÇÃO QUE POSSUA RESERVATÓRIO DE FIBRA/FIBROCIMENTO  FORNECIMENTO E INSTALAÇÃO. AF_06/2016 | UN | 6.5 | sinapi- Jun/19
94728 | CONECTOR, CPVC, SOLDÁVEL, DN 35 MM X 1 1/4, INSTALADO EM RESERVAÇÃO DE ÁGUA DE EDIFICAÇÃO QUE POSSUA RESERVATÓRIO DE FIBRA/FIBROCIMENTO  FORNECIMENTO E INSTALAÇÃO. AF_06/2016 | UN | 90.87 | sinapi- Jun/19
94729 | LUVA, CPVC, SOLDÁVEL, DN 35 MM, INSTALADO EM RESERVAÇÃO DE ÁGUA DE EDIFICAÇÃO QUE POSSUA RESERVATÓRIO DE FIBRA/FIBROCIMENTO  FORNECIMENTO E INSTALAÇÃO. AF_06/2016 | UN | 10.94 | sinapi- Jun/19
94730 | CONECTOR, CPVC, SOLDÁVEL, DN 42 MM X 1 1/2, INSTALADO EM RESERVAÇÃO DE ÁGUA DE EDIFICAÇÃO QUE POSSUA RESERVATÓRIO DE FIBRA/FIBROCIMENTO  FORNECIMENTO E INSTALAÇÃO. AF_06/2016 | UN | 110.01 | sinapi- Jun/19
94731 | LUVA, CPVC, SOLDÁVEL, DN 42 MM, INSTALADO EM RESERVAÇÃO DE ÁGUA DE EDIFICAÇÃO QUE POSSUA RESERVATÓRIO DE FIBRA/FIBROCIMENTO  FORNECIMENTO E INSTALAÇÃO. AF_06/2016 | UN | 13.27 | sinapi- Jun/19
94733 | LUVA, CPVC, SOLDÁVEL, DN 54 MM, INSTALADO EM RESERVAÇÃO DE ÁGUA DE EDIFICAÇÃO QUE POSSUA RESERVATÓRIO DE FIBRA/FIBROCIMENTO  FORNECIMENTO E INSTALAÇÃO. AF_06/2016 | UN | 25.31 | sinapi- Jun/19
94737 | LUVA, CPVC, SOLDÁVEL, DN 89 MM, INSTALADO EM RESERVAÇÃO DE ÁGUA DE EDIFICAÇÃO QUE POSSUA RESERVATÓRIO DE FIBRA/FIBROCIMENTO  FORNECIMENTO E INSTALAÇÃO. AF_06/2016 | UN | 99.06 | sinapi- Jun/19
94740 | JOELHO 90 GRAUS, CPVC, SOLDÁVEL, DN 22 MM, INSTALADO EM RESERVAÇÃO DE ÁGUA DE EDIFICAÇÃO QUE POSSUA RESERVATÓRIO DE FIBRA/FIBROCIMENTO  FORNECIMENTO E INSTALAÇÃO. AF_06/2016 | UN | 7.66 | sinapi- Jun/19
94741 | CURVA 90 GRAUS, CPVC, SOLDÁVEL, DN 22 MM, INSTALADO EM RESERVAÇÃO DE ÁGUA DE EDIFICAÇÃO QUE POSSUA RESERVATÓRIO DE FIBRA/FIBROCIMENTO  FORNECIMENTO E INSTALAÇÃO. AF_06/2016 | UN | 9.07 | sinapi- Jun/19
94742 | JOELHO 90 GRAUS, CPVC, SOLDÁVEL, DN 28 MM, INSTALADO EM RESERVAÇÃO DE ÁGUA DE EDIFICAÇÃO QUE POSSUA RESERVATÓRIO DE FIBRA/FIBROCIMENTO  FORNECIMENTO E INSTALAÇÃO. AF_06/2016 | UN | 10.63 | sinapi- Jun/19
94743 | CURVA 90 GRAUS, CPVC, SOLDÁVEL, DN 28 MM, INSTALADO EM RESERVAÇÃO DE ÁGUA DE EDIFICAÇÃO QUE POSSUA RESERVATÓRIO DE FIBRA/FIBROCIMENTO  FORNECIMENTO E INSTALAÇÃO. AF_06/2016 | UN | 11.52 | sinapi- Jun/19
94744 | JOELHO 90 GRAUS, CPVC, SOLDÁVEL, DN 35 MM, INSTALADO EM RESERVAÇÃO DE ÁGUA DE EDIFICAÇÃO QUE POSSUA RESERVATÓRIO DE FIBRA/FIBROCIMENTO  FORNECIMENTO E INSTALAÇÃO. AF_06/2016 | UN | 16.47 | sinapi- Jun/19
94746 | JOELHO 90 GRAUS, CPVC, SOLDÁVEL, DN 42 MM, INSTALADO EM RESERVAÇÃO DE ÁGUA DE EDIFICAÇÃO QUE POSSUA RESERVATÓRIO DE FIBRA/FIBROCIMENTO  FORNECIMENTO E INSTALAÇÃO. AF_06/2016 | UN | 22.38 | sinapi- Jun/19
94748 | JOELHO 90 GRAUS, CPVC, SOLDÁVEL, DN 54 MM, INSTALADO EM RESERVAÇÃO DE ÁGUA DE EDIFICAÇÃO QUE POSSUA RESERVATÓRIO DE FIBRA/FIBROCIMENTO  FORNECIMENTO E INSTALAÇÃO. AF_06/2016 | UN | 45.27 | sinapi- Jun/19
94750 | JOELHO 90 GRAUS, CPVC, SOLDÁVEL, DN 73 MM, INSTALADO EM RESERVAÇÃO DE ÁGUA DE EDIFICAÇÃO QUE POSSUA RESERVATÓRIO DE FIBRA/FIBROCIMENTO  FORNECIMENTO E INSTALAÇÃO. AF_06/2016 | UN | 101.14 | sinapi- Jun/19
94752 | JOELHO 90 GRAUS, CPVC, SOLDÁVEL, DN 89 MM, INSTALADO EM RESERVAÇÃO DE ÁGUA DE EDIFICAÇÃO QUE POSSUA RESERVATÓRIO DE FIBRA/FIBROCIMENTO  FORNECIMENTO E INSTALAÇÃO. AF_06/2016 | UN | 126.76 | sinapi- Jun/19
94756 | TE, CPVC, SOLDÁVEL, DN 22 MM, INSTALADO EM RESERVAÇÃO DE ÁGUA DE EDIFICAÇÃO QUE POSSUA RESERVATÓRIO DE FIBRA/FIBROCIMENTO  FORNECIMENTO E INSTALAÇÃO. AF_06/2016 | UN | 9.85 | sinapi- Jun/19
94757 | TE, CPVC, SOLDÁVEL, DN 28 MM, INSTALADO EM RESERVAÇÃO DE ÁGUA DE EDIFICAÇÃO QUE POSSUA RESERVATÓRIO DE FIBRA/FIBROCIMENTO  FORNECIMENTO E INSTALAÇÃO. AF_06/2016 | UN | 12.5 | sinapi- Jun/19
94758 | TE, CPVC, SOLDÁVEL, DN 35 MM, INSTALADO EM RESERVAÇÃO DE ÁGUA DE EDIFICAÇÃO QUE POSSUA RESERVATÓRIO DE FIBRA/FIBROCIMENTO  FORNECIMENTO E INSTALAÇÃO. AF_06/2016 | UN | 28.77 | sinapi- Jun/19
94759 | TE, CPVC, SOLDÁVEL, DN 42 MM, INSTALADO EM RESERVAÇÃO DE ÁGUA DE EDIFICAÇÃO QUE POSSUA RESERVATÓRIO DE FIBRA/FIBROCIMENTO  FORNECIMENTO E INSTALAÇÃO. AF_06/2016 | UN | 34.66 | sinapi- Jun/19
94760 | TE, CPVC, SOLDÁVEL, DN 54 MM, INSTALADO EM RESERVAÇÃO DE ÁGUA DE EDIFICAÇÃO QUE POSSUA RESERVATÓRIO DE FIBRA/FIBROCIMENTO  FORNECIMENTO E INSTALAÇÃO. AF_06/2016 | UN | 57.22 | sinapi- Jun/19
94761 | TE, CPVC, SOLDÁVEL, DN 73 MM, INSTALADO EM RESERVAÇÃO DE ÁGUA DE EDIFICAÇÃO QUE POSSUA RESERVATÓRIO DE FIBRA/FIBROCIMENTO  FORNECIMENTO E INSTALAÇÃO. AF_06/2016 | UN | 116.28 | sinapi- Jun/19
94762 | TE, CPVC, SOLDÁVEL, DN 89 MM, INSTALADO EM RESERVAÇÃO DE ÁGUA DE EDIFICAÇÃO QUE POSSUA RESERVATÓRIO DE FIBRA/FIBROCIMENTO  FORNECIMENTO E INSTALAÇÃO. AF_06/2016 | UN | 152.99 | sinapi- Jun/19
94783 | ADAPTADOR COM FLANGE E ANEL DE VEDAÇÃO, PVC, SOLDÁVEL, DN 20 MM X 1/2 , INSTALADO EM RESERVAÇÃO DE ÁGUA DE EDIFICAÇÃO QUE POSSUA RESERVATÓRIO DE FIBRA/FIBROCIMENTO FORNECIMENTO E INSTALAÇÃO. AF_06/2016 | UN | 14.2 | sinapi- Jun/19
94785 | ADAPTADOR COM FLANGES LIVRES, PVC, SOLDÁVEL LONGO, DN 32 MM X 1 , INSTALADO EM RESERVAÇÃO DE ÁGUA DE EDIFICAÇÃO QUE POSSUA RESERVATÓRIO DE FIBRA/FIBROCIMENTO FORNECIMENTO E INSTALAÇÃO. AF_06/2016 | UN | 25.66 | sinapi- Jun/19
94786 | ADAPTADOR COM FLANGES LIVRES, PVC, SOLDÁVEL LONGO, DN 40 MM X 1 1/4 , INSTALADO EM RESERVAÇÃO DE ÁGUA DE EDIFICAÇÃO QUE POSSUA RESERVATÓRIO DE FIBRA/FIBROCIMENTO FORNECIMENTO E INSTALAÇÃO. AF_06/2016 | UN | 32.8 | sinapi- Jun/19
94787 | ADAPTADOR COM FLANGES LIVRES, PVC, SOLDÁVEL LONGO, DN 50 MM X 1 1/2 , INSTALADO EM RESERVAÇÃO DE ÁGUA DE EDIFICAÇÃO QUE POSSUA RESERVATÓRIO DE FIBRA/FIBROCIMENTO FORNECIMENTO E INSTALAÇÃO. AF_06/2016 | UN | 43.59 | sinapi- Jun/19
94788 | ADAPTADOR COM FLANGES LIVRES, PVC, SOLDÁVEL LONGO, DN 60 MM X 2 , INSTALADO EM RESERVAÇÃO DE ÁGUA DE EDIFICAÇÃO QUE POSSUA RESERVATÓRIO DE FIBRA/FIBROCIMENTO FORNECIMENTO E INSTALAÇÃO. AF_06/2016 | UN | 61.54 | sinapi- Jun/19
94789 | ADAPTADOR COM FLANGES LIVRES, PVC, SOLDÁVEL LONGO, DN 75 MM X 2 1/2 , INSTALADO EM RESERVAÇÃO DE ÁGUA DE EDIFICAÇÃO QUE POSSUA RESERVATÓRIO DE FIBRA/FIBROCIMENTO FORNECIMENTO E INSTALAÇÃO. AF_06/2016 | UN | 186.11 | sinapi- Jun/19
94790 | ADAPTADOR COM FLANGES LIVRES, PVC, SOLDÁVEL LONGO, DN 85 MM X 3 , INSTALADO EM RESERVAÇÃO DE ÁGUA DE EDIFICAÇÃO QUE POSSUA RESERVATÓRIO DE FIBRA/FIBROCIMENTO FORNECIMENTO E INSTALAÇÃO. AF_06/2016 | UN | 214.76 | sinapi- Jun/19
94791 | ADAPTADOR COM FLANGES LIVRES, PVC, SOLDÁVEL LONGO, DN 110 MM X 4 , INSTALADO EM RESERVAÇÃO DE ÁGUA DE EDIFICAÇÃO QUE POSSUA RESERVATÓRIO DE FIBRA/FIBROCIMENTO FORNECIMENTO E INSTALAÇÃO. AF_06/2016 | UN | 299.53 | sinapi- Jun/19
94863 | LUVA, CPVC, SOLDÁVEL, DN 73 MM, INSTALADO EM RESERVAÇÃO DE ÁGUA DE EDIFICAÇÃO QUE POSSUA RESERVATÓRIO DE FIBRA/FIBROCIMENTO  FORNECIMENTO E INSTALAÇÃO. AF_06/2016 | UN | 82.36 | sinapi- Jun/19
95141 | ADAPTADOR COM FLANGES LIVRES, PVC, SOLDÁVEL LONGO, DN 25 MM X 3/4 , INSTALADO EM RESERVAÇÃO DE ÁGUA DE EDIFICAÇÃO QUE POSSUA RESERVATÓRIO DE FIBRA/FIBROCIMENTO FORNECIMENTO E INSTALAÇÃO. AF_06/2016 | UN | 24.11 | sinapi- Jun/19
95237 | LUVA COM BUCHA DE LATÃO, PVC, SOLDÁVEL, DN 32MM X 1 , INSTALADO EM RAMAL DE DISTRIBUIÇÃO DE ÁGUA FORNECIMENTO E INSTALAÇÃO. AF_12/2014 | UN | 17.88 | sinapi- Jun/19
95693 | LUVA SIMPLES, PVC, SÉRIE NORMAL, ESGOTO PREDIAL, DN 150 MM, JUNTA ELÁSTICA, FORNECIDO E INSTALADO EM SUBCOLETOR AÉREO DE ESGOTO SANITÁRIO. AF_12/2014 | UN | 39.11 | sinapi- Jun/19
95694 | CURVA 90 GRAUS, PVC, SERIE R, ÁGUA PLUVIAL, DN 100 MM, JUNTA ELÁSTICA, FORNECIDO E INSTALADO EM RAMAL DE ENCAMINHAMENTO. AF_12/2014 | UN | 50.04 | sinapi- Jun/19
95695 | CURVA 90 GRAUS, PVC, SERIE R, ÁGUA PLUVIAL, DN 100 MM, JUNTA ELÁSTICA, FORNECIDO E INSTALADO EM CONDUTORES VERTICAIS DE ÁGUAS PLUVIAIS. AF_12/2014 | UN | 48.4 | sinapi- Jun/19
95696 | SPRINKLER TIPO PENDENTE, 68 °C, UNIÃO POR ROSCA DN 15 (1/2") - FORNECIMENTO E INSTALAÇÃO. AF_12/2015 | UN | 24.99 | sinapi- Jun/19
96637 | JOELHO 90 GRAUS, PPR, DN 25 MM, CLASSE PN 25, INSTALADO EM RAMAL OU SUB-RAMAL DE ÁGUA  FORNECIMENTO E INSTALAÇÃO . AF_06/2015 | UN | 11.51 | sinapi- Jun/19
96638 | JOELHO 45 GRAUS, PPR, DN 25 MM, CLASSE PN 25, INSTALADO EM RAMAL OU SUB-RAMAL DE ÁGUA  FORNECIMENTO E INSTALAÇÃO . AF_06/2015 | UN | 11.17 | sinapi- Jun/19
96639 | LUVA, PPR, DN 25 MM, CLASSE PN 25, INSTALADO EM RAMAL OU SUB-RAMAL DE ÁGUA  FORNECIMENTO E INSTALAÇÃO . AF_06/2015 | UN | 7.95 | sinapi- Jun/19
96640 | CONECTOR MACHO, PPR, 25 X 1/2'', CLASSE PN 25, INSTALADO EM RAMAL OU SUB-RAMAL DE ÁGUA FORNECIMENTO E INSTALAÇÃO . AF_06/2015 | UN | 17.57 | sinapi- Jun/19
96641 | CONECTOR FÊMEA, PPR, 25 X 1/2'', CLASSE PN 25, INSTALADO EM RAMAL OU SUB-RAMAL DE ÁGUA FORNECIMENTO E INSTALAÇÃO . AF_06/2015 | UN | 14.13 | sinapi- Jun/19
96642 | TÊ NORMAL, PPR, DN 25 MM, CLASSE PN 25, INSTALADO EM RAMAL OU SUB-RAMAL DE ÁGUA  FORNECIMENTO E INSTALAÇÃO . AF_06/2015 | UN | 15.28 | sinapi- Jun/19
96643 | TÊ MISTURADOR, PPR, 25 X 3/4'' , CLASSE PN 25, INSTALADO EM RAMAL OU SUB-RAMAL DE ÁGUA  FORNECIMENTO E INSTALAÇÃO . AF_06/2015 | UN | 35.42 | sinapi- Jun/19
96650 | JOELHO 90 GRAUS, PPR, DN 25 MM, CLASSE PN 25, INSTALADO EM RAMAL DE DISTRIBUIÇÃO  FORNECIMENTO E INSTALAÇÃO . AF_06/2015 | UN | 8.41 | sinapi- Jun/19
96651 | JOELHO 45 GRAUS, PPR, DN 25 MM, CLASSE PN 25, INSTALADO EM RAMAL DE DISTRIBUIÇÃO DE ÁGUA  FORNECIMENTO E INSTALAÇÃO . AF_06/2015 | UN | 8.07 | sinapi- Jun/19
96652 | JOELHO 90 GRAUS, PPR, DN 32 MM, CLASSE PN 25, INSTALADO EM RAMAL DE DISTRIBUIÇÃO  FORNECIMENTO E INSTALAÇÃO . AF_06/2015 | UN | 16.28 | sinapi- Jun/19
96653 | JOELHO 45 GRAUS, PPR, DN 32 MM, CLASSE PN 25, INSTALADO EM RAMAL DE DISTRIBUIÇÃO DE ÁGUA  FORNECIMENTO E INSTALAÇÃO . AF_06/2015 | UN | 16.24 | sinapi- Jun/19
96654 | JOELHO 90 GRAUS, PPR, DN 40 MM, CLASSE PN 25, INSTALADO EM RAMAL DE DISTRIBUIÇÃO  FORNECIMENTO E INSTALAÇÃO . AF_06/2015 | UN | 26.71 | sinapi- Jun/19
96655 | JOELHO 45 GRAUS, PPR, DN 40 MM, CLASSE PN 25, INSTALADO EM RAMAL DE DISTRIBUIÇÃO DE ÁGUA  FORNECIMENTO E INSTALAÇÃO . AF_06/2015 | UN | 26.34 | sinapi- Jun/19
96656 | LUVA, PPR, DN 25 MM, CLASSE PN 25, INSTALADO EM RAMAL DE DISTRIBUIÇÃO DE ÁGUA  FORNECIMENTO E INSTALAÇÃO . AF_06/2015 | UN | 5.9 | sinapi- Jun/19
96657 | CONECTOR MACHO, PPR, 25 X 1/2, CLASSE PN 25, INSTALADO EM RAMAL DE DISTRIBUIÇÃO DE ÁGUA  FORNECIMENTO E INSTALAÇÃO . AF_06/2015 | UN | 15.52 | sinapi- Jun/19
96658 | CONECTOR FÊMEA, PPR, 25 X 1/2'', CLASSE PN 25, INSTALADO EM RAMAL DE DISTRIBUIÇÃO DE ÁGUA FORNECIMENTO E INSTALAÇÃO . AF_06/2015 | UN | 12.08 | sinapi- Jun/19
96659 | LUVA, PPR, DN 32 MM, CLASSE PN 25, INSTALADO EM RAMAL DE DISTRIBUIÇÃO DE ÁGUA  FORNECIMENTO E INSTALAÇÃO. AF_06/2015 | UN | 10.97 | sinapi- Jun/19
96660 | CONECTOR MACHO, PPR, 32 X 3/4'', CLASSE PN 25, INSTALADO EM RAMAL DE DISTRIBUIÇÃO DE ÁGUA FORNECIMENTO E INSTALAÇÃO. AF_06/2015 | UN | 27.01 | sinapi- Jun/19
96661 | CONECTOR FÊMEA, PPR, 32 X 3/4'', CLASSE PN 25, INSTALADO EM RAMAL DE DISTRIBUIÇÃO DE ÁGUA FORNECIMENTO E INSTALAÇÃO . AF_06/2015 | UN | 21.73 | sinapi- Jun/19
96662 | BUCHA DE REDUÇÃO, PPR, 32 X 25, CLASSE PN 25, INSTALADO EM RAMAL DE DISTRIBUIÇÃO DE ÁGUA  FORNECIMENTO E INSTALAÇÃO . AF_06/2015 | UN | 11.15 | sinapi- Jun/19
96663 | LUVA, PPR, DN 40 MM, CLASSE PN 25, INSTALADO EM RAMAL DE DISTRIBUIÇÃO DE ÁGUA  FORNECIMENTO E INSTALAÇÃO. AF_06/2015 | UN | 19.33 | sinapi- Jun/19
96664 | BUCHA DE REDUÇÃO, PPR, 40 X 25, CLASSE PN 25, INSTALADO EM RAMAL DE DISTRIBUIÇÃO DE ÁGUA  FORNECIMENTO E INSTALAÇÃO . AF_06/2015 | UN | 20.46 | sinapi- Jun/19
96665 | TÊ NORMAL, PPR, DN 25 MM, CLASSE PN 25, INSTALADO EM RAMAL DE DISTRIBUIÇÃO DE ÁGUA  FORNECIMENTO E INSTALAÇÃO . AF_06/2015 | UN | 11.11 | sinapi- Jun/19
96666 | TÊ NORMAL, PPR, DN 32 MM, CLASSE PN 25, INSTALADO EM RAMAL DE DISTRIBUIÇÃO DE ÁGUA  FORNECIMENTO E INSTALAÇÃO . AF_06/2015 | UN | 21.78 | sinapi- Jun/19
96667 | TÊ NORMAL, PPR, DN 40 MM, CLASSE PN 25, INSTALADO EM RAMAL DE DISTRIBUIÇÃO DE ÁGUA  FORNECIMENTO E INSTALAÇÃO . AF_06/2015 | UN | 37.19 | sinapi- Jun/19
96684 | JOELHO 90 GRAUS, PPR, DN 25 MM, CLASSE PN 25, INSTALADO EM PRUMADA DE ÁGUA  FORNECIMENTO E INSTALAÇÃO . AF_06/2015 | UN | 3.74 | sinapi- Jun/19
96685 | JOELHO 45 GRAUS, PPR, DN 25 MM, CLASSE PN 25, INSTALADO EM PRUMADA DE ÁGUA  FORNECIMENTO E INSTALAÇÃO . AF_06/2015 | UN | 3.4 | sinapi- Jun/19
96686 | JOELHO 90 GRAUS, PPR, DN 32 MM, CLASSE PN 25, INSTALADO EM PRUMADA DE ÁGUA  FORNECIMENTO E INSTALAÇÃO . AF_06/2015 | UN | 5.6 | sinapi- Jun/19
96687 | JOELHO 45 GRAUS, PPR, DN 32 MM, CLASSE PN 25, INSTALADO EM PRUMADA DE ÁGUA  FORNECIMENTO E INSTALAÇÃO . AF_06/2015 | UN | 5.56 | sinapi- Jun/19
96688 | JOELHO 90 GRAUS, PPR, DN 40 MM, CLASSE PN 25, INSTALADO EM PRUMADA DE ÁGUA  FORNECIMENTO E INSTALAÇÃO . AF_06/2015 | UN | 9.43 | sinapi- Jun/19
96689 | JOELHO 45 GRAUS, PPR, DN 40 MM, CLASSE PN 25, INSTALADO EM PRUMADA DE ÁGUA  FORNECIMENTO E INSTALAÇÃO . AF_06/2015 | UN | 9.06 | sinapi- Jun/19
96690 | JOELHO 90 GRAUS, PPR, DN 50 MM, CLASSE PN 25, INSTALADO EM PRUMADA DE ÁGUA  FORNECIMENTO E INSTALAÇÃO . AF_06/2015 | UN | 17.18 | sinapi- Jun/19
96691 | JOELHO 45 GRAUS, PPR, DN 50 MM, CLASSE PN 25, INSTALADO EM PRUMADA DE ÁGUA  FORNECIMENTO E INSTALAÇÃO . AF_06/2015 | UN | 17.7 | sinapi- Jun/19
96692 | JOELHO 90 GRAUS, PPR, DN 63 MM, CLASSE PN 25, INSTALADO EM PRUMADA DE ÁGUA  FORNECIMENTO E INSTALAÇÃO . AF_06/2015 | UN | 26.02 | sinapi- Jun/19
96693 | JOELHO 45 GRAUS, PPR, DN 63 MM, CLASSE PN 25, INSTALADO EM PRUMADA DE ÁGUA  FORNECIMENTO E INSTALAÇÃO . AF_06/2015 | UN | 24.76 | sinapi- Jun/19
96694 | JOELHO 90 GRAUS, PPR, DN 75 MM, CLASSE PN 25, INSTALADO EM PRUMADA DE ÁGUA  FORNECIMENTO E INSTALAÇÃO . AF_06/2015 | UN | 55.4 | sinapi- Jun/19
96695 | JOELHO 45 GRAUS, PPR, DN 75 MM, CLASSE PN 25, INSTALADO EM PRUMADA DE ÁGUA  FORNECIMENTO E INSTALAÇÃO . AF_06/2015 | UN | 53.92 | sinapi- Jun/19
96696 | JOELHO 90 GRAUS, PPR, DN 90 MM, CLASSE PN 25, INSTALADO EM PRUMADA DE ÁGUA  FORNECIMENTO E INSTALAÇÃO . AF_06/2015 | UN | 83.17 | sinapi- Jun/19
96697 | JOELHO 90 GRAUS, PPR, DN 110 MM, CLASSE PN 25, INSTALADO EM PRUMADA DE ÁGUA  FORNECIMENTO E INSTALAÇÃO . AF_06/2015 | UN | 124.36 | sinapi- Jun/19
96698 | LUVA, PPR, DN 25 MM, CLASSE PN 25, INSTALADO EM PRUMADA DE ÁGUA  FORNECIMENTO E INSTALAÇÃO . AF_06/2015 | UN | 2.8 | sinapi- Jun/19
96699 | CONECTOR MACHO, PPR, 25 X 1/2'', CLASSE PN 25, INSTALADO EM PRUMADA DE ÁGUA FORNECIMENTO E INSTALAÇÃO . AF_06/2015 | UN | 12.42 | sinapi- Jun/19
96700 | CONECTOR FÊMEA, PPR, 25 X 1/2'', CLASSE PN 25, INSTALADO EM PRUMADA DE ÁGUA FORNECIMENTO E INSTALAÇÃO . AF_06/2015 | UN | 8.98 | sinapi- Jun/19
96701 | LUVA, PPR, DN 32 MM, CLASSE PN 25, INSTALADO EM PRUMADA DE ÁGUA  FORNECIMENTO E INSTALAÇÃO. AF_06/2015 | UN | 3.85 | sinapi- Jun/19
96702 | BUCHA DE REDUÇÃO, PPR, 32 X 25, CLASSE PN 25, INSTALADO EM PRUMADA DE ÁGUA  FORNECIMENTO E INSTALAÇÃO . AF_06/2015 | UN | 4.03 | sinapi- Jun/19
96703 | LUVA, PPR, DN 40 MM, CLASSE PN 25, INSTALADO EM PRUMADA DE ÁGUA  FORNECIMENTO E INSTALAÇÃO. AF_06/2015 | UN | 7.8 | sinapi- Jun/19
96704 | BUCHA DE REDUÇÃO, PPR, 40 X 25, CLASSE PN 25, INSTALADO EM PRUMADA DE ÁGUA  FORNECIMENTO E INSTALAÇÃO . AF_06/2015 | UN | 8.93 | sinapi- Jun/19
96705 | LUVA, PPR, DN 50 MM, CLASSE PN 25, INSTALADO EM PRUMADA DE ÁGUA  FORNECIMENTO E INSTALAÇÃO. AF_06/2015 | UN | 11.75 | sinapi- Jun/19
96706 | LUVA, PPR, DN 63 MM, CLASSE PN 25, INSTALADO EM PRUMADA DE ÁGUA  FORNECIMENTO E INSTALAÇÃO. AF_06/2015 | UN | 17.68 | sinapi- Jun/19
96707 | LUVA, PPR, DN 75 MM, CLASSE PN 25, INSTALADO EM PRUMADA DE ÁGUA  FORNECIMENTO E INSTALAÇÃO. AF_06/2015 | UN | 35.69 | sinapi- Jun/19
96708 | LUVA, PPR, DN 90 MM, CLASSE PN 25, INSTALADO EM PRUMADA DE ÁGUA  FORNECIMENTO E INSTALAÇÃO. AF_06/2015 | UN | 55.95 | sinapi- Jun/19
96709 | LUVA, PPR, DN 110 MM, CLASSE PN 25, INSTALADO EM PRUMADA DE ÁGUA  FORNECIMENTO E INSTALAÇÃO. AF_06/2015 | UN | 88.1 | sinapi- Jun/19
96710 | TÊ NORMAL, PPR, DN 25 MM, CLASSE PN 25, INSTALADO EM PRUMADA DE ÁGUA  FORNECIMENTO E INSTALAÇÃO . AF_06/2015 | UN | 4.93 | sinapi- Jun/19
96711 | TÊ NORMAL, PPR, DN 32 MM, CLASSE PN 25, INSTALADO EM PRUMADA DE ÁGUA  FORNECIMENTO E INSTALAÇÃO . AF_06/2015 | UN | 7.58 | sinapi- Jun/19
96712 | TÊ NORMAL, PPR, DN 40 MM, CLASSE PN 25, INSTALADO EM PRUMADA DE ÁGUA  FORNECIMENTO E INSTALAÇÃO . AF_06/2015 | UN | 14.12 | sinapi- Jun/19
96713 | TÊ NORMAL, PPR, DN 50 MM, CLASSE PN 25, INSTALADO EM PRUMADA DE ÁGUA  FORNECIMENTO E INSTALAÇÃO . AF_06/2015 | UN | 19.74 | sinapi- Jun/19
96714 | TÊ NORMAL, PPR, DN 63 MM, CLASSE PN 25, INSTALADO EM PRUMADA DE ÁGUA  FORNECIMENTO E INSTALAÇÃO . AF_06/2015 | UN | 32.98 | sinapi- Jun/19
96715 | TÊ NORMAL, PPR, DN 75 MM, CLASSE PN 25, INSTALADO EM PRUMADA DE ÁGUA  FORNECIMENTO E INSTALAÇÃO . AF_06/2015 | UN | 60.46 | sinapi- Jun/19
96716 | TÊ NORMAL, PPR, DN 90 MM, CLASSE PN 25, INSTALADO EM PRUMADA DE ÁGUA  FORNECIMENTO E INSTALAÇÃO . AF_06/2015 | UN | 90.46 | sinapi- Jun/19
96717 | TÊ NORMAL, PPR, DN 110 MM, CLASSE PN 25, INSTALADO EM PRUMADA DE ÁGUA  FORNECIMENTO E INSTALAÇÃO . AF_06/2015 | UN | 141.86 | sinapi- Jun/19
96736 | LUVA, PPR, DN 20 MM, CLASSE PN 25, INSTALADO EM RESERVAÇÃO DE ÁGUA DE EDIFICAÇÃO QUE POSSUA RESERVATÓRIO DE FIBRA/FIBROCIMENTO  FORNECIMENTO E INSTALAÇÃO. AF_06/2016 | UN | 4.53 | sinapi- Jun/19
96737 | LUVA, PPR, DN 25 MM, CLASSE PN 25, INSTALADO EM RESERVAÇÃO DE ÁGUA DE EDIFICAÇÃO QUE POSSUA RESERVATÓRIO DE FIBRA/FIBROCIMENTO  FORNECIMENTO E INSTALAÇÃO. AF_06/2016 | UN | 5.05 | sinapi- Jun/19
96738 | CONECTOR MACHO, PPR, 25 X 1/2'', CLASSE PN 25, INSTALADO EM RESERVAÇÃO DE ÁGUA DE EDIFICAÇÃO QUE POSSUA RESERVATÓRIO DE FIBRA/FIBROCIMENTO FORNECIMENTO E INSTALAÇÃO. AF_06/2016 | UN | 14.67 | sinapi- Jun/19
96739 | LUVA, PPR, DN 32 MM, CLASSE PN 25, INSTALADO EM RESERVAÇÃO DE ÁGUA DE EDIFICAÇÃO QUE POSSUA RESERVATÓRIO DE FIBRA/FIBROCIMENTO  FORNECIMENTO E INSTALAÇÃO. AF_06/2016 | UN | 6.51 | sinapi- Jun/19
96740 | CONECTOR MACHO, PPR, 32 X 3/4'', CLASSE PN 25, INSTALADO EM RESERVAÇÃO DE ÁGUA DE EDIFICAÇÃO QUE POSSUA RESERVATÓRIO DE FIBRA/FIBROCIMENTO FORNECIMENTO E INSTALAÇÃO. AF_06/2016 | UN | 22.55 | sinapi- Jun/19
96741 | LUVA, PPR, DN 40 MM, CLASSE PN 25, INSTALADO EM RESERVAÇÃO DE ÁGUA DE EDIFICAÇÃO QUE POSSUA RESERVATÓRIO DE FIBRA/FIBROCIMENTO  FORNECIMENTO E INSTALAÇÃO. AF_06/2016 | UN | 9.64 | sinapi- Jun/19
96742 | LUVA, PPR, DN 50 MM, CLASSE PN 25, INSTALADO EM RESERVAÇÃO DE ÁGUA DE EDIFICAÇÃO QUE POSSUA RESERVATÓRIO DE FIBRA/FIBROCIMENTO  FORNECIMENTO E INSTALAÇÃO. AF_06/2016 | UN | 14.66 | sinapi- Jun/19
96743 | LUVA, PPR, DN 63 MM, CLASSE PN 25, INSTALADO EM RESERVAÇÃO DE ÁGUA DE EDIFICAÇÃO QUE POSSUA RESERVATÓRIO DE FIBRA/FIBROCIMENTO  FORNECIMENTO E INSTALAÇÃO. AF_06/2016 | UN | 18.46 | sinapi- Jun/19
96744 | LUVA, PPR, DN 75 MM, CLASSE PN 25, INSTALADO EM RESERVAÇÃO DE ÁGUA DE EDIFICAÇÃO QUE POSSUA RESERVATÓRIO DE FIBRA/FIBROCIMENTO  FORNECIMENTO E INSTALAÇÃO. AF_06/2016 | UN | 38.55 | sinapi- Jun/19
96745 | LUVA, PPR, DN 90 MM, CLASSE PN 25, INSTALADO EM RESERVAÇÃO DE ÁGUA DE EDIFICAÇÃO QUE POSSUA RESERVATÓRIO DE FIBRA/FIBROCIMENTO  FORNECIMENTO E INSTALAÇÃO. AF_06/2016 | UN | 55.26 | sinapi- Jun/19
96746 | LUVA, PPR, DN 110 MM, CLASSE PN 25, INSTALADO EM RESERVAÇÃO DE ÁGUA DE EDIFICAÇÃO QUE POSSUA RESERVATÓRIO DE FIBRA/FIBROCIMENTO  FORNECIMENTO E INSTALAÇÃO. AF_06/2016 | UN | 88.06 | sinapi- Jun/19
96747 | JOELHO 90 GRAUS, PPR, DN 20 MM, CLASSE PN 25, INSTALADO EM RESERVAÇÃO DE ÁGUA DE EDIFICAÇÃO QUE POSSUA RESERVATÓRIO DE FIBRA/FIBROCIMENTO  FORNECIMENTO E INSTALAÇÃO. AF_06/2016 | UN | 6.47 | sinapi- Jun/19
96748 | JOELHO 90 GRAUS, PPR, DN 25 MM, CLASSE PN 25, INSTALADO EM RESERVAÇÃO DE ÁGUA DE EDIFICAÇÃO QUE POSSUA RESERVATÓRIO DE FIBRA/FIBROCIMENTO  FORNECIMENTO E INSTALAÇÃO. AF_06/2016 | UN | 7.13 | sinapi- Jun/19
96749 | JOELHO 90 GRAUS, PPR, DN 32 MM, CLASSE PN 25, INSTALADO EM RESERVAÇÃO DE ÁGUA DE EDIFICAÇÃO QUE POSSUA RESERVATÓRIO DE FIBRA/FIBROCIMENTO  FORNECIMENTO E INSTALAÇÃO. AF_06/2016 | UN | 9.61 | sinapi- Jun/19
96750 | JOELHO 90 GRAUS, PPR, DN 40 MM, CLASSE PN 25, INSTALADO EM RESERVAÇÃO DE ÁGUA DE EDIFICAÇÃO QUE POSSUA RESERVATÓRIO DE FIBRA/FIBROCIMENTO  FORNECIMENTO E INSTALAÇÃO. AF_06/2016 | UN | 12.18 | sinapi- Jun/19
96751 | JOELHO 90 GRAUS, PPR, DN 50 MM, CLASSE PN 25, INSTALADO EM RESERVAÇÃO DE ÁGUA DE EDIFICAÇÃO QUE POSSUA RESERVATÓRIO DE FIBRA/FIBROCIMENTO  FORNECIMENTO E INSTALAÇÃO. AF_06/2016 | UN | 21.52 | sinapi- Jun/19
96752 | JOELHO 90 GRAUS, PPR, DN 63 MM, CLASSE PN 25, INSTALADO EM RESERVAÇÃO DE ÁGUA DE EDIFICAÇÃO QUE POSSUA RESERVATÓRIO DE FIBRA/FIBROCIMENTO  FORNECIMENTO E INSTALAÇÃO. AF_06/2016 | UN | 27.17 | sinapi- Jun/19
96753 | JOELHO 90 GRAUS, PPR, DN 75 MM, CLASSE PN 25, INSTALADO EM RESERVAÇÃO DE ÁGUA DE EDIFICAÇÃO QUE POSSUA RESERVATÓRIO DE FIBRA/FIBROCIMENTO  FORNECIMENTO E INSTALAÇÃO. AF_06/2016 | UN | 59.7 | sinapi- Jun/19
96754 | JOELHO 90 GRAUS, PPR, DN 90 MM, CLASSE PN 25, INSTALADO EM RESERVAÇÃO DE ÁGUA DE EDIFICAÇÃO QUE POSSUA RESERVATÓRIO DE FIBRA/FIBROCIMENTO  FORNECIMENTO E INSTALAÇÃO. AF_06/2016 | UN | 82.11 | sinapi- Jun/19
96755 | JOELHO 90 GRAUS, PPR, DN 110 MM, CLASSE PN 25, INSTALADO EM RESERVAÇÃO DE ÁGUA DE EDIFICAÇÃO QUE POSSUA RESERVATÓRIO DE FIBRA/FIBROCIMENTO  FORNECIMENTO E INSTALAÇÃO. AF_06/2016 | UN | 124.31 | sinapi- Jun/19
96756 | TÊ MISTURADOR, PPR, DN 20 MM, CLASSE PN 25, INSTALADO EM RESERVAÇÃO DE ÁGUA DE EDIFICAÇÃO QUE POSSUA RESERVATÓRIO DE FIBRA/FIBROCIMENTO  FORNECIMENTO E INSTALAÇÃO. AF_06/2016 | UN | 11.14 | sinapi- Jun/19
96757 | TÊ MISTURADOR, PPR, DN 25 MM, CLASSE PN 25, INSTALADO EM RESERVAÇÃO DE ÁGUA DE EDIFICAÇÃO QUE POSSUA RESERVATÓRIO DE FIBRA/FIBROCIMENTO  FORNECIMENTO E INSTALAÇÃO. AF_06/2016 | UN | 10.79 | sinapi- Jun/19
96758 | TÊ, PPR, DN 32 MM, CLASSE PN 25, INSTALADO EM RESERVAÇÃO DE ÁGUA DE EDIFICAÇÃO QUE POSSUA RESERVATÓRIO DE FIBRA/FIBROCIMENTO  FORNECIMENTO E INSTALAÇÃO. AF_06/2016 | UN | 12.9 | sinapi- Jun/19
96759 | TÊ, PPR, DN 40 MM, CLASSE PN 25, INSTALADO EM RESERVAÇÃO DE ÁGUA DE EDIFICAÇÃO QUE POSSUA RESERVATÓRIO DE FIBRA/FIBROCIMENTO  FORNECIMENTO E INSTALAÇÃO. AF_06/2016 | UN | 17.8 | sinapi- Jun/19
96760 | TÊ, PPR, DN 50 MM, CLASSE PN 25, INSTALADO EM RESERVAÇÃO DE ÁGUA DE EDIFICAÇÃO QUE POSSUA RESERVATÓRIO DE FIBRA/FIBROCIMENTO  FORNECIMENTO E INSTALAÇÃO. AF_06/2016 | UN | 25.5 | sinapi- Jun/19
96761 | TÊ, PPR, DN 63 MM, CLASSE PN 25, INSTALADO EM RESERVAÇÃO DE ÁGUA DE EDIFICAÇÃO QUE POSSUA RESERVATÓRIO DE FIBRA/FIBROCIMENTO  FORNECIMENTO E INSTALAÇÃO. AF_06/2016 | UN | 34.53 | sinapi- Jun/19
96762 | TÊ, PPR, DN 75 MM, CLASSE PN 25, INSTALADO EM RESERVAÇÃO DE ÁGUA DE EDIFICAÇÃO QUE POSSUA RESERVATÓRIO DE FIBRA/FIBROCIMENTO  FORNECIMENTO E INSTALAÇÃO. AF_06/2016 | UN | 66.15 | sinapi- Jun/19
96763 | TÊ, PPR, DN 90 MM, CLASSE PN 25, INSTALADO EM RESERVAÇÃO DE ÁGUA DE EDIFICAÇÃO QUE POSSUA RESERVATÓRIO DE FIBRA/FIBROCIMENTO  FORNECIMENTO E INSTALAÇÃO. AF_06/2016 | UN | 89.03 | sinapi- Jun/19
96764 | TÊ, PPR, DN 110 MM, CLASSE PN 25, INSTALADO EM RESERVAÇÃO DE ÁGUA DE EDIFICAÇÃO QUE POSSUA RESERVATÓRIO DE FIBRA/FIBROCIMENTO  FORNECIMENTO E INSTALAÇÃO. AF_06/2016 | UN | 141.78 | sinapi- Jun/19
96802 | KIT CHASSI PEX, PRÉ-FABRICADO, PARA CHUVEIRO COM REGISTROS DE PRESSÃO E CONEXÕES POR CRIMPAGEM  FORNECIMENTO E INSTALAÇÃO. AF_06/2015 | UN | 192.15 | sinapi- Jun/19
96803 | KIT CHASSI PEX, PRÉ-FABRICADO, PARA COZINHA COM CUBA SIMPLES E CONEXÕES POR CRIMPAGEM  FORNECIMENTO E INSTALAÇÃO. AF_06/2015 | UN | 99.46 | sinapi- Jun/19
96804 | KIT CHASSI PEX, PRÉ-FABRICADO, PARA ÁREA DE SERVIÇO COM TANQUE E MÁQUINA DE LAVAR ROUPA, E CONEXÕES POR CRIMPAGEM  FORNECIMENTO E INSTALAÇÃO. AF_06/2015 | UN | 180.16 | sinapi- Jun/19
96805 | KIT CHASSI PEX, PRÉ-FABRICADO, PARA CHUVEIRO COM REGISTROS DE PRESSÃO E CONEXÕES POR ANEL DESLIZANTE  FORNECIMENTO E INSTALAÇÃO. AF_06/2015 | UN | 199.92 | sinapi- Jun/19
96806 | KIT CHASSI PEX, PRÉ-FABRICADO, PARA COZINHA COM CUBA SIMPLES E CONEXÕES POR ANEL DESLIZANTE  FORNECIMENTO E INSTALAÇÃO. AF_06/2015 | UN | 98.7 | sinapi- Jun/19
96807 | KIT CHASSI PEX, PRÉ-FABRICADO, PARA ÁREA DE SERVIÇO COM TANQUE E MÁQUINA DE LAVAR ROUPA, E CONEXÕES POR ANEL DESLIZANTE  FORNECIMENTO E INSTALAÇÃO. AF_06/2015 | UN | 165.9 | sinapi- Jun/19
96808 | UNIÃO METÁLICA PARA INSTALAÇÕES EM PEX, DN 16 MM, FIXAÇÃO DAS CONEXÕES POR ANEL DESLIZANTE  FORNECIMENTO E INSTALAÇÃO . AF_06/2015 | UN | 9.89 | sinapi- Jun/19
96809 | CONEXÃO FIXA, ROSCA FÊMEA, METÁLICA, PARA INSTALAÇÕES EM PEX, DN 16 MM X 1/2", COM ANEL DESLIZANTE. FORNECIMENTO E INSTALAÇÃO. AF_06/2015 | UN | 11.17 | sinapi- Jun/19
96810 | CONEXÃO MÓVEL, ROSCA FÊMEA, METÁLICA, PARA INSTALAÇÕES EM PEX, DN 16 MM X 3/4", COM ANEL DESLIZANTE. FORNECIMENTO E INSTALAÇÃO. AF_06/2015 | UN | 12.03 | sinapi- Jun/19
96811 | UNIÃO METÁLICA PARA INSTALAÇÕES EM PEX, DN 20 MM, FIXAÇÃO DAS CONEXÕES POR ANEL DESLIZANTE  FORNECIMENTO E INSTALAÇÃO . AF_06/2015 | UN | 13.04 | sinapi- Jun/19
96812 | CONEXÃO FIXA, ROSCA FÊMEA, METÁLICA, PARA INSTALAÇÕES EM PEX, DN 20 MM X 1/2", COM ANEL DESLIZANTE. FORNECIMENTO E INSTALAÇÃO. AF_06/2015 | UN | 12.59 | sinapi- Jun/19
96813 | CONEXÃO FIXA, ROSCA FÊMEA, METÁLICA, PARA INSTALAÇÕES EM PEX, DN 20 MM X 3/4", COM ANEL DESLIZANTE. FORNECIMENTO E INSTALAÇÃO. AF_06/2015 | UN | 14.31 | sinapi- Jun/19
96814 | UNIÃO DE REDUÇÃO, METÁLICA, PARA INSTALAÇÕES EM PEX, DN 20 X 16 MM, CONEXÃO POR ANEL DESLIZANTE  FORNECIMENTO E INSTALAÇÃO. AF_06/2015 | UN | 12.3 | sinapi- Jun/19
96815 | UNIÃO METÁLICA PARA INSTALAÇÕES EM PEX, DN 25 MM, FIXAÇÃO DAS CONEXÕES POR ANEL DESLIZANTE FORNECIMENTO E INSTALAÇÃO. AF_06/2015 | UN | 20.1 | sinapi- Jun/19
96816 | CONEXÃO FIXA, ROSCA FÊMEA, METÁLICA, PARA INSTALAÇÕES EM PEX, DN 25 MM X 3/4", COM ANEL DESLIZANTE. FORNECIMENTO E INSTALAÇÃO. AF_06/2015 | UN | 16.83 | sinapi- Jun/19
96817 | CONEXÃO FIXA, ROSCA FÊMEA, METÁLICA, PARA INSTALAÇÕES EM PEX, DN 25 MM X 1", COM ANEL DESLIZANTE. FORNECIMENTO E INSTALAÇÃO. AF_06/2015 | UN | 18.91 | sinapi- Jun/19
96818 | UNIÃO DE REDUÇÃO, METÁLICA, PEX, DN 25 X 16 MM, CONEXÃO POR ANEL DESLIZANTE  FORNECIMENTO E INSTALAÇÃO. AF_06/2015 | UN | 17.73 | sinapi- Jun/19
96819 | UNIÃO DE REDUÇÃO, METÁLICA, PEX, DN 25 X 20 MM, CONEXÃO POR ANEL DESLIZANTE  FORNECIMENTO E INSTALAÇÃO. AF_06/2015 | UN | 17.73 | sinapi- Jun/19
96820 | UNIÃO METÁLICA PARA INSTALAÇÕES EM PEX, DN 32 MM, FIXAÇÃO DAS CONEXÕES POR ANEL DESLIZANTE FORNECIMENTO E INSTALAÇÃO. AF_06/2015 | UN | 31.29 | sinapi- Jun/19
96821 | CONEXÃO FIXA, ROSCA FÊMEA, METÁLICA, PARA INSTALAÇÕES EM PEX, DN 32 MM X 1", COM ANEL DESLIZANTE  FORNECIMENTO E INSTALAÇÃO. AF_06/2015 | UN | 26.95 | sinapi- Jun/19
96822 | UNIÃO DE REDUÇÃO, METÁLICA, PEX, DN 32 X 25 MM, CONEXÃO POR ANEL DESLIZANTE  FORNECIMENTO E INSTALAÇÃO. AF_06/2015 | UN | 27.28 | sinapi- Jun/19
96823 | LUVA PARA INSTALAÇÕES EM PEX, DN 16 MM, CONEXÃO POR CRIMPAGEM  FORNECIMENTO E INSTALAÇÃO . AF_06/2015 | UN | 11.3 | sinapi- Jun/19
96824 | CONEXÃO FIXA, ROSCA FÊMEA, PARA INSTALAÇÕES EM PEX, DN 16MM X 1/2", CONEXÃO POR CRIMPAGEM  FORNECIMENTO E INSTALAÇÃO. AF_06/2015 | UN | 12.64 | sinapi- Jun/19
96825 | CONEXÃO FIXA, ROSCA FÊMEA, PARA INSTALAÇÕES EM PEX, DN 16MM X 3/4", CONEXÃO POR CRIMPAGEM  FORNECIMENTO E INSTALAÇÃO. AF_06/2015 | UN | 16.81 | sinapi- Jun/19
96826 | LUVA PARA INSTALAÇÕES EM PEX, DN 20 MM, CONEXÃO POR CRIMPAGEM FORNECIMENTO E INSTALAÇÃO. AF_06/2015 | UN | 15.49 | sinapi- Jun/19
96827 | CONEXÃO FIXA, ROSCA FÊMEA, PARA INSTALAÇÕES EM PEX, DN 20MM X 1/2", CONEXÃO POR CRIMPAGEM  FORNECIMENTO E INSTALAÇÃO. AF_06/2015 | UN | 16.03 | sinapi- Jun/19
96828 | CONEXÃO FIXA, ROSCA FÊMEA, PARA INSTALAÇÕES EM PEX, DN 20MM X 3/4", CONEXÃO POR CRIMPAGEM  FORNECIMENTO E INSTALAÇÃO. AF_06/2015 | UN | 19.86 | sinapi- Jun/19
96829 | LUVA DE REDUÇÃO PARA INSTALAÇÕES EM PEX, DN 20 X 16 MM, CONEXÃO POR CRIMPAGEM  FORNECIMENTO E INSTALAÇÃO. AF_06/2015 | UN | 15.47 | sinapi- Jun/19
96830 | LUVA PARA INSTALAÇÕES EM PEX, DN 25 MM, CONEXÃO POR CRIMPAGEM FORNECIMENTO E INSTALAÇÃO. AF_06/2015 | UN | 22.22 | sinapi- Jun/19
96831 | CONEXÃO FIXA, ROSCA FÊMEA, PARA INSTALAÇÕES EM PEX, DN 25MM X 1/2", CONEXÃO POR CRIMPAGEM  FORNECIMENTO E INSTALAÇÃO. AF_06/2015 | UN | 18.35 | sinapi- Jun/19
96832 | CONEXÃO FIXA, ROSCA FÊMEA, PARA INSTALAÇÕES EM PEX, DN 25MM X 3/4", CONEXÃO POR CRIMPAGEM  FORNECIMENTO E INSTALAÇÃO. AF_06/2015 | UN | 21.01 | sinapi- Jun/19
96833 | LUVA DE REDUÇÃO PARA INSTALAÇÕES EM PEX, DN 25 X 16 MM, CONEXÃO POR CRIMPAGEM  FORNECIMENTO E INSTALAÇÃO. AF_06/2015 | UN | 19.76 | sinapi- Jun/19
96834 | LUVA PARA INSTALAÇÕES EM PEX, DN 32 MM, CONEXÃO POR CRIMPAGEM  FORNECIMENTO E INSTALAÇÃO . AF_06/2015 | UN | 32.1 | sinapi- Jun/19
96835 | CONEXÃO FIXA, ROSCA FÊMEA, PARA INSTALAÇÕES EM PEX, DN 32 MM X 3/4", CONEXÃO POR CRIMPAGEM  FORNECIMENTO E INSTALAÇÃO. AF_06/2015 | UN | 27.96 | sinapi- Jun/19
96836 | LUVA DE REDUÇÃO PARA INSTALAÇÕES EM PEX, DN 32 X 25 MM, CONEXÃO POR CRIMPAGEM  FORNECIMENTO E INSTALAÇÃO. AF_06/2015 | UN | 29.68 | sinapi- Jun/19
96837 | JOELHO 90 GRAUS, METÁLICO, PARA INSTALAÇÕES EM PEX, DN 16 MM, CONEXÃO POR ANEL DESLIZANTE FORNECIMENTO E INSTALAÇÃO. AF_06/2015 | UN | 16.99 | sinapi- Jun/19
96838 | JOELHO 90 GRAUS, ROSCA FÊMEA TERMINAL, METÁLICO, PARA INSTALAÇÕES EM PEX, DN 16MM X 1/2", CONEXÃO POR ANEL DESLIZANTE  FORNECIMENTO E INSTALAÇÃO. AF_06/2015 | UN | 15.76 | sinapi- Jun/19
96839 | JOELHO, ROSCA FÊMEA, COM BASE FIXA, METÁLICO, PARA INSTALAÇÕES EM PEX, DN 16MM X 1/2", CONEXÃO POR ANEL DESLIZANTE  FORNECIMENTO E INSTALAÇÃO. AF_06/2015 | UN | 15.54 | sinapi- Jun/19
96840 | JOELHO 90 GRAUS, METÁLICO, PARA INSTALAÇÕES EM PEX, DN 20 MM, CONEXÃO POR ANEL DESLIZANTE  FORNECIMENTO E INSTALAÇÃO . AF_06/2015 | UN | 19.89 | sinapi- Jun/19
96841 | JOELHO 90 GRAUS, ROSCA FÊMEA TERMINAL, METÁLICO, PARA INSTALAÇÕES EM PEX, DN 20 MM X 1/2", CONEXÃO POR ANEL DESLIZANTE  FORNECIMENTO E INSTALAÇÃO. AF_06/2015 | UN | 17.67 | sinapi- Jun/19
96842 | JOELHO 90 GRAUS, ROSCA FÊMEA TERMINAL, METÁLICO, PARA INSTALAÇÕES EM PEX, DN 20 MM X 3/4", CONEXÃO POR ANEL DESLIZANTE  FORNECIMENTO E INSTALAÇÃO. AF_06/2015 | UN | 21.92 | sinapi- Jun/19
96843 | JOELHO ROSCA FÊMEA, COM BASE FIXA, METÁLICO, PARA INSTALAÇÕES EM PEX, DN 20MM X 1/2", CONEXÃO POR ANEL DESLIZANTE  FORNECIMENTO E INSTALAÇÃO. AF_06/2015 | UN | 21.16 | sinapi- Jun/19
96844 | JOELHO ROSCA FÊMEA, MÓVEL, METÁLICO, PARA INSTALAÇÕES EM PEX, DN 20MM X 3/4", CONEXÃO POR ANEL DESLIZANTE  FORNECIMENTO E INSTALAÇÃO. AF_06/2015 | UN | 28.11 | sinapi- Jun/19
96845 | JOELHO 90 GRAUS, METÁLICO, PARA INSTALAÇÕES EM PEX, DN 25 MM, CONEXÃO POR ANEL DESLIZANTE FORNECIMENTO E INSTALAÇÃO. AF_06/2015 | UN | 30.36 | sinapi- Jun/19
96846 | JOELHO 90 GRAUS, ROSCA FÊMEA TERMINAL, METÁLICO, PARA INSTALAÇÕES EM PEX, DN 25 MM X 3/4", CONEXÃO POR ANEL DESLIZANTE  FORNECIMENTO E INSTALAÇÃO. AF_06/2015 | UN | 24.42 | sinapi- Jun/19
96847 | JOELHO ROSCA FÊMEA, COM BASE FIXA, METÁLICO, PARA INSTALAÇÕES EM PEX, DN 25MM X 3/4", CONEXÃO POR ANEL DESLIZANTE  FORNECIMENTO E INSTALAÇÃO. AF_06/2015 | UN | 26.6 | sinapi- Jun/19
96848 | JOELHO 90 GRAUS, METÁLICO, PARA INSTALAÇÕES EM PEX, DN 32 MM, CONEXÃO POR ANEL DESLIZANTE  FORNECIMENTO E INSTALAÇÃO . AF_06/2015 | UN | 39.19 | sinapi- Jun/19
96849 | JOELHO 90 GRAUS, PARA INSTALAÇÕES EM PEX, DN 16 MM, CONEXÃO POR CRIMPAGEM FORNECIMENTO E INSTALAÇÃO. AF_06/2015 | UN | 14.46 | sinapi- Jun/19
96850 | JOELHO 90 GRAUS, ROSCA FÊMEA TERMINAL, PARA INSTALAÇÕES EM PEX, DN 16MM X 1/2", CONEXÃO POR CRIMPAGEM  FORNECIMENTO E INSTALAÇÃO. AF_06/2015 | UN | 16.69 | sinapi- Jun/19
96851 | JOELHO 90 GRAUS, ROSCA FÊMEA TERMINAL, PARA INSTALAÇÕES EM PEX, DN 16MM X 3/4", CONEXÃO POR CRIMPAGEM  FORNECIMENTO E INSTALAÇÃO. AF_06/2015 | UN | 21.66 | sinapi- Jun/19
96852 | JOELHO 90 GRAUS, PARA INSTALAÇÕES EM PEX, DN 20 MM, CONEXÃO POR CRIMPAGEM FORNECIMENTO E INSTALAÇÃO. AF_06/2015 | UN | 19.04 | sinapi- Jun/19
96853 | JOELHO 90 GRAUS, ROSCA FÊMEA TERMINAL, PARA INSTALAÇÕES EM PEX, DN 20MM X 1/2", CONEXÃO POR CRIMPAGEM  FORNECIMENTO E INSTALAÇÃO. AF_06/2015 | UN | 21.21 | sinapi- Jun/19
96854 | JOELHO 90 GRAUS, ROSCA FÊMEA TERMINAL, PARA INSTALAÇÕES EM PEX, DN 20MM X 3/4", CONEXÃO POR CRIMPAGEM  FORNECIMENTO E INSTALAÇÃO. AF_06/2015 | UN | 25.06 | sinapi- Jun/19
96855 | JOELHO 90 GRAUS, PARA INSTALAÇÕES EM PEX, DN 25 MM, CONEXÃO POR CRIMPAGEM FORNECIMENTO E INSTALAÇÃO. AF_06/2015 | UN | 23.56 | sinapi- Jun/19
96856 | JOELHO 90 GRAUS, ROSCA FÊMEA TERMINAL, PARA INSTALAÇÕES EM PEX, DN 25MM X 1/2", CONEXÃO POR CRIMPAGEM  FORNECIMENTO E INSTALAÇÃO. AF_06/2015 | UN | 23.88 | sinapi- Jun/19
96857 | JOELHO 90 GRAUS, ROSCA FÊMEA TERMINAL, PARA INSTALAÇÕES EM PEX, DN 25MM X 1, CONEXÃO POR CRIMPAGEM  FORNECIMENTO E INSTALAÇÃO. AF_06/2015 | UN | 36.89 | sinapi- Jun/19
96858 | JOELHO 90 GRAUS, PARA INSTALAÇÕES EM PEX, DN 32 MM, CONEXÃO POR CRIMPAGEM FORNECIMENTO E INSTALAÇÃO. AF_06/2015 | UN | 37.72 | sinapi- Jun/19
96859 | JOELHO 90 GRAUS, ROSCA FÊMEA TERMINAL, PARA INSTALAÇÕES EM PEX, DN 32 MM X 1", CONEXÃO POR CRIMPAGEM  FORNECIMENTO E INSTALAÇÃO. AF_06/2015 | UN | 46.17 | sinapi- Jun/19
96860 | TÊ, METÁLICO, PARA INSTALAÇÕES EM PEX, DN 16 MM, CONEXÃO POR ANEL DESLIZANTE  FORNECIMENTO E INSTALAÇÃO. AF_06/2015 | UN | 20.04 | sinapi- Jun/19
96861 | TÊ, ROSCA FÊMEA, METÁLICO, PARA INSTALAÇÕES EM PEX, DN 16 MM X ½, CONEXÃO POR ANEL DESLIZANTE FORNECIMENTO E INSTALAÇÃO. AF_06/2015 | UN | 21.44 | sinapi- Jun/19
96862 | TÊ, METÁLICO, PARA INSTALAÇÕES EM PEX, DN 20 MM, CONEXÃO POR ANEL DESLIZANTE  FORNECIMENTO E INSTALAÇÃO. AF_06/2015 | UN | 24.11 | sinapi- Jun/19
96863 | TÊ, ROSCA FÊMEA, METÁLICO, PARA INSTALAÇÕES EM PEX, DN 20 MM X ½, CONEXÃO POR ANEL DESLIZANTE FORNECIMENTO E INSTALAÇÃO. AF_06/2015 | UN | 23.87 | sinapi- Jun/19
96864 | TÊ, METÁLICO, PARA INSTALAÇÕES EM PEX, DN 25 MM, CONEXÃO POR ANEL DESLIZANTE  FORNECIMENTO E INSTALAÇÃO. AF_06/2015 | UN | 36.7 | sinapi- Jun/19
96865 | TÊ, ROSCA FÊMEA, METÁLICO, PARA INSTALAÇÕES EM PEX, DN 25 MM X 3/4", CONEXÃO POR ANEL DESLIZANTE  FORNECIMENTO E INSTALAÇÃO. AF_06/2015 | UN | 36.01 | sinapi- Jun/19
96866 | TÊ, METÁLICO, PARA INSTALAÇÕES EM PEX, DN 32 MM, CONEXÃO POR ANEL DESLIZANTE  FORNECIMENTO E INSTALAÇÃO. AF_06/2015 | UN | 47.95 | sinapi- Jun/19
96867 | TÊ, ROSCA MACHO, METÁLICO, PARA INSTALAÇÕES EM PEX, DN 32 MM X 1", CONEXÃO POR ANEL DESLIZANTE  FORNECIMENTO E INSTALAÇÃO. AF_06/2015 | UN | 55.04 | sinapi- Jun/19
96868 | TÊ, PARA INSTALAÇÕES EM PEX, DN 16 MM, CONEXÃO POR CRIMPAGEM  FORNECIMENTO E INSTALAÇÃO. AF_06/2015 | UN | 22.11 | sinapi- Jun/19
96869 | TÊ, PARA INSTALAÇÕES EM PEX, DN 20 MM, CONEXÃO POR CRIMPAGEM  FORNECIMENTO E INSTALAÇÃO. AF_06/2015 | UN | 26.39 | sinapi- Jun/19
96870 | TÊ, PEX, DN 25 MM, CONEXÃO POR CRIMPAGEM  FORNECIMENTO E INSTALAÇÃO. AF_06/2015 | UN | 40.86 | sinapi- Jun/19
96871 | TÊ, PARA INSTALAÇÕES EM PEX, DN 32 MM, CONEXÃO POR CRIMPAGEM  FORNECIMENTO E INSTALAÇÃO. AF_06/2015 | UN | 58.66 | sinapi- Jun/19
96872 | DISTRIBUIDOR 2 SAÍDAS, METÁLICO, PARA INSTALAÇÕES EM PEX, ENTRADA DE 3/4" X 2 SAÍDAS DE 1/2", CONEXÃO POR ANEL DESLIZANTE  FORNECIMENTO E INSTALAÇÃO. AF_06/2015 | UN | 55.16 | sinapi- Jun/19
96873 | DISTRIBUIDOR 2 SAÍDAS, METÁLICO, PARA INSTALAÇÕES EM PEX, ENTRADA DE 1" X 2 SAÍDAS DE 1/2", CONEXÃO POR ANEL DESLIZANTE  FORNECIMENTO E INSTALAÇÃO. AF_06/2015 | UN | 62.98 | sinapi- Jun/19
96874 | DISTRIBUIDOR 3 SAÍDAS, METÁLICO, PARA INSTALAÇÕES EM PEX, ENTRADA DE 3/4" X 3 SAÍDAS DE 1/2", CONEXÃO POR ANEL DESLIZANTE  FORNECIMENTO E INSTALAÇÃO . AF_06/2015 | UN | 67.84 | sinapi- Jun/19
96875 | DISTRIBUIDOR 3 SAÍDAS, METÁLICO, PARA INSTALAÇÕES EM PEX, ENTRADA DE 1 X 3 SAÍDAS DE 1/2, CONEXÃO POR ANEL DESLIZANTE FORNECIMENTO E INSTALAÇÃO. AF_06/2015 | UN | 80.43 | sinapi- Jun/19
96876 | DISTRIBUIDOR 2 SAÍDAS, PARA INSTALAÇÕES EM PEX, ENTRADA DE 32 MM X 2 SAÍDAS DE 16 MM, CONEXÃO POR CRIMPAGEM FORNECIMENTO E INSTALAÇÃO. AF_06/2015 | UN | 134.96 | sinapi- Jun/19
96877 | DISTRIBUIDOR 2 SAÍDAS, PARA INSTALAÇÕES EM PEX, ENTRADA DE 32 MM X 2 SAÍDAS DE 20 MM, CONEXÃO POR CRIMPAGEM  FORNECIMENTO E INSTALAÇÃO. AF_06/2015 | UN | 144.1 | sinapi- Jun/19
96878 | DISTRIBUIDOR 2 SAÍDAS, PARA INSTALAÇÕES EM PEX, ENTRADA DE 32 MM X 2 SAÍDAS DE 25 MM, CONEXÃO POR CRIMPAGEM  FORNECIMENTO E INSTALAÇÃO. AF_06/2015 | UN | 145.81 | sinapi- Jun/19
96879 | DISTRIBUIDOR 3 SAÍDAS, PARA INSTALAÇÕES EM PEX, ENTRADA DE 32 MM X 3 SAÍDAS DE 16 MM, CONEXÃO POR CRIMPAGEM  FORNECIMENTO E INSTALAÇÃO. AF_06/2015 | UN | 147.59 | sinapi- Jun/19
96880 | DISTRIBUIDOR 3 SAÍDAS, PARA INSTALAÇÕES EM PEX, ENTRADA DE 32 MM X 3 SAÍDAS DE 20 MM, CONEXÃO POR CRIMPAGEM  FORNECIMENTO E INSTALAÇÃO. AF_06/2015 | UN | 168.05 | sinapi- Jun/19
96881 | DISTRIBUIDOR 3 SAÍDAS, PARA INSTALAÇÕES EM PEX, ENTRADA DE 32 MM X 3 SAÍDAS DE 25 MM, CONEXÃO POR CRIMPAGEM  FORNECIMENTO E INSTALAÇÃO. AF_06/2015 | UN | 177.32 | sinapi- Jun/19
97425 | FLANGE EM AÇO, DN 15 MM X 1/2'', INSTALADO EM RESERVAÇÃO DE ÁGUA DE EDIFICAÇÃO QUE POSSUA RESERVATÓRIO DE FIBRA/FIBROCIMENTO - FORNECIMENTO E INSTALAÇÃO. AF_06/2016 | UN | 20.48 | sinapi- Jun/19
97426 | FLANGE EM AÇO, DN 20 MM X 3/4'', INSTALADO EM RESERVAÇÃO DE ÁGUA DE EDIFICAÇÃO QUE POSSUA RESERVATÓRIO DE FIBRA/FIBROCIMENTO - FORNECIMENTO E INSTALAÇÃO. AF_06/2016 | UN | 24 | sinapi- Jun/19
97427 | FLANGE EM AÇO, DN 25 MM X 1'', INSTALADO EM RESERVAÇÃO DE ÁGUA DE EDIFICAÇÃO QUE POSSUA RESERVATÓRIO DE FIBRA/FIBROCIMENTO - FORNECIMENTO E INSTALAÇÃO. AF_06/2016 | UN | 26.67 | sinapi- Jun/19
97428 | FLANGE EM AÇO, DN 32 MM X 1 1/4'', INSTALADO EM RESERVAÇÃO DE ÁGUA DE EDIFICAÇÃO QUE POSSUA RESERVATÓRIO DE FIBRA/FIBROCIMENTO - FORNECIMENTO E INSTALAÇÃO. AF_06/2016 | UN | 32.85 | sinapi- Jun/19
97429 | FLANGE EM AÇO, DN 40 MM X 1 1/2'', INSTALADO EM RESERVAÇÃO DE ÁGUA DE EDIFICAÇÃO QUE POSSUA RESERVATÓRIO DE FIBRA/FIBROCIMENTO - FORNECIMENTO E INSTALAÇÃO. AF_06/2016 | UN | 38.54 | sinapi- Jun/19
97430 | ACOPLAMENTO RÍGIDO EM AÇO, CONEXÃO RANHURADA, DN 50 (2"), INSTALADO EM PRUMADAS - FORNECIMENTO E INSTALAÇÃO. AF_12/2015 | UN | 28.35 | sinapi- Jun/19
97431 | ACOPLAMENTO RÍGIDO EM AÇO, CONEXÃO RANHURADA, DN 65 (2 1/2"), INSTALADO EM PRUMADAS - FORNECIMENTO E INSTALAÇÃO. AF_12/2015 | UN | 31.79 | sinapi- Jun/19
97432 | ACOPLAMENTO RÍGIDO EM AÇO, CONEXÃO RANHURADA, DN 80 (3"), INSTALADO EM PRUMADAS - FORNECIMENTO E INSTALAÇÃO. AF_12/2015 | UN | 35.89 | sinapi- Jun/19
97433 | CURVA 45 GRAUS, EM AÇO, CONEXÃO RANHURADA, DN 50 (2), INSTALADO EM PRUMADAS - FORNECIMENTO E INSTALAÇÃO. AF_12/2015 | UN | 61.27 | sinapi- Jun/19
97434 | CURVA 90 GRAUS, EM AÇO, CONEXÃO RANHURADA, DN 50 (2"), INSTALADO EM PRUMADAS - FORNECIMENTO E INSTALAÇÃO. AF_12/2015 | UN | 62.29 | sinapi- Jun/19
97435 | CURVA 45 GRAUS, EM AÇO, CONEXÃO RANHURADA, DN 65 (2 1/2"), INSTALADO EM PRUMADAS - FORNECIMENTO E INSTALAÇÃO. AF_12/2015 | UN | 71.55 | sinapi- Jun/19
97436 | CURVA 90 GRAUS, EM AÇO, CONEXÃO RANHURADA, DN 65 (2 1/2), INSTALADO EM PRUMADAS - FORNECIMENTO E INSTALAÇÃO. AF_12/2015 | UN | 73.52 | sinapi- Jun/19
97437 | CURVA 45 GRAUS, EM AÇO, CONEXÃO RANHURADA, DN 80 (3"), INSTALADO EM PRUMADAS - FORNECIMENTO E INSTALAÇÃO. AF_12/2015 | UN | 81.83 | sinapi- Jun/19
97438 | CURVA 90 GRAUS, EM AÇO, CONEXÃO RANHURADA, DN 80 (3"), INSTALADO EM PRUMADAS - FORNECIMENTO E INSTALAÇÃO. AF_12/2015 | UN | 83.94 | sinapi- Jun/19
97439 | TÊ, EM AÇO, CONEXÃO RANHURADA, DN 50 (2"), INSTALADO EM PRUMADAS - FORNECIMENTO E INSTALAÇÃO. AF_12/2015 | UN | 91.52 | sinapi- Jun/19
97440 | TÊ, EM AÇO, CONEXÃO RANHURADA, DN 65 (2 1/2"), INSTALADO EM PRUMADAS - FORNECIMENTO E INSTALAÇÃO. AF_12/2015 | UN | 109.31 | sinapi- Jun/19
97442 | TÊ, EM AÇO, CONEXÃO RANHURADA, DN 80 (3"), INSTALADO EM PRUMADAS - FORNECIMENTO E INSTALAÇÃO. AF_12/2015 | UN | 121 | sinapi- Jun/19
97443 | LUVA, EM AÇO, CONEXÃO SOLDADA, DN 50 (2"), INSTALADO EM PRUMADAS - FORNECIMENTO E INSTALAÇÃO. AF_12/2015 | UN | 72.61 | sinapi- Jun/19
97444 | LUVA COM REDUÇÃO, EM AÇO, CONEXÃO SOLDADA, DN 50 X 40 MM (2 X 1 1/2), INSTALADO EM PRUMADAS - FORNECIMENTO E INSTALAÇÃO. AF_12/2015 | UN | 82.42 | sinapi- Jun/19
97446 | LUVA, EM AÇO, CONEXÃO SOLDADA, DN 65 (2 1/2"), INSTALADO EM PRUMADAS - FORNECIMENTO E INSTALAÇÃO. AF_12/2015 | UN | 132.09 | sinapi- Jun/19
97447 | LUVA COM REDUÇÃO, EM AÇO, CONEXÃO SOLDADA, DN 65 X 50 MM (2 1/2" X 2"), INSTALADO EM PRUMADAS - FORNECIMENTO E INSTALAÇÃO. AF_12/2015 | UN | 132.09 | sinapi- Jun/19
97449 | LUVA, EM AÇO, CONEXÃO SOLDADA, DN 80 (3), INSTALADO EM PRUMADAS - FORNECIMENTO E INSTALAÇÃO. AF_12/2015 | UN | 141.48 | sinapi- Jun/19
97450 | LUVA COM REDUÇÃO, EM AÇO, CONEXÃO SOLDADA, DN 80 X 65 MM (3" X 2 1/2"), INSTALADO EM PRUMADAS - FORNECIMENTO E INSTALAÇÃO. AF_12/2015 | UN | 168.18 | sinapi- Jun/19
97452 | CURVA 45 GRAUS, EM AÇO, CONEXÃO SOLDADA, DN 50 (2), INSTALADO EM PRUMADAS - FORNECIMENTO E INSTALAÇÃO. AF_12/2015 | UN | 116.73 | sinapi- Jun/19
97453 | CURVA 90 GRAUS, EM AÇO, CONEXÃO SOLDADA, DN 50 (2), INSTALADO EM PRUMADAS - FORNECIMENTO E INSTALAÇÃO. AF_12/2015 | UN | 122.33 | sinapi- Jun/19
97454 | CURVA 45 GRAUS, EM AÇO, CONEXÃO SOLDADA, DN 65 (2 1/2), INSTALADO EM PRUMADAS - FORNECIMENTO E INSTALAÇÃO. AF_12/2015 | UN | 183.65 | sinapi- Jun/19
97455 | CURVA 90 GRAUS, EM AÇO, CONEXÃO SOLDADA, DN 65 (2 1/2), INSTALADO EM PRUMADAS - FORNECIMENTO E INSTALAÇÃO. AF_12/2015 | UN | 192.61 | sinapi- Jun/19
97456 | CURVA 45 GRAUS, EM AÇO, CONEXÃO SOLDADA, DN 80 (3), INSTALADO EM PRUMADAS - FORNECIMENTO E INSTALAÇÃO. AF_12/2015 | UN | 382.58 | sinapi- Jun/19
97457 | CURVA 90 GRAUS, EM AÇO, CONEXÃO SOLDADA, DN 80 (3), INSTALADO EM PRUMADAS - FORNECIMENTO E INSTALAÇÃO. AF_12/2015 | UN | 342.41 | sinapi- Jun/19
97458 | TÊ, EM AÇO, CONEXÃO SOLDADA, DN 50 (2"), INSTALADO EM PRUMADAS - FORNECIMENTO E INSTALAÇÃO. AF_12/2015 | UN | 178.23 | sinapi- Jun/19
97459 | TÊ, EM AÇO, CONEXÃO SOLDADA, DN 65 (2 1/2"), INSTALADO EM PRUMADAS - FORNECIMENTO E INSTALAÇÃO. AF_12/2015 | UN | 285.23 | sinapi- Jun/19
97460 | TÊ, EM AÇO, CONEXÃO SOLDADA, DN 80 (3"), INSTALADO EM PRUMADAS - FORNECIMENTO E INSTALAÇÃO. AF_12/2015 | UN | 421.69 | sinapi- Jun/19
97461 | LUVA, EM AÇO, CONEXÃO SOLDADA, DN 25 (1), INSTALADO EM REDE DE ALIMENTAÇÃO PARA HIDRANTE - FORNECIMENTO E INSTALAÇÃO. AF_12/2015 | UN | 22.59 | sinapi- Jun/19
97462 | LUVA COM REDUÇÃO, EM AÇO, CONEXÃO SOLDADA, DN 25 X 20 MM (1 X 3/4), INSTALADO EM REDE DE ALIMENTAÇÃO PARA HIDRANTE - FORNECIMENTO E INSTALAÇÃO. AF_12/2015 | UN | 19.71 | sinapi- Jun/19
97464 | LUVA, EM AÇO, CONEXÃO SOLDADA, DN 32 (1 1/4), INSTALADO EM REDE DE ALIMENTAÇÃO PARA HIDRANTE - FORNECIMENTO E INSTALAÇÃO. AF_12/2015 | UN | 31.7 | sinapi- Jun/19
97465 | LUVA COM REDUÇÃO, EM AÇO, CONEXÃO SOLDADA, DN 32 X 25 MM (1 1/4 X 1), INSTALADO EM REDE DE ALIMENTAÇÃO PARA HIDRANTE - FORNECIMENTO E INSTALAÇÃO. AF_12/2015 | UN | 36.55 | sinapi- Jun/19
97467 | LUVA, EM AÇO, CONEXÃO SOLDADA, DN 40 (1 1/2), INSTALADO EM REDE DE ALIMENTAÇÃO PARA HIDRANTE - FORNECIMENTO E INSTALAÇÃO. AF_12/2015 | UN | 40.1 | sinapi- Jun/19
97468 | LUVA COM REDUÇÃO, EM AÇO, CONEXÃO SOLDADA, DN 40 X 32 MM (1 1/2 X 1 1/4), INSTALADO EM REDE DE ALIMENTAÇÃO PARA HIDRANTE - FORNECIMENTO E INSTALAÇÃO. AF_12/2015 | UN | 46.31 | sinapi- Jun/19
97470 | LUVA, EM AÇO, CONEXÃO SOLDADA, DN 50 (2), INSTALADO EM REDE DE ALIMENTAÇÃO PARA HIDRANTE - FORNECIMENTO E INSTALAÇÃO. AF_12/2015 | UN | 57.37 | sinapi- Jun/19
97471 | LUVA COM REDUÇÃO, EM AÇO, CONEXÃO SOLDADA, DN 50 X 40 MM (2 X 1 1/2), INSTALADO EM REDE DE ALIMENTAÇÃO PARA HIDRANTE - FORNECIMENTO E INSTALAÇÃO. AF_12/2015 | UN | 67.18 | sinapi- Jun/19
97474 | LUVA, EM AÇO, CONEXÃO SOLDADA, DN 65 (2 1/2), INSTALADO EM REDE DE ALIMENTAÇÃO PARA HIDRANTE - FORNECIMENTO E INSTALAÇÃO. AF_12/2015 | UN | 99.64 | sinapi- Jun/19
97475 | LUVA COM REDUÇÃO, EM AÇO, CONEXÃO SOLDADA, DN 65 X 50 MM (2 1/2 X 2), INSTALADO EM REDE DE ALIMENTAÇÃO PARA HIDRANTE - FORNECIMENTO E INSTALAÇÃO. AF_12/2015 | UN | 119.46 | sinapi- Jun/19
97477 | LUVA, EM AÇO, CONEXÃO SOLDADA, DN 80 (3), INSTALADO EM REDE DE ALIMENTAÇÃO PARA HIDRANTE - FORNECIMENTO E INSTALAÇÃO. AF_12/2015 | UN | 131.44 | sinapi- Jun/19
97478 | LUVA COM REDUÇÃO, EM AÇO, CONEXÃO SOLDADA, DN 80 X 65 MM (3 X 2 1/2), INSTALADO EM REDE DE ALIMENTAÇÃO PARA HIDRANTE - FORNECIMENTO E INSTALAÇÃO. AF_12/2015 | UN | 158.14 | sinapi- Jun/19
97479 | CURVA 45 GRAUS, EM AÇO, CONEXÃO SOLDADA, DN 25 (1), INSTALADO EM REDE DE ALIMENTAÇÃO PARA HIDRANTE - FORNECIMENTO E INSTALAÇÃO. AF_12/2015 | UN | 35.74 | sinapi- Jun/19
97480 | CURVA 90 GRAUS, EM AÇO, CONEXÃO SOLDADA, DN 25 (1), INSTALADO EM REDE DE ALIMENTAÇÃO PARA HIDRANTE - FORNECIMENTO E INSTALAÇÃO. AF_12/2015 | UN | 35.74 | sinapi- Jun/19
97481 | CURVA 45 GRAUS, EM AÇO, CONEXÃO SOLDADA, DN 32 (1 1/4), INSTALADO EM REDE DE ALIMENTAÇÃO PARA HIDRANTE - FORNECIMENTO E INSTALAÇÃO. AF_12/2015 | UN | 50.5 | sinapi- Jun/19
97482 | CURVA 90 GRAUS, EM AÇO, CONEXÃO SOLDADA, DN 32 (1 1/4), INSTALADO EM REDE DE ALIMENTAÇÃO PARA HIDRANTE - FORNECIMENTO E INSTALAÇÃO. AF_12/2015 | UN | 50.5 | sinapi- Jun/19
97483 | CURVA 45 GRAUS, EM AÇO, CONEXÃO SOLDADA, DN 40 (1 1/2"), INSTALADO EM REDE DE ALIMENTAÇÃO PARA HIDRANTE - FORNECIMENTO E INSTALAÇÃO. AF_12/2015 | UN | 69.23 | sinapi- Jun/19
97484 | CURVA 90 GRAUS, EM AÇO, CONEXÃO SOLDADA, DN 40 (1 1/2"), INSTALADO EM REDE DE ALIMENTAÇÃO PARA HIDRANTE - FORNECIMENTO E INSTALAÇÃO. AF_12/2015 | UN | 69.23 | sinapi- Jun/19
97485 | CURVA 45 GRAUS, EM AÇO, CONEXÃO SOLDADA, DN 50 (2"), INSTALADO EM REDE DE ALIMENTAÇÃO PARA HIDRANTE - FORNECIMENTO E INSTALAÇÃO. AF_12/2015 | UN | 93.9 | sinapi- Jun/19
97486 | CURVA 90 GRAUS, EM AÇO, CONEXÃO SOLDADA, DN 50 (2"), INSTALADO EM REDE DE ALIMENTAÇÃO PARA HIDRANTE - FORNECIMENTO E INSTALAÇÃO. AF_12/2015 | UN | 99.5 | sinapi- Jun/19
97487 | CURVA 45 GRAUS, EM AÇO, CONEXÃO SOLDADA, DN 65 (2 1/2"), INSTALADO EM REDE DE ALIMENTAÇÃO PARA HIDRANTE - FORNECIMENTO E INSTALAÇÃO. AF_12/2015 | UN | 164.73 | sinapi- Jun/19
97488 | CURVA 90 GRAUS, EM AÇO, CONEXÃO SOLDADA, DN 65 (2 1/2"), INSTALADO EM REDE DE ALIMENTAÇÃO PARA HIDRANTE - FORNECIMENTO E INSTALAÇÃO. AF_12/2015 | UN | 173.69 | sinapi- Jun/19
97489 | CURVA 45 GRAUS, EM AÇO, CONEXÃO SOLDADA, DN 80 (3"), INSTALADO EM REDE DE ALIMENTAÇÃO PARA HIDRANTE - FORNECIMENTO E INSTALAÇÃO. AF_12/2015 | UN | 367.49 | sinapi- Jun/19
97490 | CURVA 90 GRAUS, EM AÇO, CONEXÃO SOLDADA, DN 80 (3"), INSTALADO EM REDE DE ALIMENTAÇÃO PARA HIDRANTE - FORNECIMENTO E INSTALAÇÃO. AF_12/2015 | UN | 327.32 | sinapi- Jun/19
97491 | TÊ, EM AÇO, CONEXÃO SOLDADA, DN 25 (1"), INSTALADO EM REDE DE ALIMENTAÇÃO PARA HIDRANTE - FORNECIMENTO E INSTALAÇÃO. AF_12/2015 | UN | 53.58 | sinapi- Jun/19
97492 | TÊ, EM AÇO, CONEXÃO SOLDADA, DN 32 (1 1/4"), INSTALADO EM REDE DE ALIMENTAÇÃO PARA HIDRANTE - FORNECIMENTO E INSTALAÇÃO. AF_12/2015 | UN | 76.76 | sinapi- Jun/19
97493 | TÊ, EM AÇO, CONEXÃO SOLDADA, DN 40 (1 1/2"), INSTALADO EM REDE DE ALIMENTAÇÃO PARA HIDRANTE - FORNECIMENTO E INSTALAÇÃO. AF_12/2015 | UN | 98.44 | sinapi- Jun/19
97494 | TÊ, EM AÇO, CONEXÃO SOLDADA, DN 50 (2"), INSTALADO EM REDE DE ALIMENTAÇÃO PARA HIDRANTE - FORNECIMENTO E INSTALAÇÃO. AF_12/2015 | UN | 147.76 | sinapi- Jun/19
97495 | TÊ, EM AÇO, CONEXÃO SOLDADA, DN 65 (2 1/2"), INSTALADO EM REDE DE ALIMENTAÇÃO PARA HIDRANTE - FORNECIMENTO E INSTALAÇÃO. AF_12/2015 | UN | 259.95 | sinapi- Jun/19
97496 | TÊ, EM AÇO, CONEXÃO SOLDADA, DN 80 (3"), INSTALADO EM REDE DE ALIMENTAÇÃO PARA HIDRANTE - FORNECIMENTO E INSTALAÇÃO. AF_12/2015 | UN | 401.61 | sinapi- Jun/19
97499 | LUVA, EM AÇO, CONEXÃO SOLDADA, DN 25 (1"), INSTALADO EM REDE DE ALIMENTAÇÃO PARA SPRINKLER - FORNECIMENTO E INSTALAÇÃO. AF_12/2015 | UN | 20.13 | sinapi- Jun/19
97500 | LUVA COM REDUÇÃO, EM AÇO, CONEXÃO SOLDADA, DN 25 X 20 MM (1" X 3/4"), INSTALADO EM REDE DE ALIMENTAÇÃO PARA SPRINKLER - FORNECIMENTO E INSTALAÇÃO. AF_12/2015 | UN | 17.25 | sinapi- Jun/19
97502 | LUVA, EM AÇO, CONEXÃO SOLDADA, DN 32 (1 1/4"), INSTALADO EM REDE DE ALIMENTAÇÃO PARA SPRINKLER - FORNECIMENTO E INSTALAÇÃO. AF_12/2015 | UN | 27.16 | sinapi- Jun/19
97503 | LUVA COM REDUÇÃO, EM AÇO, CONEXÃO SOLDADA, DN 32 X 25 MM (1 1/4" X 1"), INSTALADO EM REDE DE ALIMENTAÇÃO PARA SPRINKLER - FORNECIMENTO E INSTALAÇÃO. AF_12/2015 | UN | 32.22 | sinapi- Jun/19
97505 | LUVA, EM AÇO, CONEXÃO SOLDADA, DN 40 (1 1/2"), INSTALADO EM REDE DE ALIMENTAÇÃO PARA SPRINKLER - FORNECIMENTO E INSTALAÇÃO. AF_12/2015 | UN | 33.67 | sinapi- Jun/19
97506 | LUVA COM REDUÇÃO, EM AÇO, CONEXÃO SOLDADA, DN 40 X 32 MM (1 1/2" X 1 1/4"), INSTALADO EM REDE DE ALIMENTAÇÃO PARA SPRINKLER - FORNECIMENTO E INSTALAÇÃO. AF_12/2015 | UN | 39.88 | sinapi- Jun/19
97508 | LUVA, EM AÇO, CONEXÃO SOLDADA, DN 50 (2"), INSTALADO EM REDE DE ALIMENTAÇÃO PARA SPRINKLER - FORNECIMENTO E INSTALAÇÃO. AF_12/2015 | UN | 48.26 | sinapi- Jun/19
97509 | LUVA COM REDUÇÃO, EM AÇO, CONEXÃO SOLDADA, DN 50 X 40 MM (2" X 1 1/2"), INSTALADO EM REDE DE ALIMENTAÇÃO PARA SPRINKLER - FORNECIMENTO E INSTALAÇÃO. AF_12/2015 | UN | 58.07 | sinapi- Jun/19
97511 | LUVA, EM AÇO, CONEXÃO SOLDADA, DN 65 (2 1/2"), INSTALADO EM REDE DE ALIMENTAÇÃO PARA SPRINKLER - FORNECIMENTO E INSTALAÇÃO. AF_12/2015 | UN | 86.56 | sinapi- Jun/19
97512 | LUVA COM REDUÇÃO, EM AÇO, CONEXÃO SOLDADA, DN 65 X 50 MM (2 1/2" X 2"), INSTALADO EM REDE DE ALIMENTAÇÃO PARA SPRINKLER - FORNECIMENTO E INSTALAÇÃO. AF_12/2015 | UN | 106.38 | sinapi- Jun/19
97514 | LUVA, EM AÇO, CONEXÃO SOLDADA, DN 80 (3"), INSTALADO EM REDE DE ALIMENTAÇÃO PARA SPRINKLER - FORNECIMENTO E INSTALAÇÃO. AF_12/2015 | UN | 114.25 | sinapi- Jun/19
97515 | LUVA COM REDUÇÃO, EM AÇO, CONEXÃO SOLDADA, DN 80 X 65 MM (3" X 2 1/2"), INSTALADO EM REDE DE ALIMENTAÇÃO PARA SPRINKLER - FORNECIMENTO E INSTALAÇÃO. AF_12/2015 | UN | 140.95 | sinapi- Jun/19
97517 | CURVA 45 GRAUS, EM AÇO, CONEXÃO SOLDADA, DN 25 (1"), INSTALADO EM REDE DE ALIMENTAÇÃO PARA SPRINKLER - FORNECIMENTO E INSTALAÇÃO. AF_12/2015 | UN | 32.04 | sinapi- Jun/19
97518 | CURVA 90 GRAUS, EM AÇO, CONEXÃO SOLDADA, DN 25 (1"), INSTALADO EM REDE DE ALIMENTAÇÃO PARA SPRINKLER - FORNECIMENTO E INSTALAÇÃO. AF_12/2015 | UN | 32.04 | sinapi- Jun/19
97519 | CURVA 45 GRAUS, EM AÇO, CONEXÃO SOLDADA, DN 32 (1 1/4"), INSTALADO EM REDE DE ALIMENTAÇÃO PARA SPRINKLER - FORNECIMENTO E INSTALAÇÃO. AF_12/2015 | UN | 43.99 | sinapi- Jun/19
97520 | CURVA 90 GRAUS, EM AÇO, CONEXÃO SOLDADA, DN 32 (1 1/4"), INSTALADO EM REDE DE ALIMENTAÇÃO PARA SPRINKLER - FORNECIMENTO E INSTALAÇÃO. AF_12/2015 | UN | 43.99 | sinapi- Jun/19
97521 | CURVA 45 GRAUS, EM AÇO, CONEXÃO SOLDADA, DN 40 (1 1/2"), INSTALADO EM REDE DE ALIMENTAÇÃO PARA SPRINKLER - FORNECIMENTO E INSTALAÇÃO. AF_12/2015 | UN | 59.55 | sinapi- Jun/19
97522 | CURVA 90 GRAUS, EM AÇO, CONEXÃO SOLDADA, DN 40 (1 1/2"), INSTALADO EM REDE DE ALIMENTAÇÃO PARA SPRINKLER - FORNECIMENTO E INSTALAÇÃO. AF_12/2015 | UN | 59.55 | sinapi- Jun/19
97523 | CURVA 45 GRAUS, EM AÇO, CONEXÃO SOLDADA, DN 50 (2"), INSTALADO EM REDE DE ALIMENTAÇÃO PARA SPRINKLER - FORNECIMENTO E INSTALAÇÃO. AF_12/2015 | UN | 80.26 | sinapi- Jun/19
97524 | CURVA 90 GRAUS, EM AÇO, CONEXÃO SOLDADA, DN 50 (2"), INSTALADO EM REDE DE ALIMENTAÇÃO PARA SPRINKLER - FORNECIMENTO E INSTALAÇÃO. AF_12/2015 | UN | 85.86 | sinapi- Jun/19
97525 | CURVA 45 GRAUS, EM AÇO, CONEXÃO SOLDADA, DN 65 (2 1/2"), INSTALADO EM REDE DE ALIMENTAÇÃO PARA SPRINKLER - FORNECIMENTO E INSTALAÇÃO. AF_12/2015 | UN | 145.01 | sinapi- Jun/19
97526 | CURVA 90 GRAUS, EM AÇO, CONEXÃO SOLDADA, DN 65 (2 1/2"), INSTALADO EM REDE DE ALIMENTAÇÃO PARA SPRINKLER - FORNECIMENTO E INSTALAÇÃO. AF_12/2015 | UN | 153.97 | sinapi- Jun/19
97527 | CURVA 45 GRAUS, EM AÇO, CONEXÃO SOLDADA, DN 80 (3"), INSTALADO EM REDE DE ALIMENTAÇÃO PARA SPRINKLER - FORNECIMENTO E INSTALAÇÃO. AF_12/2015 | UN | 341.78 | sinapi- Jun/19
97528 | CURVA 90 GRAUS, EM AÇO, CONEXÃO SOLDADA, DN 80 (3"), INSTALADO EM REDE DE ALIMENTAÇÃO PARA SPRINKLER - FORNECIMENTO E INSTALAÇÃO. AF_12/2015 | UN | 301.61 | sinapi- Jun/19
97529 | TÊ, EM AÇO, CONEXÃO SOLDADA, DN 25 (1"), INSTALADO EM REDE DE ALIMENTAÇÃO PARA SPRINKLER - FORNECIMENTO E INSTALAÇÃO. AF_12/2015 | UN | 48.74 | sinapi- Jun/19
97530 | TÊ, EM AÇO, CONEXÃO SOLDADA, DN 32 (1 1/4"), INSTALADO EM REDE DE ALIMENTAÇÃO PARA SPRINKLER - FORNECIMENTO E INSTALAÇÃO. AF_12/2015 | UN | 68.09 | sinapi- Jun/19
97531 | TÊ, EM AÇO, CONEXÃO SOLDADA, DN 40 (1 1/2"), INSTALADO EM REDE DE ALIMENTAÇÃO PARA SPRINKLER - FORNECIMENTO E INSTALAÇÃO. AF_12/2015 | UN | 85.52 | sinapi- Jun/19
97532 | TÊ, EM AÇO, CONEXÃO SOLDADA, DN 50 (2"), INSTALADO EM REDE DE ALIMENTAÇÃO PARA SPRINKLER - FORNECIMENTO E INSTALAÇÃO. AF_12/2015 | UN | 129.55 | sinapi- Jun/19
97533 | TÊ, EM AÇO, CONEXÃO SOLDADA, DN 65 (2 1/2"), INSTALADO EM REDE DE ALIMENTAÇÃO PARA SPRINKLER - FORNECIMENTO E INSTALAÇÃO. AF_12/2015 | UN | 237.56 | sinapi- Jun/19
97534 | TÊ, EM AÇO, CONEXÃO SOLDADA, DN 80 (3"), INSTALADO EM REDE DE ALIMENTAÇÃO PARA SPRINKLER - FORNECIMENTO E INSTALAÇÃO. AF_12/2015 | UN | 367.3 | sinapi- Jun/19
97537 | LUVA, EM AÇO, CONEXÃO SOLDADA, DN 15 (1/2"), INSTALADO EM RAMAIS E SUB-RAMAIS DE GÁS - FORNECIMENTO E INSTALAÇÃO. AF_12/2015 | UN | 15.95 | sinapi- Jun/19
97540 | LUVA, EM AÇO, CONEXÃO SOLDADA, DN 20 (3/4"), INSTALADO EM RAMAIS E SUB-RAMAIS DE GÁS - FORNECIMENTO E INSTALAÇÃO. AF_12/2015 | UN | 22.85 | sinapi- Jun/19
97541 | LUVA COM REDUÇÃO, EM AÇO, CONEXÃO SOLDADA, DN 20 X 15 MM (3/4 " X 1/2"), INSTALADO EM RAMAIS E SUB-RAMAIS DE GÁS - FORNECIMENTO E INSTALAÇÃO. AF_12/2015 | UN | 20.47 | sinapi- Jun/19
97543 | LUVA, EM AÇO, CONEXÃO SOLDADA, DN 25 (1"), INSTALADO EM RAMAIS E SUB-RAMAIS DE GÁS - FORNECIMENTO E INSTALAÇÃO. AF_12/2015 | UN | 39.27 | sinapi- Jun/19
97544 | LUVA COM REDUÇÃO, EM AÇO, CONEXÃO SOLDADA, DN 25 X 20 MM (1" X 3/4"), INSTALADO EM RAMAIS E SUB-RAMAIS DE GÁS - FORNECIMENTO E INSTALAÇÃO. AF_12/2015 | UN | 36.39 | sinapi- Jun/19
97546 | CURVA 45 GRAUS, EM AÇO, CONEXÃO SOLDADA, DN 15 (1/2"), INSTALADO EM RAMAIS E SUB-RAMAIS DE GÁS - FORNECIMENTO E INSTALAÇÃO. AF_12/2015 | UN | 22.7 | sinapi- Jun/19
97547 | CURVA 90 GRAUS, EM AÇO, CONEXÃO SOLDADA, DN 15 (1/2"), INSTALADO EM RAMAIS E SUB-RAMAIS DE GÁS - FORNECIMENTO E INSTALAÇÃO. AF_12/2015 | UN | 22.7 | sinapi- Jun/19
97548 | CURVA 45 GRAUS, EM AÇO, CONEXÃO SOLDADA, DN 20 (3/4"), INSTALADO EM RAMAIS E SUB-RAMAIS DE GÁS - FORNECIMENTO E INSTALAÇÃO. AF_12/2015 | UN | 34.93 | sinapi- Jun/19
97549 | CURVA 90 GRAUS, EM AÇO, CONEXÃO SOLDADA, DN 20 (3/4"), INSTALADO EM RAMAIS E SUB-RAMAIS DE GÁS - FORNECIMENTO E INSTALAÇÃO. AF_12/2015 | UN | 34.93 | sinapi- Jun/19
97550 | CURVA 45 GRAUS, EM AÇO, CONEXÃO SOLDADA, DN 25 (1"), INSTALADO EM RAMAIS E SUB-RAMAIS DE GÁS - FORNECIMENTO E INSTALAÇÃO. AF_12/2015 | UN | 60.79 | sinapi- Jun/19
97551 | CURVA 90 GRAUS, EM AÇO, CONEXÃO SOLDADA, DN 25 (1"), INSTALADO EM RAMAIS E SUB-RAMAIS DE GÁS - FORNECIMENTO E INSTALAÇÃO. AF_12/2015 | UN | 60.79 | sinapi- Jun/19
97552 | TÊ, EM AÇO, CONEXÃO SOLDADA, DN 15 (1/2"), INSTALADO EM RAMAIS E SUB-RAMAIS DE GÁS - FORNECIMENTO E INSTALAÇÃO. AF_12/2015 | UN | 32.35 | sinapi- Jun/19
97553 | TÊ, EM AÇO, CONEXÃO SOLDADA, DN 20 (3/4"), INSTALADO EM RAMAIS E SUB-RAMAIS DE GÁS - FORNECIMENTO E INSTALAÇÃO. AF_12/2015 | UN | 48.68 | sinapi- Jun/19
97554 | TÊ, EM AÇO, CONEXÃO SOLDADA, DN 25 (1"), INSTALADO EM RAMAIS E SUB-RAMAIS DE GÁS - FORNECIMENTO E INSTALAÇÃO. AF_12/2015 | UN | 87.09 | sinapi- Jun/19
98602 | CONECTOR EM BRONZE/LATÃO, DN 22 MM X 1/2", SEM ANEL DE SOLDA, BOLSA X ROSCA F, INSTALADO EM PRUMADA  FORNECIMENTO E INSTALAÇÃO. AF_01/2016 | UN | 11.81 | sinapi- Jun/19
6171 | TAMPA DE CONCRETO ARMADO 60X60X5CM PARA CAIXA | UN | 22.33 | sinapi- Jun/19
74166/1 | CAIXA DE INSPEÇÃO EM CONCRETO PRÉ-MOLDADO DN 60CM COM TAMPA H= 60CM - FORNECIMENTO E INSTALACAO | UN | 202.72 | sinapi- Jun/19
74166/2 | CAIXA DE INSPECAO EM ANEL DE CONCRETO PRE MOLDADO, COM 950MM DE ALTURA TOTAL. ANEIS COM ESP=50MM, DIAM.=600MM. EXCLUSIVE TAMPAO E ESCAVACAO - FORNECIMENTO E INSTALACAO | UN | 248.2 | sinapi- Jun/19
88503 | CAIXA D´ÁGUA EM POLIETILENO, 1000 LITROS, COM ACESSÓRIOS | UN | 796.84 | sinapi- Jun/19
88504 | CAIXA D´AGUA EM POLIETILENO, 500 LITROS, COM ACESSÓRIOS | UN | 653.88 | sinapi- Jun/19
97900 | CAIXA ENTERRADA HIDRÁULICA RETANGULAR EM ALVENARIA COM TIJOLOS CERÂMICOS MACIÇOS, DIMENSÕES INTERNAS: 0,3X0,3X0,3 M PARA REDE DE ESGOTO. AF_05/2018 | UN | 152.15 | sinapi- Jun/19
97901 | CAIXA ENTERRADA HIDRÁULICA RETANGULAR EM ALVENARIA COM TIJOLOS CERÂMICOS MACIÇOS, DIMENSÕES INTERNAS: 0,4X0,4X0,4 M PARA REDE DE ESGOTO. AF_05/2018 | UN | 241.46 | sinapi- Jun/19
97902 | CAIXA ENTERRADA HIDRÁULICA RETANGULAR EM ALVENARIA COM TIJOLOS CERÂMICOS MACIÇOS, DIMENSÕES INTERNAS: 0,6X0,6X0,6 M PARA REDE DE ESGOTO. AF_05/2018 | UN | 474.11 | sinapi- Jun/19
97903 | CAIXA ENTERRADA HIDRÁULICA RETANGULAR EM ALVENARIA COM TIJOLOS CERÂMICOS MACIÇOS, DIMENSÕES INTERNAS: 0,8X0,8X0,6 M PARA REDE DE ESGOTO. AF_05/2018 | UN | 654.03 | sinapi- Jun/19
97904 | CAIXA ENTERRADA HIDRÁULICA RETANGULAR EM ALVENARIA COM TIJOLOS CERÂMICOS MACIÇOS, DIMENSÕES INTERNAS: 1X1X0,6 M PARA REDE DE ESGOTO. AF_05/2018 | UN | 763.61 | sinapi- Jun/19
97905 | CAIXA ENTERRADA HIDRÁULICA RETANGULAR, EM ALVENARIA COM BLOCOS DE CONCRETO, DIMENSÕES INTERNAS: 0,4X0,4X0,4 M PARA REDE DE ESGOTO. AF_05/2018 | UN | 196.19 | sinapi- Jun/19
97906 | CAIXA ENTERRADA HIDRÁULICA RETANGULAR, EM ALVENARIA COM BLOCOS DE CONCRETO, DIMENSÕES INTERNAS: 0,6X0,6X0,6 M PARA REDE DE ESGOTO. AF_05/2018 | UN | 365.15 | sinapi- Jun/19
97907 | CAIXA ENTERRADA HIDRÁULICA RETANGULAR, EM ALVENARIA COM BLOCOS DE CONCRETO, DIMENSÕES INTERNAS: 0,8X0,8X0,6 M PARA REDE DE ESGOTO. AF_05/2018 | UN | 514.98 | sinapi- Jun/19
97908 | CAIXA ENTERRADA HIDRÁULICA RETANGULAR, EM ALVENARIA COM BLOCOS DE CONCRETO, DIMENSÕES INTERNAS: 1X1X0,6 M PARA REDE DE ESGOTO. AF_05/2018 | UN | 599.09 | sinapi- Jun/19
98102 | CAIXA DE GORDURA SIMPLES, CIRCULAR, EM CONCRETO PRÉ-MOLDADO, DIÂMETRO INTERNO = 0,4 M, ALTURA INTERNA = 0,4 M. AF_05/2018 | UN | 60.83 | sinapi- Jun/19
98103 | CAIXA DE GORDURA DUPLA, CIRCULAR, EM CONCRETO PRÉ-MOLDADO, DIÂMETRO INTERNO = 0,6 M, ALTURA INTERNA = 0,6 M. AF_05/2018 | UN | 126.29 | sinapi- Jun/19
98104 | CAIXA DE GORDURA SIMPLES (CAPACIDADE: 36L), RETANGULAR, EM ALVENARIA COM TIJOLOS CERÂMICOS MACIÇOS, DIMENSÕES INTERNAS = 0,2X0,4 M, ALTURA INTERNA = 0,8 M. AF_05/2018 | UN | 320.6 | sinapi- Jun/19
98105 | CAIXA DE GORDURA DUPLA (CAPACIDADE: 126 L), RETANGULAR, EM ALVENARIA COM TIJOLOS CERÂMICOS MACIÇOS, DIMENSÕES INTERNAS = 0,4X0,7 M, ALTURA INTERNA = 0,8 M. AF_05/2018 | UN | 556.28 | sinapi- Jun/19
98106 | CAIXA DE GORDURA ESPECIAL (CAPACIDADE: 312 L - PARA ATÉ 146 PESSOAS SERVIDAS NO PICO), RETANGULAR, EM ALVENARIA COM TIJOLOS CERÂMICOS MACIÇOS, DIMENSÕES INTERNAS = 0,4X1,2 M, ALTURA INTERNA = 1 M. AF_05/2018 | UN | 919.94 | sinapi- Jun/19
98107 | CAIXA DE GORDURA SIMPLES (CAPACIDADE: 36 L), RETANGULAR, EM ALVENARIA COM BLOCOS DE CONCRETO, DIMENSÕES INTERNAS = 0,2X0,4 M, ALTURA INTERNA = 0,8 M. AF_05/2018 | UN | 235.81 | sinapi- Jun/19
98108 | CAIXA DE GORDURA DUPLA (CAPACIDADE: 126 L), RETANGULAR, EM ALVENARIA COM BLOCOS DE CONCRETO, DIMENSÕES INTERNAS = 0,4X0,7 M, ALTURA INTERNA = 0,8 M. AF_05/2018 | UN | 419.58 | sinapi- Jun/19
99250 | CAIXA ENTERRADA HIDRÁULICA RETANGULAR EM ALVENARIA COM TIJOLOS CERÂMICOS MACIÇOS, DIMENSÕES INTERNAS: 0,3X0,3X0,3 M PARA REDE DE DRENAGEM. AF_05/2018 | UN | 149.27 | sinapi- Jun/19
99251 | CAIXA ENTERRADA HIDRÁULICA RETANGULAR EM ALVENARIA COM TIJOLOS CERÂMICOS MACIÇOS, DIMENSÕES INTERNAS: 0,4X0,4X0,4 M PARA REDE DE DRENAGEM. AF_05/2018 | UN | 236.5 | sinapi- Jun/19
99253 | CAIXA ENTERRADA HIDRÁULICA RETANGULAR EM ALVENARIA COM TIJOLOS CERÂMICOS MACIÇOS, DIMENSÕES INTERNAS: 0,6X0,6X0,6 M PARA REDE DE DRENAGEM. AF_05/2018 | UN | 462.98 | sinapi- Jun/19
99255 | CAIXA ENTERRADA HIDRÁULICA RETANGULAR EM ALVENARIA COM TIJOLOS CERÂMICOS MACIÇOS, DIMENSÕES INTERNAS: 0,8X0,8X0,6 M PARA REDE DE DRENAGEM. AF_05/2018 | UN | 638.76 | sinapi- Jun/19
99257 | CAIXA ENTERRADA HIDRÁULICA RETANGULAR EM ALVENARIA COM TIJOLOS CERÂMICOS MACIÇOS, DIMENSÕES INTERNAS: 1X1X0,6 M PARA REDE DE DRENAGEM. AF_05/2018 | UN | 743.86 | sinapi- Jun/19
99258 | CAIXA ENTERRADA HIDRÁULICA RETANGULAR, EM ALVENARIA COM BLOCOS DE CONCRETO, DIMENSÕES INTERNAS: 0,4X0,4X0,4 M PARA REDE DE DRENAGEM. AF_05/2018 | UN | 192.09 | sinapi- Jun/19
99260 | CAIXA ENTERRADA HIDRÁULICA RETANGULAR, EM ALVENARIA COM BLOCOS DE CONCRETO, DIMENSÕES INTERNAS: 0,6X0,6X0,6 M PARA REDE DE DRENAGEM. AF_05/2018 | UN | 358.14 | sinapi- Jun/19
99262 | CAIXA ENTERRADA HIDRÁULICA RETANGULAR, EM ALVENARIA COM BLOCOS DE CONCRETO, DIMENSÕES INTERNAS: 0,8X0,8X0,6 M PARA REDE DE DRENAGEM. AF_05/2018 | UN | 504.98 | sinapi- Jun/19
99264 | CAIXA ENTERRADA HIDRÁULICA RETANGULAR, EM ALVENARIA COM BLOCOS DE CONCRETO, DIMENSÕES INTERNAS: 1X1X0,6 M PARA REDE DE DRENAGEM. AF_05/2018 | UN | 585.57 | sinapi- Jun/19
89482 | CAIXA SIFONADA, PVC, DN 100 X 100 X 50 MM, FORNECIDA E INSTALADA EM RAMAIS DE ENCAMINHAMENTO DE ÁGUA PLUVIAL. AF_12/2014 | UN | 20.41 | sinapi- Jun/19
89491 | CAIXA SIFONADA, PVC, DN 150 X 185 X 75 MM, FORNECIDA E INSTALADA EM RAMAIS DE ENCAMINHAMENTO DE ÁGUA PLUVIAL. AF_12/2014 | UN | 49.32 | sinapi- Jun/19
89495 | RALO SIFONADO, PVC, DN 100 X 40 MM, JUNTA SOLDÁVEL, FORNECIDO E INSTALADO EM RAMAIS DE ENCAMINHAMENTO DE ÁGUA PLUVIAL. AF_12/2014 | UN | 7.98 | sinapi- Jun/19
89707 | CAIXA SIFONADA, PVC, DN 100 X 100 X 50 MM, JUNTA ELÁSTICA, FORNECIDA E INSTALADA EM RAMAL DE DESCARGA OU EM RAMAL DE ESGOTO SANITÁRIO. AF_12/2014 | UN | 25.32 | sinapi- Jun/19
89708 | CAIXA SIFONADA, PVC, DN 150 X 185 X 75 MM, JUNTA ELÁSTICA, FORNECIDA E INSTALADA EM RAMAL DE DESCARGA OU EM RAMAL DE ESGOTO SANITÁRIO. AF_12/2014 | UN | 56.06 | sinapi- Jun/19
89709 | RALO SIFONADO, PVC, DN 100 X 40 MM, JUNTA SOLDÁVEL, FORNECIDO E INSTALADO EM RAMAL DE DESCARGA OU EM RAMAL DE ESGOTO SANITÁRIO. AF_12/2014 | UN | 9.42 | sinapi- Jun/19
89710 | RALO SECO, PVC, DN 100 X 40 MM, JUNTA SOLDÁVEL, FORNECIDO E INSTALADO EM RAMAL DE DESCARGA OU EM RAMAL DE ESGOTO SANITÁRIO. AF_12/2014 | UN | 9.24 | sinapi- Jun/19
72739 | VASO SANITARIO INFANTIL SIFONADO, PARA VALVULA DE DESCARGA, EM LOUCA BRANCA, COM ACESSORIOS, INCLUSIVE ASSENTO PLASTICO, BOLSA DE BORRACHA PARA LIGACAO, TUBO PVC LIGACAO - FORNECIMENTO E INSTALACAO | UN | 481.8 | sinapi- Jun/19
74234/1 | MICTORIO SIFONADO DE LOUCA BRANCA COM PERTENCES, COM REGISTRO DE PRESSAO 1/2" COM CANOPLA CROMADA ACABAMENTO SIMPLES E CONJUNTO PARA FIXACAO - FORNECIMENTO E INSTALACAO | UN | 495.19 | sinapi- Jun/19
86872 | TANQUE DE LOUÇA BRANCA COM COLUNA, 30L OU EQUIVALENTE - FORNECIMENTO E INSTALAÇÃO. AF_12/2013 | UN | 646.45 | sinapi- Jun/19
86874 | TANQUE DE LOUÇA BRANCA SUSPENSO, 18L OU EQUIVALENTE - FORNECIMENTO E INSTALAÇÃO. AF_12/2013 | UN | 395.32 | sinapi- Jun/19
86875 | TANQUE DE MÁRMORE SINTÉTICO COM COLUNA, 22L OU EQUIVALENTE  FORNECIMENTO E INSTALAÇÃO. AF_12/2013 | UN | 398.72 | sinapi- Jun/19
86876 | TANQUE DE MÁRMORE SINTÉTICO SUSPENSO, 22L OU EQUIVALENTE - FORNECIMENTO E INSTALAÇÃO. AF_12/2013 | UN | 227.17 | sinapi- Jun/19
86877 | VÁLVULA EM METAL CROMADO 1.1/2" X 1.1/2" PARA TANQUE OU LAVATÓRIO, COM OU SEM LADRÃO - FORNECIMENTO E INSTALAÇÃO. AF_12/2013 | UN | 23.9 | sinapi- Jun/19
86878 | VÁLVULA EM METAL CROMADO TIPO AMERICANA 3.1/2" X 1.1/2" PARA PIA - FORNECIMENTO E INSTALAÇÃO. AF_12/2013 | UN | 37.43 | sinapi- Jun/19
86879 | VÁLVULA EM PLÁSTICO 1" PARA PIA, TANQUE OU LAVATÓRIO, COM OU SEM LADRÃO - FORNECIMENTO E INSTALAÇÃO. AF_12/2013 | UN | 6.69 | sinapi- Jun/19
86880 | VÁLVULA EM PLÁSTICO CROMADO TIPO AMERICANA 3.1/2" X 1.1/2" SEM ADAPTADOR PARA PIA - FORNECIMENTO E INSTALAÇÃO. AF_12/2013 | UN | 18.75 | sinapi- Jun/19
86881 | SIFÃO DO TIPO GARRAFA EM METAL CROMADO 1 X 1.1/2" - FORNECIMENTO E INSTALAÇÃO. AF_12/2013 | UN | 103.11 | sinapi- Jun/19
86882 | SIFÃO DO TIPO GARRAFA/COPO EM PVC 1.1/4 X 1.1/2" - FORNECIMENTO E INSTALAÇÃO. AF_12/2013 | UN | 19.4 | sinapi- Jun/19
86883 | SIFÃO DO TIPO FLEXÍVEL EM PVC 1 X 1.1/2 - FORNECIMENTO E INSTALAÇÃO. AF_12/2013 | UN | 11.04 | sinapi- Jun/19
86884 | ENGATE FLEXÍVEL EM PLÁSTICO BRANCO, 1/2" X 30CM - FORNECIMENTO E INSTALAÇÃO. AF_12/2013 | UN | 8.31 | sinapi- Jun/19
86885 | ENGATE FLEXÍVEL EM PLÁSTICO BRANCO, 1/2" X 40CM - FORNECIMENTO E INSTALAÇÃO. AF_12/2013 | UN | 11.6 | sinapi- Jun/19
86886 | ENGATE FLEXÍVEL EM INOX, 1/2 X 30CM - FORNECIMENTO E INSTALAÇÃO. AF_12/2013 | UN | 26.26 | sinapi- Jun/19
86887 | ENGATE FLEXÍVEL EM INOX, 1/2 X 40CM - FORNECIMENTO E INSTALAÇÃO. AF_12/2013 | UN | 28.32 | sinapi- Jun/19
86888 | VASO SANITÁRIO SIFONADO COM CAIXA ACOPLADA LOUÇA BRANCA - FORNECIMENTO E INSTALAÇÃO. AF_12/2013 | UN | 382.07 | sinapi- Jun/19
86889 | BANCADA DE GRANITO CINZA POLIDO PARA PIA DE COZINHA 1,50 X 0,60 M - FORNECIMENTO E INSTALAÇÃO. AF_12/2013 | UN | 593.5 | sinapi- Jun/19
86893 | BANCADA DE MÁRMORE BRANCO POLIDO PARA PIA DE COZINHA 1,50 X 0,60 M - FORNECIMENTO E INSTALAÇÃO. AF_12/2013 | UN | 466.34 | sinapi- Jun/19
86894 | BANCADA DE MÁRMORE SINTÉTICO 120 X 60CM, COM CUBA INTEGRADA - FORNECIMENTO E INSTALAÇÃO. AF_12/2013 | UN | 270.78 | sinapi- Jun/19
86895 | BANCADA DE GRANITO CINZA POLIDO PARA LAVATÓRIO 0,50 X 0,60 M - FORNECIMENTO E INSTALAÇÃO. AF_12/2013 | UN | 299.34 | sinapi- Jun/19
86899 | BANCADA DE MÁRMORE BRANCO POLIDO PARA LAVATÓRIO 0,50 X 0,60 M - FORNECIMENTO E INSTALAÇÃO. AF_12/2013 | UN | 251.63 | sinapi- Jun/19
86900 | CUBA DE EMBUTIR DE AÇO INOXIDÁVEL MÉDIA - FORNECIMENTO E INSTALAÇÃO. AF_12/2013 | UN | 154.98 | sinapi- Jun/19
86901 | CUBA DE EMBUTIR OVAL EM LOUÇA BRANCA, 35 X 50CM OU EQUIVALENTE - FORNECIMENTO E INSTALAÇÃO. AF_12/2013 | UN | 121.16 | sinapi- Jun/19
86902 | LAVATÓRIO LOUÇA BRANCA COM COLUNA, *44 X 35,5* CM, PADRÃO POPULAR - FORNECIMENTO E INSTALAÇÃO. AF_12/2013 | UN | 223.65 | sinapi- Jun/19
86903 | LAVATÓRIO LOUÇA BRANCA COM COLUNA, 45 X 55CM OU EQUIVALENTE, PADRÃO MÉDIO - FORNECIMENTO E INSTALAÇÃO. AF_12/2013 | UN | 295.98 | sinapi- Jun/19
86904 | LAVATÓRIO LOUÇA BRANCA SUSPENSO, 29,5 X 39CM OU EQUIVALENTE, PADRÃO POPULAR - FORNECIMENTO E INSTALAÇÃO. AF_12/2013 | UN | 114.88 | sinapi- Jun/19
86905 | APARELHO MISTURADOR DE MESA PARA LAVATÓRIO, PADRÃO MÉDIO - FORNECIMENTO E INSTALAÇÃO. AF_12/2013 | UN | 191.98 | sinapi- Jun/19
86906 | TORNEIRA CROMADA DE MESA, 1/2" OU 3/4", PARA LAVATÓRIO, PADRÃO POPULAR - FORNECIMENTO E INSTALAÇÃO. AF_12/2013 | UN | 44.81 | sinapi- Jun/19
86908 | APARELHO MISTURADOR DE MESA PARA PIA DE COZINHA, PADRÃO MÉDIO - FORNECIMENTO E INSTALAÇÃO. AF_12/2013 | UN | 227.93 | sinapi- Jun/19
86909 | TORNEIRA CROMADA TUBO MÓVEL, DE MESA, 1/2" OU 3/4", PARA PIA DE COZINHA, PADRÃO ALTO - FORNECIMENTO E INSTALAÇÃO. AF_12/2013 | UN | 89.35 | sinapi- Jun/19
86910 | TORNEIRA CROMADA TUBO MÓVEL, DE PAREDE, 1/2" OU 3/4", PARA PIA DE COZINHA, PADRÃO MÉDIO - FORNECIMENTO E INSTALAÇÃO. AF_12/2013 | UN | 85.53 | sinapi- Jun/19
86911 | TORNEIRA CROMADA LONGA, DE PAREDE, 1/2" OU 3/4", PARA PIA DE COZINHA, PADRÃO POPULAR - FORNECIMENTO E INSTALAÇÃO. AF_12/2013 | UN | 38.27 | sinapi- Jun/19
86912 | TORNEIRA CROMADA LONGA, DE PAREDE, 1/2" OU 3/4", PARA PIA DE COZINHA, PADRÃO MÉDIO - FORNECIMENTO E INSTALAÇÃO. AF_12/2013 | UN | 38.27 | sinapi- Jun/19
86913 | TORNEIRA CROMADA 1/2" OU 3/4" PARA TANQUE, PADRÃO POPULAR - FORNECIMENTO E INSTALAÇÃO. AF_12/2013 | UN | 17.75 | sinapi- Jun/19
86914 | TORNEIRA CROMADA 1/2" OU 3/4" PARA TANQUE, PADRÃO MÉDIO - FORNECIMENTO E INSTALAÇÃO. AF_12/2013 | UN | 35.08 | sinapi- Jun/19
86915 | TORNEIRA CROMADA DE MESA, 1/2" OU 3/4", PARA LAVATÓRIO, PADRÃO MÉDIO - FORNECIMENTO E INSTALAÇÃO. AF_12/2013 | UN | 74.95 | sinapi- Jun/19
86916 | TORNEIRA PLÁSTICA 3/4" PARA TANQUE - FORNECIMENTO E INSTALAÇÃO. AF_12/2013 | UN | 36.07 | sinapi- Jun/19
86919 | TANQUE DE LOUÇA BRANCA COM COLUNA, 30L OU EQUIVALENTE, INCLUSO SIFÃO FLEXÍVEL EM PVC, VÁLVULA METÁLICA E TORNEIRA DE METAL CROMADO PADRÃO MÉDIO - FORNECIMENTO E INSTALAÇÃO. AF_12/2013 | UN | 716.47 | sinapi- Jun/19
86920 | TANQUE DE LOUÇA BRANCA COM COLUNA, 30L OU EQUIVALENTE, INCLUSO SIFÃO FLEXÍVEL EM PVC, VÁLVULA PLÁSTICA E TORNEIRA DE METAL CROMADO PADRÃO POPULAR - FORNECIMENTO E INSTALAÇÃO. AF_12/2013 | UN | 681.93 | sinapi- Jun/19
86921 | TANQUE DE LOUÇA BRANCA COM COLUNA, 30L OU EQUIVALENTE, INCLUSO SIFÃO FLEXÍVEL EM PVC, VÁLVULA PLÁSTICA E TORNEIRA DE PLÁSTICO - FORNECIMENTO E INSTALAÇÃO. AF_12/2013 | UN | 700.25 | sinapi- Jun/19
86922 | TANQUE DE LOUÇA BRANCA SUSPENSO, 18L OU EQUIVALENTE, INCLUSO SIFÃO TIPO GARRAFA EM METAL CROMADO, VÁLVULA METÁLICA E TORNEIRA DE METAL CROMADO PADRÃO MÉDIO - FORNECIMENTO E INSTALAÇÃO. AF_12/2013 | UN | 557.41 | sinapi- Jun/19
86923 | TANQUE DE LOUÇA BRANCA SUSPENSO, 18L OU EQUIVALENTE, INCLUSO SIFÃO TIPO GARRAFA EM PVC, VÁLVULA PLÁSTICA E TORNEIRA DE METAL CROMADO PADRÃO POPULAR - FORNECIMENTO E INSTALAÇÃO. AF_12/2013 | UN | 439.16 | sinapi- Jun/19
86924 | TANQUE DE LOUÇA BRANCA SUSPENSO, 18L OU EQUIVALENTE, INCLUSO SIFÃO TIPO GARRAFA EM PVC, VÁLVULA PLÁSTICA E TORNEIRA DE PLÁSTICO - FORNECIMENTO E INSTALAÇÃO. AF_12/2013 | UN | 457.48 | sinapi- Jun/19
86925 | TANQUE DE MÁRMORE SINTÉTICO COM COLUNA, 22L OU EQUIVALENTE, INCLUSO SIFÃO FLEXÍVEL EM PVC, VÁLVULA PLÁSTICA E TORNEIRA DE METAL CROMADO PADRÃO POPULAR - FORNECIMENTO E INSTALAÇÃO. AF_12/2013 | UN | 434.2 | sinapi- Jun/19
86926 | TANQUE DE MÁRMORE SINTÉTICO COM COLUNA, 22L OU EQUIVALENTE, INCLUSO SIFÃO FLEXÍVEL EM PVC, VÁLVULA PLÁSTICA E TORNEIRA DE PLÁSTICO - FORNECIMENTO E INSTALAÇÃO. AF_12/2013 | UN | 452.52 | sinapi- Jun/19
86927 | TANQUE DE MÁRMORE SINTÉTICO SUSPENSO, 22L OU EQUIVALENTE, INCLUSO SIFÃO TIPO GARRAFA EM PVC, VÁLVULA PLÁSTICA E TORNEIRA DE METAL CROMADO PADRÃO POPULAR - FORNECIMENTO E INSTALAÇÃO. AF_12/2013 | UN | 271.01 | sinapi- Jun/19
86928 | TANQUE DE MÁRMORE SINTÉTICO SUSPENSO, 22L OU EQUIVALENTE, INCLUSO SIFÃO TIPO GARRAFA EM PVC, VÁLVULA PLÁSTICA E TORNEIRA DE PLÁSTICO - FORNECIMENTO E INSTALAÇÃO. AF_12/2013 | UN | 289.33 | sinapi- Jun/19
86929 | TANQUE DE MÁRMORE SINTÉTICO SUSPENSO, 22L OU EQUIVALENTE, INCLUSO SIFÃO FLEXÍVEL EM PVC, VÁLVULA PLÁSTICA E TORNEIRA DE METAL CROMADO PADRÃO POPULAR - FORNECIMENTO E INSTALAÇÃO. AF_12/2013 | UN | 262.65 | sinapi- Jun/19
86930 | TANQUE DE MÁRMORE SINTÉTICO SUSPENSO, 22L OU EQUIVALENTE, INCLUSO SIFÃO FLEXÍVEL EM PVC, VÁLVULA PLÁSTICA E TORNEIRA DE PLÁSTICO - FORNECIMENTO E INSTALAÇÃO. AF_12/2013 | UN | 280.97 | sinapi- Jun/19
86931 | VASO SANITÁRIO SIFONADO COM CAIXA ACOPLADA LOUÇA BRANCA, INCLUSO ENGATE FLEXÍVEL EM PLÁSTICO BRANCO, 1/2 X 40CM - FORNECIMENTO E INSTALAÇÃO. AF_12/2013 | UN | 393.67 | sinapi- Jun/19
86932 | VASO SANITÁRIO SIFONADO COM CAIXA ACOPLADA LOUÇA BRANCA - PADRÃO MÉDIO, INCLUSO ENGATE FLEXÍVEL EM METAL CROMADO, 1/2 X 40CM - FORNECIMENTO E INSTALAÇÃO. AF_12/2013 | UN | 410.39 | sinapi- Jun/19
86933 | BANCADA DE MÁRMORE SINTÉTICO 120 X 60CM, COM CUBA INTEGRADA, INCLUSO SIFÃO TIPO GARRAFA EM PVC, VÁLVULA EM PLÁSTICO CROMADO TIPO AMERICANA E TORNEIRA CROMADA LONGA, DE PAREDE, PADRÃO POPULAR - FORNECIMENTO E INSTALAÇÃO. AF_12/2013 | UN | 347.2 | sinapi- Jun/19
86934 | BANCADA DE MÁRMORE SINTÉTICO 120 X 60CM, COM CUBA INTEGRADA, INCLUSO SIFÃO TIPO FLEXÍVEL EM PVC, VÁLVULA EM PLÁSTICO CROMADO TIPO AMERICANA E TORNEIRA CROMADA LONGA, DE PAREDE, PADRÃO POPULAR - FORNECIMENTO E INSTALAÇÃO. AF_12/2013 | UN | 338.84 | sinapi- Jun/19
86935 | CUBA DE EMBUTIR DE AÇO INOXIDÁVEL MÉDIA, INCLUSO VÁLVULA TIPO AMERICANA EM METAL CROMADO E SIFÃO FLEXÍVEL EM PVC - FORNECIMENTO E INSTALAÇÃO. AF_12/2013 | UN | 203.45 | sinapi- Jun/19
86936 | CUBA DE EMBUTIR DE AÇO INOXIDÁVEL MÉDIA, INCLUSO VÁLVULA TIPO AMERICANA E SIFÃO TIPO GARRAFA EM METAL CROMADO - FORNECIMENTO E INSTALAÇÃO. AF_12/2013 | UN | 295.52 | sinapi- Jun/19
86937 | CUBA DE EMBUTIR OVAL EM LOUÇA BRANCA, 35 X 50CM OU EQUIVALENTE, INCLUSO VÁLVULA EM METAL CROMADO E SIFÃO FLEXÍVEL EM PVC - FORNECIMENTO E INSTALAÇÃO. AF_12/2013 | UN | 156.1 | sinapi- Jun/19
86938 | CUBA DE EMBUTIR OVAL EM LOUÇA BRANCA, 35 X 50CM OU EQUIVALENTE, INCLUSO VÁLVULA E SIFÃO TIPO GARRAFA EM METAL CROMADO - FORNECIMENTO E INSTALAÇÃO. AF_12/2013 | UN | 248.17 | sinapi- Jun/19
86939 | LAVATÓRIO LOUÇA BRANCA COM COLUNA, *44 X 35,5* CM, PADRÃO POPULAR, INCLUSO SIFÃO FLEXÍVEL EM PVC, VÁLVULA E ENGATE FLEXÍVEL 30CM EM PLÁSTICO E COM TORNEIRA CROMADA PADRÃO POPULAR - FORNECIMENTO E INSTALAÇÃO. AF_12/2013 | UN | 294.5 | sinapi- Jun/19
86940 | LAVATÓRIO LOUÇA BRANCA COM COLUNA, 45 X 55CM OU EQUIVALENTE, PADRÃO MÉDIO, INCLUSO SIFÃO TIPO GARRAFA, VÁLVULA E ENGATE FLEXÍVEL DE 40CM EM METAL CROMADO, COM APARELHO MISTURADOR PADRÃO MÉDIO - FORNECIMENTO E INSTALAÇÃO. AF_12/2013 | UN | 671.61 | sinapi- Jun/19
86941 | LAVATÓRIO LOUÇA BRANCA COM COLUNA, 45 X 55CM OU EQUIVALENTE, PADRÃO MÉDIO, INCLUSO SIFÃO TIPO GARRAFA, VÁLVULA E ENGATE FLEXÍVEL DE 40CM EM METAL CROMADO, COM TORNEIRA CROMADA DE MESA, PADRÃO MÉDIO - FORNECIMENTO E INSTALAÇÃO. AF_12/2013 | UN | 526.26 | sinapi- Jun/19
86942 | LAVATÓRIO LOUÇA BRANCA SUSPENSO, 29,5 X 39CM OU EQUIVALENTE, PADRÃO POPULAR, INCLUSO SIFÃO TIPO GARRAFA EM PVC, VÁLVULA E ENGATE FLEXÍVEL 30CM EM PLÁSTICO E TORNEIRA CROMADA DE MESA, PADRÃO POPULAR - FORNECIMENTO E INSTALAÇÃO. AF_12/2013 | UN | 194.09 | sinapi- Jun/19
86943 | LAVATÓRIO LOUÇA BRANCA SUSPENSO, 29,5 X 39CM OU EQUIVALENTE, PADRÃO POPULAR, INCLUSO SIFÃO FLEXÍVEL EM PVC, VÁLVULA E ENGATE FLEXÍVEL 30CM EM PLÁSTICO E TORNEIRA CROMADA DE MESA, PADRÃO POPULAR - FORNECIMENTO E INSTALAÇÃO. AF_12/2013 | UN | 185.73 | sinapi- Jun/19
86947 | BANCADA MÁRMORE BRANCO POLIDO 0,50X0,60M, INCLUSO CUBA DE EMBUTIR OVAL EM LOUÇA BRANCA 35 X 50CM, VÁLVULA, SIFÃO TIPO GARRAFA E ENGATE FLEXÍVEL 40CM EM METAL CROMADO E APARELHO MISTURADOR DE MESA, PADRÃO MÉDIO - FORNECIMENTO E INSTALAÇÃO. AF_12/2013 | UN | 748.42 | sinapi- Jun/19
88571 | SABONETEIRA DE SOBREPOR (FIXADA NA PAREDE), TIPO CONCHA, EM ACO INOXIDAVEL - FORNECIMENTO E INSTALACAO | UN | 52.94 | sinapi- Jun/19
93396 | BANCADA GRANITO CINZA POLIDO 0,50 X 0,60M, INCL. CUBA DE EMBUTIR OVAL LOUÇA BRANCA 35 X 50CM, VÁLVULA METAL CROMADO, SIFÃO FLEXÍVEL PVC, ENGATE 30CM FLEXÍVEL PLÁSTICO E TORNEIRA CROMADA DE MESA, PADRÃO POPULAR - FORNEC. E INSTALAÇÃO. AF_12/2013 | UN | 508.56 | sinapi- Jun/19
93441 | BANCADA DE GRANITO CINZA POLIDO 150 X 60 CM, COM CUBA DE EMBUTIR DE AÇO INOXIDÁVEL MÉDIA, VÁLVULA AMERICANA EM METAL CROMADO, SIFÃO FLEXÍVEL EM PVC, ENGATE FLEXÍVEL 30 CM, TORNEIRA CROMADA LONGA DE PAREDE, 1/2 OU 3/4, PARA PIA DE COZINHA, PADRÃO POPULAR- FORNEC. E INSTAL. AF_12/2013 | UN | 843.53 | sinapi- Jun/19
93442 | BANCADA MÁRMORE BRANCO POLIDO 150 X 60 CM, COM CUBA DE EMBUTIR DE AÇO INOXIDÁVEL MÉDIA, VÁLVULA AMERICANA EM METAL CROMADO, SIFÃO TIPO GARRAFA EM METAL CROMADO, ENGATE FLEXÍVEL 30 CM, TORNEIRA CROMADA TUBO MÓVEL, DE MESA, 1/2 OU 3/4, PARA PIA DE COZINHA, PADRÃO ALTO - FORNEC. E INSTAL. AF_12/2013 | UN | 859.52 | sinapi- Jun/19
95469 | VASO SANITARIO SIFONADO CONVENCIONAL COM LOUÇA BRANCA - FORNECIMENTO E INSTALAÇÃO. AF_10/2016 | UN | 183.78 | sinapi- Jun/19
95470 | VASO SANITARIO SIFONADO CONVENCIONAL COM LOUÇA BRANCA, INCLUSO CONJUNTO DE LIGAÇÃO PARA BACIA SANITÁRIA AJUSTÁVEL - FORNECIMENTO E INSTALAÇÃO. AF_10/2016 | UN | 189.58 | sinapi- Jun/19
95471 | VASO SANITARIO SIFONADO CONVENCIONAL PARA PCD SEM FURO FRONTAL COM LOUÇA BRANCA SEM ASSENTO - FORNECIMENTO E INSTALAÇÃO. AF_10/2016 | UN | 657.65 | sinapi- Jun/19
95472 | VASO SANITARIO SIFONADO CONVENCIONAL PARA PCD SEM FURO FRONTAL COM LOUÇA BRANCA SEM ASSENTO, INCLUSO CONJUNTO DE LIGAÇÃO PARA BACIA SANITÁRIA AJUSTÁVEL - FORNECIMENTO E INSTALAÇÃO. AF_10/2016 | UN | 663.45 | sinapi- Jun/19
95542 | PORTA TOALHA ROSTO EM METAL CROMADO, TIPO ARGOLA, INCLUSO FIXAÇÃO. AF_10/2016 | UN | 29.61 | sinapi- Jun/19
95543 | PORTA TOALHA BANHO EM METAL CROMADO, TIPO BARRA, INCLUSO FIXAÇÃO. AF_10/2016 | UN | 47.95 | sinapi- Jun/19
95544 | PAPELEIRA DE PAREDE EM METAL CROMADO SEM TAMPA, INCLUSO FIXAÇÃO. AF_10/2016 | UN | 37.48 | sinapi- Jun/19
95545 | SABONETEIRA DE PAREDE EM METAL CROMADO, INCLUSO FIXAÇÃO. AF_10/2016 | UN | 36.64 | sinapi- Jun/19
95546 | KIT DE ACESSORIOS PARA BANHEIRO EM METAL CROMADO, 5 PECAS, INCLUSO FIXAÇÃO. AF_10/2016 | UN | 110.55 | sinapi- Jun/19
95547 | SABONETEIRA PLASTICA TIPO DISPENSER PARA SABONETE LIQUIDO COM RESERVATORIO 800 A 1500 ML, INCLUSO FIXAÇÃO. AF_10/2016 | UN | 53.7 | sinapi- Jun/19
6087 | TAMPA EM CONCRETO ARMADO 60X60X5CM P/CX INSPECAO/FOSSA SEPTICA | UN | 21.94 | sinapi- Jun/19
98052 | TANQUE SÉPTICO CIRCULAR, EM CONCRETO PRÉ-MOLDADO, DIÂMETRO INTERNO = 1,10 M, ALTURA INTERNA = 2,50 M, VOLUME ÚTIL: 2138,2 L (PARA 5 CONTRIBUINTES). AF_05/2018 | UN | 1100.89 | sinapi- Jun/19
98053 | TANQUE SÉPTICO CIRCULAR, EM CONCRETO PRÉ-MOLDADO, DIÂMETRO INTERNO = 1,40 M, ALTURA INTERNA = 2,50 M, VOLUME ÚTIL: 3463,6 L (PARA 13 CONTRIBUINTES). AF_05/2018 | UN | 1595.17 | sinapi- Jun/19
98054 | TANQUE SÉPTICO CIRCULAR, EM CONCRETO PRÉ-MOLDADO, DIÂMETRO INTERNO = 1,88 M, ALTURA INTERNA = 2,50 M, VOLUME ÚTIL: 6245,8 L (PARA 32 CONTRIBUINTES). AF_05/2018 | UN | 2305.32 | sinapi- Jun/19
98055 | TANQUE SÉPTICO CIRCULAR, EM CONCRETO PRÉ-MOLDADO, DIÂMETRO INTERNO = 2,38 M, ALTURA INTERNA = 2,50 M, VOLUME ÚTIL: 10009,8 L (PARA 69 CONTRIBUINTES). AF_05/2018 | UN | 3059.27 | sinapi- Jun/19
98056 | TANQUE SÉPTICO CIRCULAR, EM CONCRETO PRÉ-MOLDADO, DIÂMETRO INTERNO = 2,38 M, ALTURA INTERNA = 3,0 M, VOLUME ÚTIL: 12234,2 L (PARA 86 CONTRIBUINTES). AF_05/2018 | UN | 3524.99 | sinapi- Jun/19
98057 | TANQUE SÉPTICO CIRCULAR, EM CONCRETO PRÉ-MOLDADO, DIÂMETRO INTERNO = 2,88 M, ALTURA INTERNA = 2,50 M, VOLUME ÚTIL: 14657,4 L (PARA 105 CONTRIBUINTES). AF_05/2018 | UN | 4608.63 | sinapi- Jun/19
98066 | TANQUE SÉPTICO RETANGULAR, EM ALVENARIA COM TIJOLOS CERÂMICOS MACIÇOS, DIMENSÕES INTERNAS: 1,0 X 2,0 X 1,4 M, VOLUME ÚTIL: 2000 L (PARA 5 CONTRIBUINTES). AF_05/2018 | UN | 3854.95 | sinapi- Jun/19
98067 | TANQUE SÉPTICO RETANGULAR, EM ALVENARIA COM TIJOLOS CERÂMICOS MACIÇOS, DIMENSÕES INTERNAS: 1,2 X 2,4 X 1,6 M, VOLUME ÚTIL: 3456 L (PARA 13 CONTRIBUINTES). AF_05/2018 | UN | 5153.99 | sinapi- Jun/19
98068 | TANQUE SÉPTICO RETANGULAR, EM ALVENARIA COM TIJOLOS CERÂMICOS MACIÇOS, DIMENSÕES INTERNAS: 1,4 X 3,2 X 1,8 M, VOLUME ÚTIL: 6272 L (PARA 32 CONTRIBUINTES). AF_05/2018 | UN | 7294.17 | sinapi- Jun/19
98069 | TANQUE SÉPTICO RETANGULAR, EM ALVENARIA COM TIJOLOS CERÂMICOS MACIÇOS, DIMENSÕES INTERNAS: 1,6 X 4,4 X 1,8 M, VOLUME ÚTIL: 9856 L (PARA 68 CONTRIBUINTES). AF_05/2018 | UN | 9789.85 | sinapi- Jun/19
98070 | TANQUE SÉPTICO RETANGULAR, EM ALVENARIA COM TIJOLOS CERÂMICOS MACIÇOS, DIMENSÕES INTERNAS: 1,6 X 4,8 X 2,0 M, VOLUME ÚTIL: 12288 L (PARA 86 CONTRIBUINTES). AF_05/2018 | UN | 11217.14 | sinapi- Jun/19
98071 | TANQUE SÉPTICO RETANGULAR, EM ALVENARIA COM TIJOLOS CERÂMICOS MACIÇOS, DIMENSÕES INTERNAS: 1,6 X 4,6 X 2,4 M, VOLUME ÚTIL: 14720 L (PARA 105 CONTRIBUINTES). AF_05/2018 | UN | 12303.53 | sinapi- Jun/19
98072 | FILTRO ANAERÓBIO RETANGULAR, EM ALVENARIA COM TIJOLOS CERÂMICOS MACIÇOS, DIMENSÕES INTERNAS: 0,8 X 1,2 X 1,67 M, VOLUME ÚTIL: 1152 L (PARA 5 CONTRIBUINTES). AF_05/2018 | UN | 3217.34 | sinapi- Jun/19
98073 | FILTRO ANAERÓBIO RETANGULAR, EM ALVENARIA COM TIJOLOS CERÂMICOS MACIÇOS, DIMENSÕES INTERNAS: 1,2 X 1,8 X 1,67 M, VOLUME ÚTIL: 2592 L (PARA 13 CONTRIBUINTES). AF_05/2018 | UN | 5024.16 | sinapi- Jun/19
98074 | FILTRO ANAERÓBIO RETANGULAR, EM ALVENARIA COM TIJOLOS CERÂMICOS MACIÇOS, DIMENSÕES INTERNAS: 1,4 X 3,0 X 1,67 M, VOLUME ÚTIL: 5040 L (PARA 32 CONTRIBUINTES). AF_05/2018 | UN | 7792.06 | sinapi- Jun/19
98075 | FILTRO ANAERÓBIO RETANGULAR, EM ALVENARIA COM TIJOLOS CERÂMICOS MACIÇOS, DIMENSÕES INTERNAS: 1,4 X 4,2 X 1,67 M, VOLUME ÚTIL: 7056 L (PARA 67 CONTRIBUINTES). AF_05/2018 | UN | 10125.72 | sinapi- Jun/19
98076 | FILTRO ANAERÓBIO RETANGULAR, EM ALVENARIA COM TIJOLOS CERÂMICOS MACIÇOS, DIMENSÕES INTERNAS: 1,6 X 4,6 X 1,67 M, VOLUME ÚTIL: 8832 L (PARA 84 CONTRIBUINTES). AF_05/2018 | UN | 11663.18 | sinapi- Jun/19
98077 | FILTRO ANAERÓBIO RETANGULAR, EM ALVENARIA COM TIJOLOS CERÂMICOS MACIÇOS, DIMENSÕES INTERNAS: 1,6 X 5,6 X 1,67 M, VOLUME ÚTIL: 10752 L (PARA 103 CONTRIBUINTES). AF_05/2018 | UN | 13726.62 | sinapi- Jun/19
98078 | SUMIDOURO RETANGULAR, EM ALVENARIA COM TIJOLOS CERÂMICOS MACIÇOS, DIMENSÕES INTERNAS: 0,8 X 1,4 X 3,0 M, ÁREA DE INFILTRAÇÃO: 13,2 M² (PARA 5 CONTRIBUINTES). AF_05/2018 | UN | 3232.48 | sinapi- Jun/19
98079 | SUMIDOURO RETANGULAR, EM ALVENARIA COM TIJOLOS CERÂMICOS MACIÇOS, DIMENSÕES INTERNAS: 1,0 X 3,0 X 3,0 M, ÁREA DE INFILTRAÇÃO: 25 M² (PARA 10 CONTRIBUINTES). AF_05/2018 | UN | 5662.69 | sinapi- Jun/19
98080 | SUMIDOURO RETANGULAR, EM ALVENARIA COM TIJOLOS CERÂMICOS MACIÇOS, DIMENSÕES INTERNAS: 1,6 X 3,4 X 3,0 M, ÁREA DE INFILTRAÇÃO: 32,9 M² (PARA 13 CONTRIBUINTES). AF_05/2018 | UN | 7285.07 | sinapi- Jun/19
98081 | SUMIDOURO RETANGULAR, EM ALVENARIA COM TIJOLOS CERÂMICOS MACIÇOS, DIMENSÕES INTERNAS: 1,6 X 5,8 X 3,0 M, ÁREA DE INFILTRAÇÃO: 50 M² (PARA 20 CONTRIBUINTES). AF_05/2018 | UN | 10795.27 | sinapi- Jun/19
98082 | TANQUE SÉPTICO RETANGULAR, EM ALVENARIA COM BLOCOS DE CONCRETO, DIMENSÕES INTERNAS: 1,0 X 2,0 X 1,4 M, VOLUME ÚTIL: 2000 L (PARA 5 CONTRIBUINTES). AF_05/2018 | UN | 3049.22 | sinapi- Jun/19
98083 | TANQUE SÉPTICO RETANGULAR, EM ALVENARIA COM BLOCOS DE CONCRETO, DIMENSÕES INTERNAS: 1,2 X 2,4 X 1,6 M, VOLUME ÚTIL: 3456 L (PARA 13 CONTRIBUINTES). AF_05/2018 | UN | 4039.75 | sinapi- Jun/19
98084 | TANQUE SÉPTICO RETANGULAR, EM ALVENARIA COM BLOCOS DE CONCRETO, DIMENSÕES INTERNAS: 1,4 X 3,2 X 1,8 M, VOLUME ÚTIL: 6272 L (PARA 32 CONTRIBUINTES). AF_05/2018 | UN | 5685.24 | sinapi- Jun/19
98085 | TANQUE SÉPTICO RETANGULAR, EM ALVENARIA COM BLOCOS DE CONCRETO, DIMENSÕES INTERNAS: 1,6 X 4,4 X 1,8 M, VOLUME ÚTIL: 9856 L (PARA 68 CONTRIBUINTES). AF_05/2018 | UN | 7704.64 | sinapi- Jun/19
98086 | TANQUE SÉPTICO RETANGULAR, EM ALVENARIA COM BLOCOS DE CONCRETO, DIMENSÕES INTERNAS: 1,6 X 4,8 X 2,0 M, VOLUME ÚTIL: 12288 L (PARA 86 CONTRIBUINTES). AF_05/2018 | UN | 8725.92 | sinapi- Jun/19
98087 | TANQUE SÉPTICO RETANGULAR, EM ALVENARIA COM BLOCOS DE CONCRETO, DIMENSÕES INTERNAS: 1,6 X 4,6 X 2,4 M, VOLUME ÚTIL: 14720 L (PARA 105 CONTRIBUINTES). AF_05/2018 | UN | 9366.59 | sinapi- Jun/19
98088 | FILTRO ANAERÓBIO RETANGULAR, EM ALVENARIA COM BLOCOS DE CONCRETO, DIMENSÕES INTERNAS: 0,8 X 1,2 X 1,67 M, VOLUME ÚTIL: 1152 L (PARA 5 CONTRIBUINTES). AF_05/2018 | UN | 2589.64 | sinapi- Jun/19
98089 | FILTRO ANAERÓBIO RETANGULAR, EM ALVENARIA COM BLOCOS DE CONCRETO, DIMENSÕES INTERNAS: 1,2 X 1,8 X 1,67 M, VOLUME ÚTIL: 2592 L (PARA 13 CONTRIBUINTES). AF_05/2018 | UN | 4091.93 | sinapi- Jun/19
98090 | FILTRO ANAERÓBIO RETANGULAR, EM ALVENARIA COM BLOCOS DE CONCRETO, DIMENSÕES INTERNAS: 1,4 X 3,0 X 1,67 M, VOLUME ÚTIL: 5040 L (PARA 32 CONTRIBUINTES). AF_05/2018 | UN | 6418.3 | sinapi- Jun/19
98091 | FILTRO ANAERÓBIO RETANGULAR, EM ALVENARIA COM BLOCOS DE CONCRETO, DIMENSÕES INTERNAS: 1,4 X 4,2 X 1,67 M, VOLUME ÚTIL: 7056 L (PARA 67 CONTRIBUINTES). AF_05/2018 | UN | 8260.55 | sinapi- Jun/19
98092 | FILTRO ANAERÓBIO RETANGULAR, EM ALVENARIA COM BLOCOS DE CONCRETO, DIMENSÕES INTERNAS: 1,6 X 4,6 X 1,67 M, VOLUME ÚTIL: 8832 L (PARA 84 CONTRIBUINTES). AF_05/2018 | UN | 9720.34 | sinapi- Jun/19
98093 | FILTRO ANAERÓBIO RETANGULAR, EM ALVENARIA COM BLOCOS DE CONCRETO, DIMENSÕES INTERNAS: 1,6 X 5,6 X 1,67 M, VOLUME ÚTIL: 10752 L (PARA 103 CONTRIBUINTES). AF_05/2018 | UN | 11469.74 | sinapi- Jun/19
98094 | SUMIDOURO RETANGULAR, EM ALVENARIA COM BLOCOS DE CONCRETO, DIMENSÕES INTERNAS: 0,8 X 1,4 X 3,0 M, ÁREA DE INFILTRAÇÃO: 13,2 M² (PARA 5 CONTRIBUINTES). AF_05/2018 | UN | 2161.09 | sinapi- Jun/19
98099 | SUMIDOURO RETANGULAR, EM ALVENARIA COM BLOCOS DE CONCRETO, DIMENSÕES INTERNAS: 1,0 X 3,0 X 3,0 M, ÁREA DE INFILTRAÇÃO: 25 M² (PARA 10 CONTRIBUINTES). AF_05/2018 | UN | 3710.53 | sinapi- Jun/19
98100 | SUMIDOURO RETANGULAR, EM ALVENARIA COM BLOCOS DE CONCRETO, DIMENSÕES INTERNAS: 1,6 X 3,4 X 3,0 M, ÁREA DE INFILTRAÇÃO: 32,9 M² (PARA 13 CONTRIBUINTES). AF_05/2018 | UN | 4843.6 | sinapi- Jun/19
98101 | SUMIDOURO RETANGULAR, EM ALVENARIA COM BLOCOS DE CONCRETO, DIMENSÕES INTERNAS: 1,6 X 5,8 X 3,0 M, ÁREA DE INFILTRAÇÃO: 50 M² (PARA 20 CONTRIBUINTES). AF_05/2018 | UN | 7166.79 | sinapi- Jun/19
98109 | CAIXA DE GORDURA ESPECIAL (CAPACIDADE: 312 L - PARA ATÉ 146 PESSOAS SERVIDAS NO PICO), RETANGULAR, EM ALVENARIA COM BLOCOS DE CONCRETO, DIMENSÕES INTERNAS = 0,4X1,2 M, ALTURA INTERNA = 1 M. AF_05/2018 | UN | 684.08 | sinapi- Jun/19
98110 | CAIXA DE GORDURA PEQUENA (CAPACIDADE: 19 L), CIRCULAR, EM PVC, DIÂMETRO INTERNO= 0,3 M. AF_05/2018 | UN | 396.04 | sinapi- Jun/19
98111 | CAIXA DE INSPEÇÃO PARA ATERRAMENTO, CIRCULAR, EM POLIETILENO, DIÂMETRO INTERNO = 0,3 M. AF_05/2018 | UN | 22.11 | sinapi- Jun/19
98114 | TAMPA CIRCULAR PARA ESGOTO E DRENAGEM, EM FERRO FUNDIDO, DIÂMETRO INTERNO = 0,6 M. AF_05/2018 | UN | 388.63 | sinapi- Jun/19
98115 | TAMPA CIRCULAR PARA ESGOTO E DRENAGEM, EM CONCRETO PRÉ-MOLDADO, DIÂMETRO INTERNO = 0,6 M. AF_05/2018 | UN | 94.22 | sinapi- Jun/19
89957 | PONTO DE CONSUMO TERMINAL DE ÁGUA FRIA (SUBRAMAL) COM TUBULAÇÃO DE PVC, DN 25 MM, INSTALADO EM RAMAL DE ÁGUA, INCLUSOS RASGO E CHUMBAMENTO EM ALVENARIA. AF_12/2014 | UN | 118.68 | sinapi- Jun/19
89959 | PONTO DE CONSUMO TERMINAL DE ÁGUA QUENTE (SUBRAMAL) COM TUBULAÇÃO DE CPVC, DN 22 MM, INSTALADO EM RAMAL DE ÁGUA, INCLUSOS RASGO E CHUMBAMENTO EM ALVENARIA. AF_12/2014 | UN | 180.39 | sinapi- Jun/19
74093/1 | VALVULA PE COM CRIVO BRONZE 1.1/4" - FORNECIMENTO E INSTALACAO | UN | 76 | sinapi- Jun/19
74169/1 | REGISTRO/VALVULA GLOBO ANGULAR 45 GRAUS EM LATAO PARA HIDRANTES DE INCÊNDIO PREDIAL DN 2.1/2, COM VOLANTE, CLASSE DE PRESSAO DE ATE 200 PSI - FORNECIMENTO E INSTALACAO | UN | 200.76 | sinapi- Jun/19
89349 | REGISTRO DE PRESSÃO BRUTO, LATÃO, ROSCÁVEL, 1/2", FORNECIDO E INSTALADO EM RAMAL DE ÁGUA. AF_12/2014 | UN | 23.21 | sinapi- Jun/19
89351 | REGISTRO DE PRESSÃO BRUTO, LATÃO, ROSCÁVEL, 3/4, FORNECIDO E INSTALADO EM RAMAL DE ÁGUA. AF_12/2014 | UN | 26.1 | sinapi- Jun/19
89352 | REGISTRO DE GAVETA BRUTO, LATÃO, ROSCÁVEL, 1/2", FORNECIDO E INSTALADO EM RAMAL DE ÁGUA. AF_12/2014 | UN | 29.35 | sinapi- Jun/19
89353 | REGISTRO DE GAVETA BRUTO, LATÃO, ROSCÁVEL, 3/4", FORNECIDO E INSTALADO EM RAMAL DE ÁGUA. AF_12/2014 | UN | 30.5 | sinapi- Jun/19
89354 | MISTURADOR MONOCOMANDO PARA CHUVEIRO, BASE BRUTA E ACABAMENTO CROMADO, FORNECIDO E INSTALADO EM RAMAL DE ÁGUA. AF_12/2014 | UN | 217.61 | sinapi- Jun/19
89969 | KIT DE REGISTRO DE PRESSÃO BRUTO DE LATÃO ½", INCLUSIVE CONEXÕES, ROSCÁVEL, INSTALADO EM RAMAL DE ÁGUA FRIA - FORNECIMENTO E INSTALAÇÃO. AF_12/2014 | UN | 34.56 | sinapi- Jun/19
89970 | KIT DE REGISTRO DE PRESSÃO BRUTO DE LATÃO ¾", INCLUSIVE CONEXÕES, ROSCÁVEL, INSTALADO EM RAMAL DE ÁGUA FRIA - FORNECIMENTO E INSTALAÇÃO. AF_12/2014 | UN | 37.82 | sinapi- Jun/19
89971 | KIT DE REGISTRO DE GAVETA BRUTO DE LATÃO ½", INCLUSIVE CONEXÕES, ROSCÁVEL, INSTALADO EM RAMAL DE ÁGUA FRIA - FORNECIMENTO E INSTALAÇÃO. AF_12/2014 | UN | 38.77 | sinapi- Jun/19
89972 | KIT DE REGISTRO DE GAVETA BRUTO DE LATÃO ¾", INCLUSIVE CONEXÕES, ROSCÁVEL, INSTALADO EM RAMAL DE ÁGUA FRIA - FORNECIMENTO E INSTALAÇÃO. AF_12/2014 | UN | 41.66 | sinapi- Jun/19
89973 | KIT DE MISTURADOR BASE BRUTA DE LATÃO ¾" MONOCOMANDO PARA CHUVEIRO, INCLUSIVE CONEXÕES, INSTALADO EM RAMAL DE ÁGUA - FORNECIMENTO E INSTALAÇÃO. AF_12/2014 | UN | 359.49 | sinapi- Jun/19
89974 | KIT DE TÊ MISTURADOR EM CPVC ¾" COM DUPLO COMANDO PARA CHUVEIRO, INCLUSIVE CONEXÕES, INSTALADO EM RAMAL DE ÁGUA - FORNECIMENTO E INSTALAÇÃO. AF_12/2014 | UN | 204.69 | sinapi- Jun/19
89984 | REGISTRO DE PRESSÃO BRUTO, LATÃO, ROSCÁVEL, 1/2", COM ACABAMENTO E CANOPLA CROMADOS. FORNECIDO E INSTALADO EM RAMAL DE ÁGUA. AF_12/2014 | UN | 60.59 | sinapi- Jun/19
89985 | REGISTRO DE PRESSÃO BRUTO, LATÃO, ROSCÁVEL, 3/4", COM ACABAMENTO E CANOPLA CROMADOS. FORNECIDO E INSTALADO EM RAMAL DE ÁGUA. AF_12/2014 | UN | 62.26 | sinapi- Jun/19
89986 | REGISTRO DE GAVETA BRUTO, LATÃO, ROSCÁVEL, 1/2", COM ACABAMENTO E CANOPLA CROMADOS. FORNECIDO E INSTALADO EM RAMAL DE ÁGUA. AF_12/2014 | UN | 59.18 | sinapi- Jun/19
89987 | REGISTRO DE GAVETA BRUTO, LATÃO, ROSCÁVEL, 3/4", COM ACABAMENTO E CANOPLA CROMADOS. FORNECIDO E INSTALADO EM RAMAL DE ÁGUA. AF_12/2014 | UN | 65.34 | sinapi- Jun/19
90371 | REGISTRO DE ESFERA, PVC, ROSCÁVEL, 3/4", FORNECIDO E INSTALADO EM RAMAL DE ÁGUA. AF_03/2015 | UN | 31.4 | sinapi- Jun/19
94489 | REGISTRO DE ESFERA, PVC, SOLDÁVEL, DN 25 MM, INSTALADO EM RESERVAÇÃO DE ÁGUA DE EDIFICAÇÃO QUE POSSUA RESERVATÓRIO DE FIBRA/FIBROCIMENTO FORNECIMENTO E INSTALAÇÃO. AF_06/2016 | UN | 27.3 | sinapi- Jun/19
94490 | REGISTRO DE ESFERA, PVC, SOLDÁVEL, DN 32 MM, INSTALADO EM RESERVAÇÃO DE ÁGUA DE EDIFICAÇÃO QUE POSSUA RESERVATÓRIO DE FIBRA/FIBROCIMENTO FORNECIMENTO E INSTALAÇÃO. AF_06/2016 | UN | 45.42 | sinapi- Jun/19
94491 | REGISTRO DE ESFERA, PVC, SOLDÁVEL, DN 40 MM, INSTALADO EM RESERVAÇÃO DE ÁGUA DE EDIFICAÇÃO QUE POSSUA RESERVATÓRIO DE FIBRA/FIBROCIMENTO FORNECIMENTO E INSTALAÇÃO. AF_06/2016 | UN | 62.18 | sinapi- Jun/19
94492 | REGISTRO DE ESFERA, PVC, SOLDÁVEL, DN 50 MM, INSTALADO EM RESERVAÇÃO DE ÁGUA DE EDIFICAÇÃO QUE POSSUA RESERVATÓRIO DE FIBRA/FIBROCIMENTO FORNECIMENTO E INSTALAÇÃO. AF_06/2016 | UN | 63.81 | sinapi- Jun/19
94493 | REGISTRO DE ESFERA, PVC, SOLDÁVEL, DN 60 MM, INSTALADO EM RESERVAÇÃO DE ÁGUA DE EDIFICAÇÃO QUE POSSUA RESERVATÓRIO DE FIBRA/FIBROCIMENTO FORNECIMENTO E INSTALAÇÃO. AF_06/2016 | UN | 116.1 | sinapi- Jun/19
94494 | REGISTRO DE GAVETA BRUTO, LATÃO, ROSCÁVEL, 3/4, INSTALADO EM RESERVAÇÃO DE ÁGUA DE EDIFICAÇÃO QUE POSSUA RESERVATÓRIO DE FIBRA/FIBROCIMENTO  FORNECIMENTO E INSTALAÇÃO. AF_06/2016 | UN | 53.96 | sinapi- Jun/19
94495 | REGISTRO DE GAVETA BRUTO, LATÃO, ROSCÁVEL, 1, INSTALADO EM RESERVAÇÃO DE ÁGUA DE EDIFICAÇÃO QUE POSSUA RESERVATÓRIO DE FIBRA/FIBROCIMENTO  FORNECIMENTO E INSTALAÇÃO. AF_06/2016 | UN | 66.82 | sinapi- Jun/19
94496 | REGISTRO DE GAVETA BRUTO, LATÃO, ROSCÁVEL, 1 1/4, INSTALADO EM RESERVAÇÃO DE ÁGUA DE EDIFICAÇÃO QUE POSSUA RESERVATÓRIO DE FIBRA/FIBROCIMENTO  FORNECIMENTO E INSTALAÇÃO. AF_06/2016 | UN | 80.23 | sinapi- Jun/19
94497 | REGISTRO DE GAVETA BRUTO, LATÃO, ROSCÁVEL, 1 1/2, INSTALADO EM RESERVAÇÃO DE ÁGUA DE EDIFICAÇÃO QUE POSSUA RESERVATÓRIO DE FIBRA/FIBROCIMENTO  FORNECIMENTO E INSTALAÇÃO. AF_06/2016 | UN | 92.78 | sinapi- Jun/19
94498 | REGISTRO DE GAVETA BRUTO, LATÃO, ROSCÁVEL, 2, INSTALADO EM RESERVAÇÃO DE ÁGUA DE EDIFICAÇÃO QUE POSSUA RESERVATÓRIO DE FIBRA/FIBROCIMENTO  FORNECIMENTO E INSTALAÇÃO. AF_06/2016 | UN | 117.82 | sinapi- Jun/19
94499 | REGISTRO DE GAVETA BRUTO, LATÃO, ROSCÁVEL, 2 1/2, INSTALADO EM RESERVAÇÃO DE ÁGUA DE EDIFICAÇÃO QUE POSSUA RESERVATÓRIO DE FIBRA/FIBROCIMENTO  FORNECIMENTO E INSTALAÇÃO. AF_06/2016 | UN | 208.11 | sinapi- Jun/19
94500 | REGISTRO DE GAVETA BRUTO, LATÃO, ROSCÁVEL, 3, INSTALADO EM RESERVAÇÃO DE ÁGUA DE EDIFICAÇÃO QUE POSSUA RESERVATÓRIO DE FIBRA/FIBROCIMENTO  FORNECIMENTO E INSTALAÇÃO. AF_06/2016 | UN | 246.19 | sinapi- Jun/19
94501 | REGISTRO DE GAVETA BRUTO, LATÃO, ROSCÁVEL, 4, INSTALADO EM RESERVAÇÃO DE ÁGUA DE EDIFICAÇÃO QUE POSSUA RESERVATÓRIO DE FIBRA/FIBROCIMENTO  FORNECIMENTO E INSTALAÇÃO. AF_06/2016 | UN | 474.94 | sinapi- Jun/19
94792 | REGISTRO DE GAVETA BRUTO, LATÃO, ROSCÁVEL, 1, COM ACABAMENTO E CANOPLA CROMADOS, INSTALADO EM RESERVAÇÃO DE ÁGUA DE EDIFICAÇÃO QUE POSSUA RESERVATÓRIO DE FIBRA/FIBROCIMENTO  FORNECIMENTO E INSTALAÇÃO. AF_06/2016 | UN | 98.11 | sinapi- Jun/19
94793 | REGISTRO DE GAVETA BRUTO, LATÃO, ROSCÁVEL, 1 1/4, COM ACABAMENTO E CANOPLA CROMADOS, INSTALADO EM RESERVAÇÃO DE ÁGUA DE EDIFICAÇÃO QUE POSSUA RESERVATÓRIO DE FIBRA/FIBROCIMENTO  FORNECIMENTO E INSTALAÇÃO. AF_06/2016 | UN | 124.7 | sinapi- Jun/19
94794 | REGISTRO DE GAVETA BRUTO, LATÃO, ROSCÁVEL, 1 1/2, COM ACABAMENTO E CANOPLA CROMADOS, INSTALADO EM RESERVAÇÃO DE ÁGUA DE EDIFICAÇÃO QUE POSSUA RESERVATÓRIO DE FIBRA/FIBROCIMENTO  FORNECIMENTO E INSTALAÇÃO. AF_06/2016 | UN | 128.94 | sinapi- Jun/19
94795 | TORNEIRA DE BOIA, ROSCÁVEL, 1/2 , FORNECIDA E INSTALADA EM RESERVAÇÃO DE ÁGUA. AF_06/2016 | UN | 38.8 | sinapi- Jun/19
94796 | TORNEIRA DE BOIA, ROSCÁVEL, 3/4 , FORNECIDA E INSTALADA EM RESERVAÇÃO DE ÁGUA. AF_06/2016 | UN | 44.25 | sinapi- Jun/19
94797 | TORNEIRA DE BOIA, ROSCÁVEL, 1, FORNECIDA E INSTALADA EM RESERVAÇÃO DE ÁGUA. AF_06/2016 | UN | 68.12 | sinapi- Jun/19
94798 | TORNEIRA DE BOIA, ROSCÁVEL, 1 1/4 , FORNECIDA E INSTALADA EM RESERVAÇÃO DE ÁGUA. AF_06/2016 | UN | 152.67 | sinapi- Jun/19
94799 | TORNEIRA DE BOIA, ROSCÁVEL, 1 1/2 , FORNECIDA E INSTALADA EM RESERVAÇÃO DE ÁGUA. AF_06/2016 | UN | 146.59 | sinapi- Jun/19
94800 | TORNEIRA DE BOIA, ROSCÁVEL, 2, FORNECIDA E INSTALADA EM RESERVAÇÃO DE ÁGUA. AF_06/2016 | UN | 252.59 | sinapi- Jun/19
95248 | VÁLVULA DE ESFERA BRUTA, BRONZE, ROSCÁVEL, 1/2 , INSTALADO EM RESERVAÇÃO DE ÁGUA DE EDIFICAÇÃO QUE POSSUA RESERVATÓRIO DE FIBRA/FIBROCIMENTO - FORNECIMENTO E INSTALAÇÃO. AF_06/2016 | UN | 63.32 | sinapi- Jun/19
95249 | VÁLVULA DE ESFERA BRUTA, BRONZE, ROSCÁVEL, 3/4'', INSTALADO EM RESERVAÇÃO DE ÁGUA DE EDIFICAÇÃO QUE POSSUA RESERVATÓRIO DE FIBRA/FIBROCIMENTO - FORNECIMENTO E INSTALAÇÃO. AF_06/2016 | UN | 68.19 | sinapi- Jun/19
95250 | VÁLVULA DE ESFERA BRUTA, BRONZE, ROSCÁVEL, 1'', INSTALADO EM RESERVAÇÃO DE ÁGUA DE EDIFICAÇÃO QUE POSSUA RESERVATÓRIO DE FIBRA/FIBROCIMENTO - FORNECIMENTO E INSTALAÇÃO. AF_06/2016 | UN | 80.96 | sinapi- Jun/19
95251 | VÁLVULA DE ESFERA BRUTA, BRONZE, ROSCÁVEL, 1 1/4'', INSTALADO EM RESERVAÇÃO DE ÁGUA DE EDIFICAÇÃO QUE POSSUA RESERVATÓRIO DE FIBRA/FIBROCIMENTO - FORNECIMENTO E INSTALAÇÃO. AF_06/2016 | UN | 105.78 | sinapi- Jun/19
95252 | VÁLVULA DE ESFERA BRUTA, BRONZE, ROSCÁVEL, 1 1/2'', INSTALADO EM RESERVAÇÃO DE ÁGUA DE EDIFICAÇÃO QUE POSSUA RESERVATÓRIO DE FIBRA/FIBROCIMENTO - FORNECIMENTO E INSTALAÇÃO. AF_06/2016 | UN | 120.82 | sinapi- Jun/19
95253 | VÁLVULA DE ESFERA BRUTA, BRONZE, ROSCÁVEL, 2'', INSTALADO EM RESERVAÇÃO DE ÁGUA DE EDIFICAÇÃO QUE POSSUA RESERVATÓRIO DE FIBRA/FIBROCIMENTO - FORNECIMENTO E INSTALAÇÃO. AF_06/2016 | UN | 170.06 | sinapi- Jun/19
99619 | VÁLVULA DE RETENÇÃO HORIZONTAL, DE BRONZE, ROSCÁVEL, 3/4" - FORNECIMENTO E INSTALAÇÃO. AF_01/2019 | UN | 55.27 | sinapi- Jun/19
99620 | VÁLVULA DE RETENÇÃO HORIZONTAL, DE BRONZE, ROSCÁVEL, 1" - FORNECIMENTO E INSTALAÇÃO. AF_01/2019 | UN | 95.6 | sinapi- Jun/19
99621 | VÁLVULA DE RETENÇÃO HORIZONTAL, DE BRONZE, ROSCÁVEL, 1 1/4" - FORNECIMENTO E INSTALAÇÃO. AF_01/2019 | UN | 128.03 | sinapi- Jun/19
99622 | VÁLVULA DE RETENÇÃO HORIZONTAL, DE BRONZE, ROSCÁVEL, 1 1/2" - FORNECIMENTO E INSTALAÇÃO. AF_01/2019 | UN | 139.27 | sinapi- Jun/19
99623 | VÁLVULA DE RETENÇÃO HORIZONTAL, DE BRONZE, ROSCÁVEL, 2" - FORNECIMENTO E INSTALAÇÃO. AF_01/2019 | UN | 183.45 | sinapi- Jun/19
99624 | VÁLVULA DE RETENÇÃO HORIZONTAL, DE BRONZE, ROSCÁVEL, 2 1/2" - FORNECIMENTO E INSTALAÇÃO. AF_01/2019 | UN | 247.82 | sinapi- Jun/19
99625 | VÁLVULA DE RETENÇÃO HORIZONTAL, DE BRONZE, ROSCÁVEL, 3" - FORNECIMENTO E INSTALAÇÃO. AF_01/2019 | UN | 330.77 | sinapi- Jun/19
99626 | VÁLVULA DE RETENÇÃO HORIZONTAL, DE BRONZE, ROSCÁVEL, 4" - FORNECIMENTO E INSTALAÇÃO. AF_01/2019 | UN | 493.7 | sinapi- Jun/19
99627 | VÁLVULA DE RETENÇÃO VERTICAL, DE BRONZE, ROSCÁVEL, 1/2" - FORNECIMENTO E INSTALAÇÃO. AF_01/2019 | UN | 60.65 | sinapi- Jun/19
99628 | VÁLVULA DE RETENÇÃO VERTICAL, DE BRONZE, ROSCÁVEL, 3/4" - FORNECIMENTO E INSTALAÇÃO. AF_01/2019 | UN | 38.4 | sinapi- Jun/19
99629 | VÁLVULA DE RETENÇÃO VERTICAL, DE BRONZE, ROSCÁVEL, 1" - FORNECIMENTO E INSTALAÇÃO. AF_01/2019 | UN | 64.65 | sinapi- Jun/19
99630 | VÁLVULA DE RETENÇÃO VERTICAL, DE BRONZE, ROSCÁVEL, 1 1/4" - FORNECIMENTO E INSTALAÇÃO. AF_01/2019 | UN | 81.79 | sinapi- Jun/19
99631 | VÁLVULA DE RETENÇÃO VERTICAL, DE BRONZE, ROSCÁVEL, 1 1/2" - FORNECIMENTO E INSTALAÇÃO. AF_01/2019 | UN | 89.3 | sinapi- Jun/19
99632 | VÁLVULA DE RETENÇÃO VERTICAL, DE BRONZE, ROSCÁVEL, 2" - FORNECIMENTO E INSTALAÇÃO. AF_01/2019 | UN | 116.63 | sinapi- Jun/19
99633 | VÁLVULA DE RETENÇÃO VERTICAL, DE BRONZE, ROSCÁVEL, 3" - FORNECIMENTO E INSTALAÇÃO. AF_01/2019 | UN | 216.45 | sinapi- Jun/19
99634 | VÁLVULA DE RETENÇÃO VERTICAL, DE BRONZE, ROSCÁVEL, 4" - FORNECIMENTO E INSTALAÇÃO. AF_01/2019 | UN | 349.86 | sinapi- Jun/19
99635 | VÁLVULA DE DESCARGA METÁLICA, BASE 1 1/2 ", ACABAMENTO METALICO CROMADO - FORNECIMENTO E INSTALAÇÃO. AF_01/2019 | UN | 235.87 | sinapi- Jun/19
95634 | KIT CAVALETE PARA MEDIÇÃO DE ÁGUA - ENTRADA PRINCIPAL, EM PVC SOLDÁVEL DN 20 (½") FORNECIMENTO E INSTALAÇÃO (EXCLUSIVE HIDRÔMETRO). AF_11/2016 | UN | 126.64 | sinapi- Jun/19
95635 | KIT CAVALETE PARA MEDIÇÃO DE ÁGUA - ENTRADA PRINCIPAL, EM PVC SOLDÁVEL DN 25 (¾") FORNECIMENTO E INSTALAÇÃO (EXCLUSIVE HIDRÔMETRO). AF_11/2016 | UN | 137.79 | sinapi- Jun/19
95637 | KIT CAVALETE PARA MEDIÇÃO DE ÁGUA - ENTRADA PRINCIPAL, EM AÇO GALVANIZADO DN 32 (1 ¼)  FORNECIMENTO E INSTALAÇÃO (EXCLUSIVE HIDRÔMETRO). AF_11/2016 | UN | 394.78 | sinapi- Jun/19
95638 | KIT CAVALETE PARA MEDIÇÃO DE ÁGUA - ENTRADA PRINCIPAL, EM AÇO GALVANIZADO DN 40 (1 ½)  FORNECIMENTO E INSTALAÇÃO (EXCLUSIVE HIDRÔMETRO). AF_11/2016 | UN | 474.91 | sinapi- Jun/19
95639 | KIT CAVALETE PARA MEDIÇÃO DE ÁGUA - ENTRADA PRINCIPAL, EM AÇO GALVANIZADO DN 50 (2)  FORNECIMENTO E INSTALAÇÃO (EXCLUSIVE HIDRÔMETRO). AF_11/2016 | UN | 584.21 | sinapi- Jun/19
95641 | KIT CAVALETE PARA MEDIÇÃO DE ÁGUA - ENTRADA INDIVIDUALIZADA, EM PVC DN 25 (¾), PARA 2 MEDIDORES  FORNECIMENTO E INSTALAÇÃO (EXCLUSIVE HIDRÔMETRO). AF_11/2016 | UN | 228.37 | sinapi- Jun/19
95642 | KIT CAVALETE PARA MEDIÇÃO DE ÁGUA - ENTRADA INDIVIDUALIZADA, EM PVC DN 25 (¾), PARA 3 MEDIDORES  FORNECIMENTO E INSTALAÇÃO (EXCLUSIVE HIDRÔMETRO). AF_11/2016 | UN | 337.58 | sinapi- Jun/19
95643 | KIT CAVALETE PARA MEDIÇÃO DE ÁGUA - ENTRADA INDIVIDUALIZADA, EM PVC DN 25 (¾), PARA 4 MEDIDORES  FORNECIMENTO E INSTALAÇÃO (EXCLUSIVE HIDRÔMETRO). AF_11/2016 | UN | 441.65 | sinapi- Jun/19
95644 | KIT CAVALETE PARA MEDIÇÃO DE ÁGUA - ENTRADA INDIVIDUALIZADA, EM PVC DN 32 (1), PARA 1 MEDIDOR  FORNECIMENTO E INSTALAÇÃO (EXCLUSIVE HIDRÔMETRO). AF_11/2016 | UN | 164.31 | sinapi- Jun/19
95645 | KIT CAVALETE PARA MEDIÇÃO DE ÁGUA - ENTRADA INDIVIDUALIZADA, EM PVC DN 32 (1), PARA 2 MEDIDORES  FORNECIMENTO E INSTALAÇÃO (EXCLUSIVE HIDRÔMETRO). AF_11/2016 | UN | 300.69 | sinapi- Jun/19
95646 | KIT CAVALETE PARA MEDIÇÃO DE ÁGUA - ENTRADA INDIVIDUALIZADA, EM PVC DN 32 (1), PARA 3 MEDIDORES  FORNECIMENTO E INSTALAÇÃO (EXCLUSIVE HIDRÔMETRO). AF_11/2016 | UN | 447.9 | sinapi- Jun/19
95647 | KIT CAVALETE PARA MEDIÇÃO DE ÁGUA - ENTRADA INDIVIDUALIZADA, EM PVC DN 32 (1), PARA 4 MEDIDORES  FORNECIMENTO E INSTALAÇÃO (EXCLUSIVE HIDRÔMETRO). AF_11/2016 | UN | 587.25 | sinapi- Jun/19
95673 | HIDRÔMETRO DN 20 (½), 1,5 M³/H  FORNECIMENTO E INSTALAÇÃO. AF_11/2016 | UN | 104.7 | sinapi- Jun/19
95674 | HIDRÔMETRO DN 20 (½), 3,0 M³/H  FORNECIMENTO E INSTALAÇÃO. AF_11/2016 | UN | 111.02 | sinapi- Jun/19
95675 | HIDRÔMETRO DN 25 (¾ ), 5,0 M³/H FORNECIMENTO E INSTALAÇÃO. AF_11/2016 | UN | 135.47 | sinapi- Jun/19
95676 | CAIXA EM CONCRETO PRÉ-MOLDADO PARA ABRIGO DE HIDRÔMETRO COM DN 20 (½)  FORNECIMENTO E INSTALAÇÃO. AF_11/2016 | UN | 66.43 | sinapi- Jun/19
97741 | KIT CAVALETE PARA MEDIÇÃO DE ÁGUA - ENTRADA INDIVIDUALIZADA, EM PVC DN 25 (¾), PARA 1 MEDIDOR  FORNECIMENTO E INSTALAÇÃO (EXCLUSIVE HIDRÔMETRO). AF_11/2016 | UN | 127.79 | sinapi- Jun/19
72285 | CAIXA DE AREIA 40X40X40CM EM ALVENARIA - EXECUÇÃO | UN | 88.38 | sinapi- Jun/19
90436 | FURO EM ALVENARIA PARA DIÂMETROS MENORES OU IGUAIS A 40 MM. AF_05/2015 | UN | 12.8 | sinapi- Jun/19
90437 | FURO EM ALVENARIA PARA DIÂMETROS MAIORES QUE 40 MM E MENORES OU IGUAIS A 75 MM. AF_05/2015 | UN | 31.1 | sinapi- Jun/19
90438 | FURO EM ALVENARIA PARA DIÂMETROS MAIORES QUE 75 MM. AF_05/2015 | UN | 44.58 | sinapi- Jun/19
90439 | FURO EM CONCRETO PARA DIÂMETROS MENORES OU IGUAIS A 40 MM. AF_05/2015 | UN | 60.2 | sinapi- Jun/19
90440 | FURO EM CONCRETO PARA DIÂMETROS MAIORES QUE 40 MM E MENORES OU IGUAIS A 75 MM. AF_05/2015 | UN | 96.43 | sinapi- Jun/19
90441 | FURO EM CONCRETO PARA DIÂMETROS MAIORES QUE 75 MM. AF_05/2015 | UN | 123.16 | sinapi- Jun/19
90443 | RASGO EM ALVENARIA PARA RAMAIS/ DISTRIBUIÇÃO COM DIAMETROS MENORES OU IGUAIS A 40 MM. AF_05/2015 | M | 11.63 | sinapi- Jun/19
90444 | RASGO EM CONTRAPISO PARA RAMAIS/ DISTRIBUIÇÃO COM DIÂMETROS MENORES OU IGUAIS A 40 MM. AF_05/2015 | M | 25.83 | sinapi- Jun/19
90445 | RASGO EM CONTRAPISO PARA RAMAIS/ DISTRIBUIÇÃO COM DIÂMETROS MAIORES QUE 40 MM E MENORES OU IGUAIS A 75 MM. AF_05/2015 | M | 27.58 | sinapi- Jun/19
90446 | RASGO EM CONTRAPISO PARA RAMAIS/ DISTRIBUIÇÃO COM DIÂMETROS MAIORES QUE 75 MM. AF_05/2015 | M | 29.97 | sinapi- Jun/19
90447 | RASGO EM ALVENARIA PARA ELETRODUTOS COM DIAMETROS MENORES OU IGUAIS A 40 MM. AF_05/2015 | M | 6.19 | sinapi- Jun/19
90451 | PASSANTE TIPO PEÇA EM POLIESTIRENO PARA ABERTURA PARA PASSAGEM DE 1 TUBO, FIXADO EM LAJE. AF_05/2015 | UN | 3.82 | sinapi- Jun/19
90452 | PASSANTE TIPO PEÇA EM POLIESTIRENO PARA ABERTURA PARA PASSAGEM DE MAIS DE 1 TUBO, FIXADO EM LAJE. AF_05/2015 | UN | 15.82 | sinapi- Jun/19
90453 | PASSANTE TIPO TUBO DE DIÂMETRO MENOR OU IGUAL A 40 MM, FIXADO EM LAJE. AF_05/2015 | UN | 2.3 | sinapi- Jun/19
90454 | PASSANTE TIPO TUBO DE DIÂMETRO MAIORES QUE 40 MM E MENORES OU IGUAIS A 75 MM, FIXADO EM LAJE. AF_05/2015 | UN | 4.05 | sinapi- Jun/19
90455 | PASSANTE TIPO TUBO DE DIÂMETRO MAIOR QUE 75 MM, FIXADO EM LAJE. AF_05/2015 | UN | 5.43 | sinapi- Jun/19
90456 | QUEBRA EM ALVENARIA PARA INSTALAÇÃO DE CAIXA DE TOMADA (4X4 OU 4X2). AF_05/2015 | UN | 3.73 | sinapi- Jun/19
90457 | QUEBRA EM ALVENARIA PARA INSTALAÇÃO DE QUADRO DISTRIBUIÇÃO PEQUENO (19X25 CM). AF_05/2015 | UN | 8.51 | sinapi- Jun/19
90458 | QUEBRA EM ALVENARIA PARA INSTALAÇÃO DE QUADRO DISTRIBUIÇÃO GRANDE (76X40 CM). AF_05/2015 | UN | 24.17 | sinapi- Jun/19
90459 | QUEBRA EM ALVENARIA PARA INSTALAÇÃO DE ABRIGO PARA MANGUEIRAS (90X60 CM). AF_05/2015 | UN | 34.08 | sinapi- Jun/19
90460 | PERFILADO DE SEÇÃO 38X76 MM PARA SUPORTE DE ATÉ 3 TUBOS HORIZONTAIS. AF_05/2015 | M | 26.48 | sinapi- Jun/19
90461 | PERFILADO DE SEÇÃO 38X76 MM PARA SUPORTE DE MAIS DE 3 TUBOS HORIZONTAIS. AF_05/2015 | M | 14.4 | sinapi- Jun/19
90462 | PERFILADO DE SEÇÃO 38X38 MM PARA SUPORTE DE ATÉ 3 TUBOS VERTICAIS. AF_05/2015 | M | 3.18 | sinapi- Jun/19
90463 | PERFILADO DE SEÇÃO 38X38 MM PARA SUPORTE DE MAIS DE 3 TUBOS VERTICAIS. AF_05/2015 | M | 2.54 | sinapi- Jun/19
90466 | CHUMBAMENTO LINEAR EM ALVENARIA PARA RAMAIS/DISTRIBUIÇÃO COM DIÂMETROS MENORES OU IGUAIS A 40 MM. AF_05/2015 | M | 11.23 | sinapi- Jun/19
90467 | CHUMBAMENTO LINEAR EM ALVENARIA PARA RAMAIS/DISTRIBUIÇÃO COM DIÂMETROS MAIORES QUE 40 MM E MENORES OU IGUAIS A 75 MM. AF_05/2015 | M | 17.73 | sinapi- Jun/19
90468 | CHUMBAMENTO LINEAR EM CONTRAPISO PARA RAMAIS/DISTRIBUIÇÃO COM DIÂMETROS MENORES OU IGUAIS A 40 MM. AF_05/2015 | M | 4.71 | sinapi- Jun/19
90469 | CHUMBAMENTO LINEAR EM CONTRAPISO PARA RAMAIS/DISTRIBUIÇÃO COM DIÂMETROS MAIORES QUE 40 MM E MENORES OU IGUAIS A 75 MM. AF_05/2015 | M | 7.52 | sinapi- Jun/19
90470 | CHUMBAMENTO LINEAR EM CONTRAPISO PARA RAMAIS/DISTRIBUIÇÃO COM DIÂMETROS MAIORES QUE 75 MM. AF_05/2015 | M | 10.19 | sinapi- Jun/19
91166 | FIXAÇÃO DE TUBOS HORIZONTAIS DE PEX DIAMETROS IGUAIS OU INFERIORES A 40 MM COM ABRAÇADEIRA PLÁSTICA 390 MM, FIXADA EM LAJE. AF_05/2015 | M | 3.03 | sinapi- Jun/19
91167 | FIXAÇÃO DE TUBOS HORIZONTAIS DE PPR DIÂMETROS MENORES OU IGUAIS A 40 MM COM ABRAÇADEIRA METÁLICA RÍGIDA TIPO D 1/2", FIXADA EM PERFILADO EM LAJE. AF_05/2015 | M | 8.64 | sinapi- Jun/19
91168 | FIXAÇÃO DE TUBOS HORIZONTAIS DE PPR DIÂMETROS MAIORES QUE 40 MM E MENORES OU IGUAIS A 75 MM COM ABRAÇADEIRA METÁLICA RÍGIDA TIPO D 1 1/2", FIXADA EM PERFILADO EM LAJE. AF_05/2015 | M | 6.47 | sinapi- Jun/19
91169 | FIXAÇÃO DE TUBOS HORIZONTAIS DE PPR DIÂMETROS MAIORES QUE 75 MM COM ABRAÇADEIRA METÁLICA RÍGIDA TIPO D 3", FIXADA EM PERFILADO EM LAJE. AF_05/2015 | M | 7.7 | sinapi- Jun/19
91170 | FIXAÇÃO DE TUBOS HORIZONTAIS DE PVC, CPVC OU COBRE DIÂMETROS MENORES OU IGUAIS A 40 MM OU ELETROCALHAS ATÉ 150MM DE LARGURA, COM ABRAÇADEIRA METÁLICA RÍGIDA TIPO D 1/2, FIXADA EM PERFILADO EM LAJE. AF_05/2015 | M | 2.22 | sinapi- Jun/19
91171 | FIXAÇÃO DE TUBOS HORIZONTAIS DE PVC, CPVC OU COBRE DIÂMETROS MAIORES QUE 40 MM E MENORES OU IGUAIS A 75 MM COM ABRAÇADEIRA METÁLICA RÍGIDA TIPO D 1 1/2", FIXADA EM PERFILADO EM LAJE. AF_05/2015 | M | 2.76 | sinapi- Jun/19
91172 | FIXAÇÃO DE TUBOS HORIZONTAIS DE PVC, CPVC OU COBRE DIÂMETROS MAIORES QUE 75 MM COM ABRAÇADEIRA METÁLICA RÍGIDA TIPO D 3", FIXADA EM PERFILADO EM LAJE. AF_05/2015 | M | 4.07 | sinapi- Jun/19
91173 | FIXAÇÃO DE TUBOS VERTICAIS DE PPR DIÂMETROS MENORES OU IGUAIS A 40 MM COM ABRAÇADEIRA METÁLICA RÍGIDA TIPO D 1/2", FIXADA EM PERFILADO EM ALVENARIA. AF_05/2015 | M | 1.12 | sinapi- Jun/19
91174 | FIXAÇÃO DE TUBOS VERTICAIS DE PPR DIÂMETROS MAIORES QUE 40 MM E MENORES OU IGUAIS A 75 MM COM ABRAÇADEIRA METÁLICA RÍGIDA TIPO D 1 1/2", FIXADA EM PERFILADO EM ALVENARIA. AF_05/2015 | M | 2.18 | sinapi- Jun/19
91175 | FIXAÇÃO DE TUBOS VERTICAIS DE PPR DIÂMETROS MAIORES QUE 75 MM COM ABRAÇADEIRA METÁLICA RÍGIDA TIPO D 3", FIXADA EM PERFILADO EM ALVENARIA. AF_05/2015 | M | 3.57 | sinapi- Jun/19
91176 | FIXAÇÃO DE TUBOS HORIZONTAIS DE PPR DIÂMETROS MENORES OU IGUAIS A 40 MM COM ABRAÇADEIRA METÁLICA RÍGIDA TIPO D 1/2" , FIXADA DIRETAMENTE NA LAJE. AF_05/2015 | M | 37.19 | sinapi- Jun/19
91177 | FIXAÇÃO DE TUBOS HORIZONTAIS DE PPR DIÂMETROS MAIORES QUE 40 MM E MENORES OU IGUAIS A 75 MM COM ABRAÇADEIRA METÁLICA RÍGIDA TIPO D 1 1/2" , FIXADA DIRETAMENTE NA LAJE. AF_05/2015 | M | 16.79 | sinapi- Jun/19
91178 | FIXAÇÃO DE TUBOS HORIZONTAIS DE PPR DIÂMETROS MAIORES QUE 75 MM COM ABRAÇADEIRA METÁLICA RÍGIDA TIPO D 3" , FIXADA DIRETAMENTE NA LAJE. AF_05/2015 | M | 15.77 | sinapi- Jun/19
91179 | FIXAÇÃO DE TUBOS HORIZONTAIS DE PVC, CPVC OU COBRE DIÂMETROS MENORES OU IGUAIS A 40 MM COM ABRAÇADEIRA METÁLICA RÍGIDA TIPO D 1/2" , FIXADA DIRETAMENTE NA LAJE. AF_05/2015 | M | 9.56 | sinapi- Jun/19
91180 | FIXAÇÃO DE TUBOS HORIZONTAIS DE PVC, CPVC OU COBRE DIÂMETROS MAIORES QUE 40 MM E MENORES OU IGUAIS A 75 MM COM ABRAÇADEIRA METÁLICA RÍGIDA TIPO D 1 1/2, FIXADA DIRETAMENTE NA LAJE. AF_05/2015 | M | 7.45 | sinapi- Jun/19
91181 | FIXAÇÃO DE TUBOS HORIZONTAIS DE PVC, CPVC OU COBRE DIÂMETROS MAIORES QUE 75 MM COM ABRAÇADEIRA METÁLICA RÍGIDA TIPO D 3" , FIXADA DIRETAMENTE NA LAJE. AF_05/2015 | M | 8 | sinapi- Jun/19
91182 | FIXAÇÃO DE TUBOS HORIZONTAIS DE PPR DIÂMETROS MENORES OU IGUAIS A 40 MM COM ABRAÇADEIRA METÁLICA FLEXÍVEL 18 MM, FIXADA DIRETAMENTE NA LAJE. AF_05/2015 | M | 23.84 | sinapi- Jun/19
91183 | FIXAÇÃO DE TUBOS HORIZONTAIS DE PPR DIÂMETROS MAIORES QUE 40 MM E MENORES OU IGUAIS A 75 MM COM ABRAÇADEIRA METÁLICA FLEXÍVEL 18 MM, FIXADA DIRETAMENTE NA LAJE. AF_05/2015 | M | 11.75 | sinapi- Jun/19
91184 | FIXAÇÃO DE TUBOS HORIZONTAIS DE PPR DIÂMETROS MAIORES QUE 75 MM COM ABRAÇADEIRA METÁLICA FLEXÍVEL 18 MM, FIXADA DIRETAMENTE NA LAJE. AF_05/2015 | M | 11 | sinapi- Jun/19
91185 | FIXAÇÃO DE TUBOS HORIZONTAIS DE PVC, CPVC OU COBRE DIÂMETROS MENORES OU IGUAIS A 40 MM COM ABRAÇADEIRA METÁLICA FLEXÍVEL 18 MM, FIXADA DIRETAMENTE NA LAJE. AF_05/2015 | M | 6.11 | sinapi- Jun/19
91186 | FIXAÇÃO DE TUBOS HORIZONTAIS DE PVC, CPVC OU COBRE DIÂMETROS MAIORES QUE 40 MM E MENORES OU IGUAIS A 75 MM COM ABRAÇADEIRA METÁLICA FLEXÍVEL 18 MM, FIXADA DIRETAMENTE NA LAJE. AF_05/2015 | M | 5.02 | sinapi- Jun/19
91187 | FIXAÇÃO DE TUBOS HORIZONTAIS DE PVC, CPVC OU COBRE DIÂMETROS MAIORES QUE 75 MM COM ABRAÇADEIRA METÁLICA FLEXÍVEL 18 MM, FIXADA DIRETAMENTE NA LAJE. AF_05/2015 | M | 5.81 | sinapi- Jun/19
91188 | CHUMBAMENTO PONTUAL DE ABERTURA EM LAJE COM PASSAGEM DE 1 TUBO DE DIAMETRO EQUIVALENTE IGUAL À 50 MM. AF_05/2015 | UN | 5.82 | sinapi- Jun/19
91189 | CHUMBAMENTO PONTUAL DE ABERTURA EM LAJE COM PASSAGEM DE MAIS DE 1 TUBO DE DIAMETRO EQUIVALENTE IGUAL À 50 MM. AF_05/2015 | UN | 35.69 | sinapi- Jun/19
91190 | CHUMBAMENTO PONTUAL EM PASSAGEM DE TUBO COM DIÂMETRO MENOR OU IGUAL A 40 MM. AF_05/2015 | UN | 4.37 | sinapi- Jun/19
91191 | CHUMBAMENTO PONTUAL EM PASSAGEM DE TUBO COM DIÂMETROS ENTRE 40 MM E 75 MM. AF_05/2015 | UN | 4.64 | sinapi- Jun/19
91192 | CHUMBAMENTO PONTUAL EM PASSAGEM DE TUBO COM DIÂMETRO MAIOR QUE 75 MM. AF_05/2015 | UN | 5.16 | sinapi- Jun/19
91222 | RASGO EM ALVENARIA PARA RAMAIS/ DISTRIBUIÇÃO COM DIÂMETROS MAIORES QUE 40 MM E MENORES OU IGUAIS A 75 MM. AF_05/2015 | M | 12.52 | sinapi- Jun/19
94480 | CONJUNTO HIDRÁULICO PARA INSTALAÇÃO DE BOMBA EM AÇO ROSCÁVEL, DN SUCÇÃO 65 (2½) E DN RECALQUE 50 (2), PARA EDIFICAÇÃO ENTRE 12 E 18 PAVIMENTOS  FORNECIMENTO E INSTALAÇÃO. AF_06/2016 | UN | 1739.3 | sinapi- Jun/19
94481 | CONJUNTO HIDRÁULICO PARA INSTALAÇÃO DE BOMBA EM AÇO ROSCÁVEL, DN SUCÇÃO 50 (2) E DN RECALQUE 40 (1 1/2), PARA EDIFICAÇÃO ENTRE 8 E 12 PAVIMENTOS  FORNECIMENTO E INSTALAÇÃO. AF_06/2016 | UN | 1269.36 | sinapi- Jun/19
94482 | CONJUNTO HIDRÁULICO PARA INSTALAÇÃO DE BOMBA EM AÇO ROSCÁVEL, DN SUCÇÃO 40 (1 1/2) E DN RECALQUE 32 (1 1/4), PARA EDIFICAÇÃO ENTRE 4 E 8 PAVIMENTOS  FORNECIMENTO E INSTALAÇÃO. AF_06/2016 | UN | 1032.48 | sinapi- Jun/19
94483 | CONJUNTO HIDRÁULICO PARA INSTALAÇÃO DE BOMBA EM AÇO ROSCÁVEL, DN SUCÇÃO 32 (1 1/4) E DN RECALQUE 25 (1), PARA EDIFICAÇÃO ATÉ 4 PAVIMENTOS  FORNECIMENTO E INSTALAÇÃO. AF_06/2016 | UN | 885.33 | sinapi- Jun/19
95541 | FIXAÇÃO UTILIZANDO PARAFUSO E BUCHA DE NYLON, SOMENTE MÃO DE OBRA. AF_10/2016 | UN | 4.15 | sinapi- Jun/19
95573 | MÃO-FRANCESA EM AÇO, ABAS IGUAIS 40 CM, CAPACIDADE MÍNIMA 70 KG, BRANCO  FORNECIMENTO E INSTALAÇÃO. AF_11/2016 | UN | 40.14 | sinapi- Jun/19
95574 | MÃO-FRANCESA EM AÇO, ABAS IGUAIS 30 CM, CAPACIDADE MÍNIMA 60 KG, BRANCO  FORNECIMENTO E INSTALAÇÃO. AF_11/2016 | UN | 30.38 | sinapi- Jun/19
96559 | PERFILADO DE SEÇÃO 38X76 MM PARA SUPORTE DE DUTO EM CHAPA GALVANIZADA BITOLA 26. AF_07/2017 | M2 | 74.93 | sinapi- Jun/19
96560 | PERFILADO DE SEÇÃO 38X76 MM PARA SUPORTE DE DUTO EM CHAPA GALVANIZADA BITOLA 24. AF_07/2017 | M2 | 37.55 | sinapi- Jun/19
96561 | PERFILADO DE SEÇÃO 38X76 MM PARA SUPORTE DE DUTO EM CHAPA GALVANIZADA BITOLA 22. AF_07/2017 | M2 | 22.59 | sinapi- Jun/19
96562 | PERFILADO DE SEÇÃO 38X76 MM PARA SUPORTE DE ELETROCALHA LISA OU PERFURADA EM AÇO GALVANIZADO, LARGURA 200 OU 400 MM E ALTURA 50 MM. AF_07/2017 | M | 38.46 | sinapi- Jun/19
96563 | PERFILADO DE SEÇÃO 38X76 MM PARA SUPORTE DE ELETROCALHA LISA OU PERFURADA EM AÇO GALVANIZADO, LARGURA 500 OU 800 MM E ALTURA 50 MM. AF_07/2017 | M | 40.75 | sinapi- Jun/19
73826/1 | INSTALACAO DE COMPRESSOR DE AR, POTENCIA <= 5 CV | UN | 567.8 | sinapi- Jun/19
73826/2 | INSTALACAO DE COMPRESSOR DE AR, POTENCIA > 5 E <= 10 CV | UN | 738.14 | sinapi- Jun/19
73834/1 | INSTALACAO DE CONJ.MOTO BOMBA SUBMERSIVEL ATE 10 CV | UN | 227.47 | sinapi- Jun/19
73834/2 | INSTALACAO DE CONJ.MOTO BOMBA SUBMERSIVEL DE 11 A 25 CV | UN | 363.96 | sinapi- Jun/19
73834/3 | INSTALACAO DE CONJ.MOTO BOMBA SUBMERSIVEL DE 26 A 50 CV | UN | 727.92 | sinapi- Jun/19
73834/4 | INSTALACAO DE CONJ.MOTO BOMBA SUBMERSIVEL DE 51 A 100 CV | UN | 1091.88 | sinapi- Jun/19
73835/1 | INSTALACAO DE CONJ.MOTO BOMBA VERTICAL POT <= 100 CV | UN | 1491.25 | sinapi- Jun/19
73835/2 | INSTALACAO DE CONJ.MOTO BOMBA VERTICAL 100 < POT <= 200 CV | UN | 2028.1 | sinapi- Jun/19
73835/3 | INSTALACAO DE CONJ.MOTO BOMBA VERTICAL 200 < POT <= 300 CV | UN | 2266.7 | sinapi- Jun/19
73836/1 | INSTALACAO DE CONJ.MOTO BOMBA HORIZONTAL ATE 10 CV | UN | 596.5 | sinapi- Jun/19
73836/2 | INSTALACAO DE CONJ.MOTO BOMBA HORIZONTAL DE 12,5 A 25 CV | UN | 775.45 | sinapi- Jun/19
73836/3 | INSTALACAO DE CONJ.MOTO BOMBA HORIZONTAL DE 30 A 75 CV | UN | 1193 | sinapi- Jun/19
73836/4 | INSTALACAO DE CONJ.MOTO BOMBA HORIZONTAL DE 100 A 150 CV | UN | 1908.8 | sinapi- Jun/19
73837/1 | INSTALACAO DE CONJ.MOTO BOMBA SUBMERSO ATE 5 CV | UN | 227.47 | sinapi- Jun/19
73837/2 | INSTALACAO DE CONJ.MOTO BOMBA SUBMERSO DE 6 A 25 CV | UN | 454.95 | sinapi- Jun/19
73837/3 | INSTALACAO DE CONJ.MOTO BOMBA SUBMERSO DE 26 A 50 CV | UN | 909.9 | sinapi- Jun/19
73612 | INSTALACAO DE CLORADOR | UN | 451.3 | sinapi- Jun/19
73660 | LEITO FILTRANTE - ASSENTAMENTO DE BLOCOS LEOPOLD | M2 | 77.95 | sinapi- Jun/19
73693 | LEITO FILTRANTE - COLOCACAO DE LONA PLASTICA | M2 | 24.04 | sinapi- Jun/19
73694 | INSTALACAO DE BOMBA DOSADORA | UN | 157.77 | sinapi- Jun/19
73695 | INSTALACAO DE AGITADOR | UN | 81.14 | sinapi- Jun/19
73824/1 | INSTALACAO DE MISTURADOR VERTICAL | UN | 451.3 | sinapi- Jun/19
73825/2 | VERTEDOR TRIANGULAR DE ALUMINIO | M2 | 967.37 | sinapi- Jun/19
73873/1 | LEITO FILTRANTE - COLOCACAO E APILOAMENTO DE TERRA NO FILTRO | M3 | 92.29 | sinapi- Jun/19
73873/2 | LEITO FILTRANTE - FORN.E ENCHIMENTO C/ BRITA NO. 4 | M3 | 167.13 | sinapi- Jun/19
73873/3 | LEITO FILTRANTE - COLOCACAO DE AREIA NOS FILTROS | M3 | 92.29 | sinapi- Jun/19
73873/4 | LEITO FILTRANTE - COLOCACAO DE PEDREGULHOS NOS FILTROS | M3 | 101.07 | sinapi- Jun/19
73873/5 | LEITO FILTRANTE - COLOCACAO DE ANTRACITO NOS FILTROS | M3 | 92.29 | sinapi- Jun/19
73827/1 | KIT CAVALETE PVC COM REGISTRO 1/2" - FORNECIMENTO E INSTALAÇÃO | UN | 79.34 | sinapi- Jun/19
74218/1 | KIT CAVALETE PVC COM REGISTRO 3/4" - FORNECIMENTO E INSTALACAO | UN | 76.53 | sinapi- Jun/19
74253/1 | RAMAL PREDIAL EM TUBO PEAD 20MM - FORNECIMENTO, INSTALAÇÃO, ESCAVAÇÃO E REATERRO | M | 27.55 | sinapi- Jun/19
83878 | LIGACAO DA REDE 50MM AO RAMAL PREDIAL 1/2" | UN | 50.67 | sinapi- Jun/19
83879 | LIGACAO DA REDE 75MM AO RAMAL PREDIAL 1/2" | UN | 58.25 | sinapi- Jun/19
73658 | LIGAÇÃO DOMICILIAR DE ESGOTO DN 100MM, DA CASA ATÉ A CAIXA, COMPOSTO POR 10,0M TUBO DE PVC ESGOTO PREDIAL DN 100MM E CAIXA DE ALVENARIA COM TAMPA DE CONCRETO - FORNECIMENTO E INSTALAÇÃO | UN | 593.04 | sinapi- Jun/19
93350 | COLETOR PREDIAL DE ESGOTO, DA CAIXA ATÉ A REDE (DISTÂNCIA = 10 M, LARGURA DA VALA = 0,65 M), INCLUINDO ESCAVAÇÃO MANUAL, PREPARO DE FUNDO DE VALA E REATERRO MANUAL COM COMPACTAÇÃO MECANIZADA, TUBO PVC P/ REDE COLETORA ESGOTO JEI DN 100 MM E CONEXÕES - FORNECIMENTO E INSTALAÇÃO. AF_03/2016 | UN | 912.4 | sinapi- Jun/19
93351 | COLETOR PREDIAL DE ESGOTO, DA CAIXA ATÉ A REDE (DISTÂNCIA = 8 M, LARGURA DA VALA = 0,65 M), INCLUINDO ESCAVAÇÃO MANUAL, PREPARO DE FUNDO DE VALA E REATERRO MANUAL COM COMPACTAÇÃO MECANIZADA, TUBO PVC P/ REDE COLETORA ESGOTO JEI DN 100 MM E CONEXÕES - FORNECIMENTO E INSTALAÇÃO. AF_03/2016 | UN | 743.11 | sinapi- Jun/19
93352 | COLETOR PREDIAL DE ESGOTO, DA CAIXA ATÉ A REDE (DISTÂNCIA = 6 M, LARGURA DA VALA = 0,65 M), INCLUINDO ESCAVAÇÃO MANUAL, PREPARO DE FUNDO DE VALA E REATERRO MANUAL COM COMPACTAÇÃO MECANIZADA, TUBO PVC P/ REDE COLETORA ESGOTO JEI DN 100 MM E CONEXÕES - FORNECIMENTO E INSTALAÇÃO. AF_03/2016 | UN | 575.42 | sinapi- Jun/19
93353 | COLETOR PREDIAL DE ESGOTO, DA CAIXA ATÉ A REDE (DISTÂNCIA = 4 M, LARGURA DA VALA = 0,65 M), INCLUINDO ESCAVAÇÃO MANUAL, PREPARO DE FUNDO DE VALA E REATERRO MANUAL COM COMPACTAÇÃO MECANIZADA, TUBO PVC P/ REDE COLETORA ESGOTO JEI DN 100 MM E CONEXÕES - FORNECIMENTO E INSTALAÇÃO. AF_03/2016 | UN | 411.78 | sinapi- Jun/19
93354 | COLETOR PREDIAL DE ESGOTO, DA CAIXA ATÉ A REDE (DISTÂNCIA = 10 M, LARGURA DA VALA = 0,65 M), INCLUINDO ESCAVAÇÃO MECANIZADA, PREPARO DE FUNDO DE VALA E REATERRO COM COMPACTAÇÃO MECANIZADA, TUBO PVC P/ REDE COLETORA ESGOTO JEI DN 100 MM E CONEXÕES - FORNECIMENTO E INSTALAÇÃO. AF_03/2016 | UN | 562.39 | sinapi- Jun/19
93355 | COLETOR PREDIAL DE ESGOTO, DA CAIXA ATÉ A REDE (DISTÂNCIA = 8 M, LARGURA DA VALA = 0,65 M), INCLUINDO ESCAVAÇÃO MECANIZADA, PREPARO DE FUNDO DE VALA E REATERRO COM COMPACTAÇÃO MECANIZADA, TUBO PVC P/ REDE COLETORA ESGOTO JEI DN 100 MM E CONEXÕES - FORNECIMENTO E INSTALAÇÃO. AF_03/2016 | UN | 467.23 | sinapi- Jun/19
93356 | COLETOR PREDIAL DE ESGOTO, DA CAIXA ATÉ A REDE (DISTÂNCIA = 6 M, LARGURA DA VALA = 0,65 M), INCLUINDO ESCAVAÇÃO MECANIZADA, PREPARO DE FUNDO DE VALA E REATERRO COM COMPACTAÇÃO MECANIZADA, TUBO PVC P/ REDE COLETORA ESGOTO JEI DN 100 MM E CONEXÕES - FORNECIMENTO E INSTALAÇÃO. AF_03/2016 | UN | 371.61 | sinapi- Jun/19
93357 | COLETOR PREDIAL DE ESGOTO, DA CAIXA ATÉ A REDE (DISTÂNCIA = 4 M, LARGURA DA VALA = 0,65 M), INCLUINDO ESCAVAÇÃO MECANIZADA, PREPARO DE FUNDO DE VALA E REATERRO COM COMPACTAÇÃO MECANIZADA, TUBO PVC P/ REDE COLETORA ESGOTO JEI DN 100 MM E CONEXÕES - FORNECIMENTO E INSTALAÇÃO. AF_03/2016 | UN | 277.96 | sinapi- Jun/19
83335 | ESCAVACAO SUBMERSA COM DRAGA DE MANDIBULA | M3 | 40.79 | sinapi- Jun/19
88548 | DRAGAGEM (C/ ESCAVADEIRA DRAG LINE DE ARRASTE 140HP) | M3 | 25.59 | sinapi- Jun/19
73903/1 | LIMPEZA SUPERFICIAL DA CAMADA VEGETAL EM JAZIDA | M2 | 0.36 | sinapi- Jun/19
74151/1 | ESCAVACAO E CARGA MATERIAL 1A CATEGORIA, UTILIZANDO TRATOR DE ESTEIRAS DE 110 A 160HP COM LAMINA, PESO OPERACIONAL * 13T E PA CARREGADEIRA COM 170 HP. | M3 | 3.23 | sinapi- Jun/19
74153/1 | ESPALHAMENTO MECANIZADO (COM MOTONIVELADORA 140 HP) MATERIAL 1A. CATEGORIA | M2 | 0.23 | sinapi- Jun/19
74154/1 | ESCAVACAO, CARGA E TRANSPORTE DE MATERIAL DE 1A CATEGORIA COM TRATOR SOBRE ESTEIRAS 347 HP E CACAMBA 6M3, DMT 50 A 200M | M3 | 4.9 | sinapi- Jun/19
74155/1 | ESCAVACAO E TRANSPORTE DE MATERIAL DE 1A CAT DMT 50M COM TRATOR SOBRE ESTEIRAS 347 HP COM LAMINA E ESCARIFICADOR | M3 | 1.52 | sinapi- Jun/19
74155/2 | ESCAVACAO E TRANSPORTE DE MATERIAL DE 2A CAT DMT 50M COM TRATOR SOBRE ESTEIRAS 347 HP COM LAMINA E ESCARIFICADOR | M3 | 2.95 | sinapi- Jun/19
74205/1 | ESCAVACAO MECANICA DE MATERIAL 1A. CATEGORIA, PROVENIENTE DE CORTE DE SUBLEITO (C/TRATOR ESTEIRAS 160HP) | M3 | 1.55 | sinapi- Jun/19
79472 | REGULARIZACAO DE SUPERFICIES EM TERRA COM MOTONIVELADORA | M2 | 0.48 | sinapi- Jun/19
79473 | CORTE E ATERRO COMPENSADO | M3 | 5.46 | sinapi- Jun/19
79480 | ESCAVACAO MECANICA CAMPO ABERTO EM SOLO EXCETO ROCHA ATE 2,00M PROFUNDIDADE | M3 | 2.31 | sinapi- Jun/19
83336 | ESCAVACAO MECANICA PARA ACERTO DE TALUDES, EM MATERIAL DE 1A CATEGORIA, COM ESCAVADEIRA HIDRAULICA | M3 | 4.71 | sinapi- Jun/19
83338 | ESCAVACAO MECANICA, A CEU ABERTO, EM MATERIAL DE 1A CATEGORIA, COM ESCAVADEIRA HIDRAULICA, CAPACIDADE DE 0,78 M3 | M3 | 2.58 | sinapi- Jun/19
89885 | ESCAVAÇÃO VERTICAL A CÉU ABERTO, INCLUINDO CARGA, DESCARGA E TRANSPORTE, EM SOLO DE 1ª CATEGORIA COM ESCAVADEIRA HIDRÁULICA (CAÇAMBA: 0,8 M³ / 111 HP), FROTA DE 3 CAMINHÕES BASCULANTES DE 14 M³, DMT DE 0,2 KM E VELOCIDADE MÉDIA 4 KM/H. AF_12/2013 | M3 | 8.26 | sinapi- Jun/19
89886 | ESCAVAÇÃO VERTICAL A CÉU ABERTO, INCLUINDO CARGA, DESCARGA E TRANSPORTE, EM SOLO DE 1ª CATEGORIA COM ESCAVADEIRA HIDRÁULICA (CAÇAMBA: 0,8 M³ / 111 HP), FROTA DE 3 CAMINHÕES BASCULANTES DE 14 M³, DMT DE 0,3 KM E VELOCIDADE MÉDIA 5,9 KM/H. AF_12/2013 | M3 | 8.3 | sinapi- Jun/19
89887 | ESCAVAÇÃO VERTICAL A CÉU ABERTO, INCLUINDO CARGA, DESCARGA E TRANSPORTE, EM SOLO DE 1ª CATEGORIA COM ESCAVADEIRA HIDRÁULICA (CAÇAMBA: 0,8 M³ / 111 HP), FROTA DE 3 CAMINHÕES BASCULANTES DE 14 M³, DMT DE 0,6 KM E VELOCIDADE MÉDIA 10 KM/H. AF_12/2013 | M3 | 8.56 | sinapi- Jun/19
89888 | ESCAVAÇÃO VERTICAL A CÉU ABERTO, INCLUINDO CARGA, DESCARGA E TRANSPORTE, EM SOLO DE 1ª CATEGORIA COM ESCAVADEIRA HIDRÁULICA (CAÇAMBA: 0,8 M³ / 111 HP), FROTA DE 3 CAMINHÕES BASCULANTES DE 14 M³, DMT DE 0,8 KM E VELOCIDADE MÉDIA 14 KM/H. AF_12/2013 | M3 | 8.48 | sinapi- Jun/19
89889 | ESCAVAÇÃO VERTICAL A CÉU ABERTO, INCLUINDO CARGA, DESCARGA E TRANSPORTE, EM SOLO DE 1ª CATEGORIA COM ESCAVADEIRA HIDRÁULICA (CAÇAMBA: 0,8 M³ / 111 HP), FROTA DE 3 CAMINHÕES BASCULANTES DE 14 M³, DMT DE 1 KM E VELOCIDADE MÉDIA 15 KM/H. AF_12/2013 | M3 | 8.77 | sinapi- Jun/19
89890 | ESCAVAÇÃO VERTICAL A CÉU ABERTO, INCLUINDO CARGA, DESCARGA E TRANSPORTE, EM SOLO DE 1ª CATEGORIA COM ESCAVADEIRA HIDRÁULICA (CAÇAMBA: 0,8 M³ / 111 HP), FROTA DE 4 CAMINHÕES BASCULANTES DE 14 M³, DMT DE 1,5 KM E VELOCIDADE MÉDIA 18 KM/H. AF_12/2013 | M3 | 12.09 | sinapi- Jun/19
89893 | ESCAVAÇÃO VERTICAL A CÉU ABERTO, INCLUINDO CARGA, DESCARGA E TRANSPORTE, EM SOLO DE 1ª CATEGORIA COM ESCAVADEIRA HIDRÁULICA (CAÇAMBA: 0,8 M³ / 111 HP), FROTA DE 5 CAMINHÕES BASCULANTES DE 14 M³, DMT DE 3 KM E VELOCIDADE MÉDIA 20 KM/H. AF_12/2013 | M3 | 14.86 | sinapi- Jun/19
89894 | ESCAVAÇÃO VERTICAL A CÉU ABERTO, INCLUINDO CARGA, DESCARGA E TRANSPORTE, EM SOLO DE 1ª CATEGORIA COM ESCAVADEIRA HIDRÁULICA (CAÇAMBA: 0,8 M³ / 111 HP), FROTA DE 6 CAMINHÕES BASCULANTES DE 14 M³, DMT DE 4 KM E VELOCIDADE MÉDIA 22 KM/H. AF_12/2013 | M3 | 16.58 | sinapi- Jun/19
89895 | ESCAVAÇÃO VERTICAL A CÉU ABERTO, INCLUINDO CARGA, DESCARGA E TRANSPORTE, EM SOLO DE 1ª CATEGORIA COM ESCAVADEIRA HIDRÁULICA (CAÇAMBA: 0,8 M³ / 111 HP), FROTA DE 7 CAMINHÕES BASCULANTES DE 14 M³, DMT DE 6 KM E VELOCIDADE MÉDIA 22 KM/H. AF_12/2013 | M3 | 20.06 | sinapi- Jun/19
89903 | ESCAVAÇÃO VERTICAL A CÉU ABERTO, INCLUINDO CARGA, DESCARGA E TRANSPORTE, EM SOLO DE 1ª CATEGORIA COM ESCAVADEIRA HIDRÁULICA (CAÇAMBA: 0,8 M³ / 111 HP), FROTA DE 2 CAMINHÕES BASCULANTES DE 18 M³, DMT DE 0,2 KM E VELOCIDADE MÉDIA 4 KM/H. AF_12/2013 | M3 | 7.18 | sinapi- Jun/19
89904 | ESCAVAÇÃO VERTICAL A CÉU ABERTO, INCLUINDO CARGA, DESCARGA E TRANSPORTE, EM SOLO DE 1ª CATEGORIA COM ESCAVADEIRA HIDRÁULICA (CAÇAMBA: 0,8 M³ / 111 HP), FROTA DE 2 CAMINHÕES BASCULANTES DE 18 M³, DMT DE 0,3 KM E VELOCIDADE MÉDIA 5,9KM/H. AF_12/2013 | M3 | 7.22 | sinapi- Jun/19
89905 | ESCAVAÇÃO VERTICAL A CÉU ABERTO, INCLUINDO CARGA, DESCARGA E TRANSPORTE, EM SOLO DE 1ª CATEGORIA COM ESCAVADEIRA HIDRÁULICA (CAÇAMBA: 0,8 M³ / 111 HP), FROTA DE 2 CAMINHÕES BASCULANTES DE 18 M³, DMT DE 0,6 KM E VELOCIDADE MÉDIA 10 KM/H. AF_12/2013 | M3 | 7.44 | sinapi- Jun/19
89906 | ESCAVAÇÃO VERTICAL A CÉU ABERTO, INCLUINDO CARGA, DESCARGA E TRANSPORTE, EM SOLO DE 1ª CATEGORIA COM ESCAVADEIRA HIDRÁULICA (CAÇAMBA: 0,8 M³ / 111 HP), FROTA DE 2 CAMINHÕES BASCULANTES DE 18 M³, DMT DE 0,8 KM E VELOCIDADE MÉDIA 14 KM/H. AF_12/2013 | M3 | 7.37 | sinapi- Jun/19
89907 | ESCAVAÇÃO VERTICAL A CÉU ABERTO, INCLUINDO CARGA, DESCARGA E TRANSPORTE, EM SOLO DE 1ª CATEGORIA COM ESCAVADEIRA HIDRÁULICA (CAÇAMBA: 0,8 M³ / 111 HP), FROTA DE 3 CAMINHÕES BASCULANTES DE 18 M³, DMT DE 1 KM E VELOCIDADE MÉDIA 15 KM/H. AF_12/2013 | M3 | 8.37 | sinapi- Jun/19
89908 | ESCAVAÇÃO VERTICAL A CÉU ABERTO, INCLUINDO CARGA, DESCARGA E TRANSPORTE, EM SOLO DE 1ª CATEGORIA COM ESCAVADEIRA HIDRÁULICA (CAÇAMBA: 0,8 M³ / 111 HP), FROTA DE 4 CAMINHÕES BASCULANTES DE 18 M³, DMT DE 1,5 KM E VELOCIDADE MÉDIA 18 KM/H. AF_12/2013 | M3 | 11.37 | sinapi- Jun/19
89911 | ESCAVAÇÃO VERTICAL A CÉU ABERTO, INCLUINDO CARGA, DESCARGA E TRANSPORTE, EM SOLO DE 1ª CATEGORIA COM ESCAVADEIRA HIDRÁULICA (CAÇAMBA: 0,8 M³ / 111 HP), FROTA DE 5 CAMINHÕES BASCULANTES DE 18 M³, DMT DE 3 KM E VELOCIDADE MÉDIA 20 KM/H. AF_12/2013 | M3 | 13.85 | sinapi- Jun/19
89912 | ESCAVAÇÃO VERTICAL A CÉU ABERTO, INCLUINDO CARGA, DESCARGA E TRANSPORTE, EM SOLO DE 1ª CATEGORIA COM ESCAVADEIRA HIDRÁULICA (CAÇAMBA: 0,8 M³ / 111 HP), FROTA DE 5 CAMINHÕES BASCULANTES DE 18 M³, DMT DE 4 KM E VELOCIDADE MÉDIA 22 KM/H. AF_12/2013 | M3 | 14.71 | sinapi- Jun/19
89913 | ESCAVAÇÃO VERTICAL A CÉU ABERTO, INCLUINDO CARGA, DESCARGA E TRANSPORTE, EM SOLO DE 1ª CATEGORIA COM ESCAVADEIRA HIDRÁULICA (CAÇAMBA: 0,8 M³ / 111 HP), FROTA DE 6 CAMINHÕES BASCULANTES DE 18 M³, DMT DE 6 KM E VELOCIDADE MÉDIA 22 KM/H. AF_12/2013 | M3 | 17.84 | sinapi- Jun/19
89921 | ESCAVAÇÃO VERTICAL A CÉU ABERTO, INCLUINDO CARGA, DESCARGA E TRANSPORTE, EM SOLO DE 1ª CATEGORIA COM ESCAVADEIRA HIDRÁULICA (CAÇAMBA: 1,2 M³ / 155 HP), FROTA DE 3 CAMINHÕES BASCULANTES DE 14 M³, DMT DE 0,2 KM E VELOCIDADE MÉDIA 4 KM/H. AF_12/2013 | M3 | 6.67 | sinapi- Jun/19
89922 | ESCAVAÇÃO VERTICAL A CÉU ABERTO, INCLUINDO CARGA, DESCARGA E TRANSPORTE, EM SOLO DE 1ª CATEGORIA COM ESCAVADEIRA HIDRÁULICA (CAÇAMBA: 1,2 M³ / 155 HP), FROTA DE 3 CAMINHÕES BASCULANTES DE 14 M³, DMT DE 0,3 KM E VELOCIDADE MÉDIA 5,9 KM/H. AF_12/2013 | M3 | 6.71 | sinapi- Jun/19
89923 | ESCAVAÇÃO VERTICAL A CÉU ABERTO, INCLUINDO CARGA, DESCARGA E TRANSPORTE, EM SOLO DE 1ª CATEGORIA COM ESCAVADEIRA HIDRÁULICA (CAÇAMBA: 1,2 M³ / 155 HP), FROTA DE 3 CAMINHÕES BASCULANTES DE 14 M³, DMT DE 0,6 KM E VELOCIDADE MÉDIA 10 KM/H. AF_12/2013 | M3 | 6.97 | sinapi- Jun/19
89924 | ESCAVAÇÃO VERTICAL A CÉU ABERTO, INCLUINDO CARGA, DESCARGA E TRANSPORTE, EM SOLO DE 1ª CATEGORIA COM ESCAVADEIRA HIDRÁULICA (CAÇAMBA: 1,2 M³ / 155 HP), FROTA DE 3 CAMINHÕES BASCULANTES DE 14 M³, DMT DE 0,8 KM E VELOCIDADE MÉDIA 14 KM/H. AF_12/2013 | M3 | 6.89 | sinapi- Jun/19
89925 | ESCAVAÇÃO VERTICAL A CÉU ABERTO, INCLUINDO CARGA, DESCARGA E TRANSPORTE, EM SOLO DE 1ª CATEGORIA COM ESCAVADEIRA HIDRÁULICA (CAÇAMBA: 1,2 M³ / 155 HP), FROTA DE 3 CAMINHÕES BASCULANTES DE 14 M³, DMT DE 1 KM E VELOCIDADE MÉDIA 15 KM/H. AF_12/2013 | M3 | 7.18 | sinapi- Jun/19
89926 | ESCAVAÇÃO VERTICAL A CÉU ABERTO, INCLUINDO CARGA, DESCARGA E TRANSPORTE, EM SOLO DE 1ª CATEGORIA COM ESCAVADEIRA HIDRÁULICA (CAÇAMBA: 1,2 M³ / 155 HP), FROTA DE 5 CAMINHÕES BASCULANTES DE 14 M³, DMT DE 1,5 KM E VELOCIDADE MÉDIA 18 KM/H. AF_12/2013 | M3 | 10.82 | sinapi- Jun/19
89929 | ESCAVAÇÃO VERTICAL A CÉU ABERTO, INCLUINDO CARGA, DESCARGA E TRANSPORTE, EM SOLO DE 1ª CATEGORIA COM ESCAVADEIRA HIDRÁULICA (CAÇAMBA: 1,2 M³ / 155 HP), FROTA DE 7 CAMINHÕES BASCULANTES DE 14 M³, DMT DE 3 KM E VELOCIDADE MÉDIA 20 KM/H. AF_12/2013 | M3 | 13.94 | sinapi- Jun/19
89930 | ESCAVAÇÃO VERTICAL A CÉU ABERTO, INCLUINDO CARGA, DESCARGA E TRANSPORTE, EM SOLO DE 1ª CATEGORIA COM ESCAVADEIRA HIDRÁULICA (CAÇAMBA: 1,2 M³ / 155 HP), FROTA DE 7 CAMINHÕES BASCULANTES DE 14 M³, DMT DE 4 KM E VELOCIDADE MÉDIA 22 KM/H. AF_12/2013 | M3 | 14.87 | sinapi- Jun/19
89931 | ESCAVAÇÃO VERTICAL A CÉU ABERTO, INCLUINDO CARGA, DESCARGA E TRANSPORTE, EM SOLO DE 1ª CATEGORIA COM ESCAVADEIRA HIDRÁULICA (CAÇAMBA: 1,2 M³ / 155 HP), FROTA DE 9 CAMINHÕES BASCULANTES DE 14 M³, DMT DE 6 KM E VELOCIDADE MÉDIA 22 KM/H. AF_12/2013 | M3 | 18.7 | sinapi- Jun/19
89939 | ESCAVAÇÃO VERTICAL A CÉU ABERTO, INCLUINDO CARGA, DESCARGA E TRANSPORTE, EM SOLO DE 1ª CATEGORIA COM ESCAVADEIRA HIDRÁULICA (CAÇAMBA: 1,2 M³ / 155 HP), FROTA DE 3 CAMINHÕES BASCULANTES DE 18 M³, DMT DE 0,2 KM E VELOCIDADE MÉDIA 4 KM/H. AF_12/2013 | M3 | 6.24 | sinapi- Jun/19
89940 | ESCAVAÇÃO VERTICAL A CÉU ABERTO, INCLUINDO CARGA, DESCARGA E TRANSPORTE, EM SOLO DE 1ª CATEGORIA COM ESCAVADEIRA HIDRÁULICA (CAÇAMBA: 1,2 M³ / 155 HP), FROTA DE 3 CAMINHÕES BASCULANTES DE 18 M³, DMT DE 0,3 KM E VELOCIDADE MÉDIA 5,9 KM/H. AF_12/2013 | M3 | 6.26 | sinapi- Jun/19
89941 | ESCAVAÇÃO VERTICAL A CÉU ABERTO, INCLUINDO CARGA, DESCARGA E TRANSPORTE, EM SOLO DE 1ª CATEGORIA COM ESCAVADEIRA HIDRÁULICA (CAÇAMBA: 1,2 M³ / 155 HP), FROTA DE 3 CAMINHÕES BASCULANTES DE 18 M³, DMT DE 0,6 KM E VELOCIDADE MÉDIA 10 KM/H. AF_12/2013 | M3 | 6.51 | sinapi- Jun/19
89942 | ESCAVAÇÃO VERTICAL A CÉU ABERTO, INCLUINDO CARGA, DESCARGA E TRANSPORTE, EM SOLO DE 1ª CATEGORIA COM ESCAVADEIRA HIDRÁULICA (CAÇAMBA: 1,2 M³ / 155 HP), FROTA DE 3 CAMINHÕES BASCULANTES DE 18 M³, DMT DE 0,8 KM E VELOCIDADE MÉDIA 14 KM/H. AF_12/2013 | M3 | 6.43 | sinapi- Jun/19
89943 | ESCAVAÇÃO VERTICAL A CÉU ABERTO, INCLUINDO CARGA, DESCARGA E TRANSPORTE, EM SOLO DE 1ª CATEGORIA COM ESCAVADEIRA HIDRÁULICA (CAÇAMBA: 1,2 M³ / 155 HP), FROTA DE 3 CAMINHÕES BASCULANTES DE 18 M³, DMT DE 1 KM E VELOCIDADE MÉDIA 15 KM/H. AF_12/2013 | M3 | 6.68 | sinapi- Jun/19
89944 | ESCAVAÇÃO VERTICAL A CÉU ABERTO, INCLUINDO CARGA, DESCARGA E TRANSPORTE, EM SOLO DE 1ª CATEGORIA COM ESCAVADEIRA HIDRÁULICA (CAÇAMBA: 1,2 M³ / 155 HP), FROTA DE 5 CAMINHÕES BASCULANTES DE 18 M³, DMT DE 1,5 KM E VELOCIDADE MÉDIA 18 KM/H. AF_12/2013 | M3 | 9.96 | sinapi- Jun/19
89947 | ESCAVAÇÃO VERTICAL A CÉU ABERTO, INCLUINDO CARGA, DESCARGA E TRANSPORTE, EM SOLO DE 1ª CATEGORIA COM ESCAVADEIRA HIDRÁULICA (CAÇAMBA: 1,2 M³ / 155 HP), FROTA DE 6 CAMINHÕES BASCULANTES DE 18 M³, DMT DE 3 KM E VELOCIDADE MÉDIA 20 KM/H. AF_12/2013 | M3 | 12.24 | sinapi- Jun/19
89948 | ESCAVAÇÃO VERTICAL A CÉU ABERTO, INCLUINDO CARGA, DESCARGA E TRANSPORTE, EM SOLO DE 1ª CATEGORIA COM ESCAVADEIRA HIDRÁULICA (CAÇAMBA: 1,2 M³ / 155 HP), FROTA DE 7 CAMINHÕES BASCULANTES DE 18 M³, DMT DE 4 KM E VELOCIDADE MÉDIA 22 KM/H. AF_12/2013 | M3 | 13.58 | sinapi- Jun/19
89949 | ESCAVAÇÃO VERTICAL A CÉU ABERTO, INCLUINDO CARGA, DESCARGA E TRANSPORTE, EM SOLO DE 1ª CATEGORIA COM ESCAVADEIRA HIDRÁULICA (CAÇAMBA: 1,2 M³ / 155 HP), FROTA DE 8 CAMINHÕES BASCULANTES DE 18 M³, DMT DE 6 KM E VELOCIDADE MÉDIA 22 KM/H. AF_12/2013 | M3 | 16.49 | sinapi- Jun/19
96520 | ESCAVAÇÃO MECANIZADA PARA BLOCO DE COROAMENTO OU SAPATA, SEM PREVISÃO DE FÔRMA, COM RETROESCAVADEIRA. AF_06/2017 | M3 | 86.34 | sinapi- Jun/19
96521 | ESCAVAÇÃO MECANIZADA PARA BLOCO DE COROAMENTO OU SAPATA, COM PREVISÃO DE FÔRMA, COM RETROESCAVADEIRA. AF_06/2017 | M3 | 35.82 | sinapi- Jun/19
96522 | ESCAVAÇÃO MANUAL PARA BLOCO DE COROAMENTO OU SAPATA, SEM PREVISÃO DE FÔRMA. AF_06/2017 | M3 | 139 | sinapi- Jun/19
96523 | ESCAVAÇÃO MANUAL PARA BLOCO DE COROAMENTO OU SAPATA, COM PREVISÃO DE FÔRMA. AF_06/2017 | M3 | 89.02 | sinapi- Jun/19
96524 | ESCAVAÇÃO MECANIZADA PARA VIGA BALDRAME, SEM PREVISÃO DE FÔRMA, COM MINI-ESCAVADEIRA. AF_06/2017 | M3 | 163.75 | sinapi- Jun/19
96525 | ESCAVAÇÃO MECANIZADA PARA VIGA BALDRAME, COM PREVISÃO DE FÔRMA, COM MINI-ESCAVADEIRA. AF_06/2017 | M3 | 34.84 | sinapi- Jun/19
96526 | ESCAVAÇÃO MANUAL DE VALA PARA VIGA BALDRAME, SEM PREVISÃO DE FÔRMA. AF_06/2017 | M3 | 280.32 | sinapi- Jun/19
96527 | ESCAVAÇÃO MANUAL DE VALA PARA VIGA BALDRAME, COM PREVISÃO DE FÔRMA. AF_06/2017 | M3 | 116.97 | sinapi- Jun/19
96528 | FABRICAÇÃO, MONTAGEM E DESMONTAGEM DE FÔRMA PARA BLOCO DE COROAMENTO, EM MADEIRA SERRADA, E=25 MM, 1 UTILIZAÇÃO. AF_06/2017 | M2 | 116.84 | sinapi- Jun/19
98116 | ESCAVAÇÃO VERTICAL A CÉU ABERTO, INCLUINDO CARGA, DESCARGA E TRANSPORTE, EM SOLO DE 1ª CATEGORIA COM ESCAVADEIRA HIDRÁULICA (CAÇAMBA: 0,8 M³ / 111 HP), FROTA DE 4 CAMINHÕES BASCULANTES DE 14 M³, DMT DE 2 KM E VELOCIDADE MÉDIA 20 KM/H. AF_02/2018 | M3 | 12.6 | sinapi- Jun/19
98117 | ESCAVAÇÃO VERTICAL A CÉU ABERTO, INCLUINDO CARGA, DESCARGA E TRANSPORTE, EM SOLO DE 1ª CATEGORIA COM ESCAVADEIRA HIDRÁULICA (CAÇAMBA: 0,8 M³ / 111 HP), FROTA DE 4 CAMINHÕES BASCULANTES DE 18 M³, DMT DE 2 KM E VELOCIDADE MÉDIA 20 KM/H. AF_02/2018 | M3 | 11.8 | sinapi- Jun/19
98118 | ESCAVAÇÃO VERTICAL A CÉU ABERTO, INCLUINDO CARGA, DESCARGA E TRANSPORTE, EM SOLO DE 1ª CATEGORIA COM ESCAVADEIRA HIDRÁULICA (CAÇAMBA: 1,2 M³ / 155 HP), FROTA DE 6 CAMINHÕES BASCULANTES DE 14 M³, DMT DE 2 KM E VELOCIDADE MÉDIA 20 KM/H. AF_02/2018 | M3 | 11.88 | sinapi- Jun/19
98119 | ESCAVAÇÃO VERTICAL A CÉU ABERTO, INCLUINDO CARGA, DESCARGA E TRANSPORTE, EM SOLO DE 1ª CATEGORIA COM ESCAVADEIRA HIDRÁULICA (CAÇAMBA: 1,2 M³ / 155 HP), FROTA DE 5 CAMINHÕES BASCULANTES DE 18 M³, DMT DE 2 KM E VELOCIDADE MÉDIA 20 KM/H. AF_02/2018 | M3 | 10.39 | sinapi- Jun/19
72915 | ESCAVACAO MECANICA DE VALA EM MATERIAL DE 2A. CATEGORIA ATE 2 M DE PROFUNDIDADE COM UTILIZACAO DE ESCAVADEIRA HIDRAULICA | M3 | 11.15 | sinapi- Jun/19
72917 | ESCAVACAO MECANICA DE VALA EM MATERIAL 2A. CATEGORIA DE 2,01 ATE 4,00 M DE PROFUNDIDADE COM UTILIZACAO DE ESCAVADEIRA HIDRAULICA | M3 | 12.74 | sinapi- Jun/19
72918 | ESCAVACAO MECANICA DE VALA EM MATERIAL 2A. CATEGORIA DE 4,01 ATE 6,00 M DE PROFUNDIDADE COM UTILIZACAO DE ESCAVADEIRA HIDRAULICA | M3 | 14.86 | sinapi- Jun/19
73965/9 | ESCAVACAO MANUAL DE VALA EM LODO, DE 1,5 ATE 3M, EXCLUINDO ESGOTAMENTO/ESCORAMENTO. | M3 | 197.3 | sinapi- Jun/19
79506/2 | ESCAVAÇÃO MANUAL DE VALA/CAVA EM LODO, ENTRE 3 E 4,5M DE PROFUNDIDADE | M3 | 295.95 | sinapi- Jun/19
83343 | ESCAVACAO MECANICA DE VALAS (SOLO COM AGUA), PROFUNDIDADE MAIOR QUE 4,00 M ATE 6,00 M. | M3 | 14.67 | sinapi- Jun/19
90082 | ESCAVAÇÃO MECANIZADA DE VALA COM PROF. ATÉ 1,5 M (MÉDIA ENTRE MONTANTE E JUSANTE/UMA COMPOSIÇÃO POR TRECHO), COM ESCAVADEIRA HIDRÁULICA (0,8 M3), LARG. DE 1,5 M A 2,5 M, EM SOLO DE 1A CATEGORIA, EM LOCAIS COM ALTO NÍVEL DE INTERFERÊNCIA. AF_01/2015 | M3 | 8.9 | sinapi- Jun/19
90084 | ESCAVAÇÃO MECANIZADA DE VALA COM PROF. MAIOR QUE 1,5 M ATÉ 3,0 M (MÉDIA ENTRE MONTANTE E JUSANTE/UMA COMPOSIÇÃO POR TRECHO), COM ESCAVADEIRA HIDRÁULICA (0,8 M3/111 HP), LARGURA ATÉ 1,5 M, EM SOLO DE 1A CATEGORIA, EM LOCAIS COM ALTO NÍVEL DE INTERFERÊNCIA. AF_01/2015 | M3 | 8.66 | sinapi- Jun/19
90085 | ESCAVAÇÃO MECANIZADA DE VALA COM PROF. MAIOR QUE 1,5 M ATÉ 3,0 M (MÉDIA ENTRE MONTANTE E JUSANTE/UMA COMPOSIÇÃO POR TRECHO), COM ESCAVADEIRA HIDRÁULICA (0,8 M3/111 HP), LARG. DE 1,5 M A 2,5 M, EM SOLO DE 1A CATEGORIA, EM LOCAIS COM ALTO NÍVEL DE INTERFERÊNCIA. AF_01/2015 | M3 | 8.12 | sinapi- Jun/19
90086 | ESCAVAÇÃO MECANIZADA DE VALA COM PROF. MAIOR QUE 3,0 M ATÉ 4,5 M(MÉDIA ENTRE MONTANTE E JUSANTE/UMA COMPOSIÇÃO POR TRECHO), COM ESCAVADEIRA HIDRÁULICA (0,8 M3/111 HP), LARG. MENOR QUE 1,5 M, EM SOLO DE 1A CATEGORIA, EM LOCAIS COM ALTO NÍVEL DE INTERFERÊNCIA. AF_01/2015 | M3 | 8.22 | sinapi- Jun/19
90087 | ESCAVAÇÃO MECANIZADA DE VALA COM PROF. DE 3,0 M ATÉ 4,5 M(MÉDIA ENTRE MONTANTE E JUSANTE/UMA COMPOSIÇÃO POR TRECHO), COM ESCAVADEIRA HIDRÁULICA (1,2 M3/155 HP), LARG. DE 1,5 M A 2,5 M, EM SOLO DE 1A CATEGORIA, EM LOCAIS COM ALTO NÍVEL DE INTERFERÊNCIA. AF_01/2015 | M3 | 7.03 | sinapi- Jun/19
90088 | ESCAVAÇÃO MECANIZADA DE VALA COM PROF. MAIOR QUE 4,5 M ATÉ 6,0 M(MÉDIA ENTRE MONTANTE E JUSANTE/UMA COMPOSIÇÃO POR TRECHO), COM ESCAVADEIRA HIDRÁULICA (1,2 M3/155 HP), LARG. MENOR QUE 1,5 M, EM SOLO DE 1A CATEGORIA, EM LOCAIS COM ALTO NÍVEL DE INTERFERÊNCIA. AF_01/2015 | M3 | 7.18 | sinapi- Jun/19
90090 | ESCAVAÇÃO MECANIZADA DE VALA COM PROF. MAIOR QUE 4,5 M ATÉ 6,0 M(MÉDIA ENTRE MONTANTE E JUSANTE/UMA COMPOSIÇÃO POR TRECHO), COM ESCAVADEIRA HIDRÁULICA (1,2 M3/155 HP), LARG. DE 1,5 M A 2,5 M, EM SOLO DE 1A CATEGORIA, EM LOCAIS COM ALTO NÍVEL DE INTERFERÊNCIA. AF_01/2015 | M3 | 6.9 | sinapi- Jun/19
90091 | ESCAVAÇÃO MECANIZADA DE VALA COM PROF. ATÉ 1,5 M(MÉDIA ENTRE MONTANTE E JUSANTE/UMA COMPOSIÇÃO POR TRECHO), COM ESCAVADEIRA HIDRÁULICA (0,8 M3), LARG. DE 1,5M A 2,5 M, EM SOLO DE 1A CATEGORIA, LOCAIS COM BAIXO NÍVEL DE INTERFERÊNCIA. AF_01/2015 | M3 | 5.31 | sinapi- Jun/19
90092 | ESCAVAÇÃO MECANIZADA DE VALA COM PROF. MAIOR QUE 1,5 M E ATÉ 3,0 M(MÉDIA ENTRE MONTANTE E JUSANTE/UMA COMPOSIÇÃO POR TRECHO), COM ESCAVADEIRA HIDRÁULICA (0,8 M3/111 HP), LARG. MENOR QUE 1,5 M, EM SOLO DE 1A CATEGORIA, LOCAIS COM BAIXO NÍVEL DE INTERFERÊNCIA. AF_01/2015 | M3 | 5.15 | sinapi- Jun/19
90093 | ESCAVAÇÃO MECANIZADA DE VALA COM PROF. MAIOR QUE 1,5 M ATÉ 3,0 M (MÉDIA ENTRE MONTANTE E JUSANTE/UMA COMPOSIÇÃO POR TRECHO), COM ESCAVADEIRA HIDRÁULICA (0,8 M3/111 HP), LARG. DE 1,5 M A 2,5 M, EM SOLO DE 1A CATEGORIA, LOCAIS COM BAIXO NÍVEL DE INTERFERÊNCIA. AF_01/2015 | M3 | 4.84 | sinapi- Jun/19
90094 | ESCAVAÇÃO MECANIZADA DE VALA COM PROF. MAIOR QUE 3,0 M ATÉ 4,5 M (MÉDIA ENTRE MONTANTE E JUSANTE/UMA COMPOSIÇÃO POR TRECHO), COM ESCAVADEIRA HIDRÁULICA (0,8 M3/111 HP), LARG. MENOR QUE 1,5 M, EM SOLO DE 1A CATEGORIA, LOCAIS COM BAIXO NÍVEL DE INTERFERÊNCIA. AF_01/2015 | M3 | 4.89 | sinapi- Jun/19
90095 | ESCAVAÇÃO MECANIZADA DE VALA COM PROF. MAIOR QUE 3,0 M ATÉ 4,5 M (MÉDIA ENTRE MONTANTE E JUSANTE/UMA COMPOSIÇÃO POR TRECHO), COM ESCAVADEIRA HIDRÁULICA (1,2 M3/155 HP), LARG. DE 1,5 M A 2,5 M, EM SOLO DE 1A CATEGORIA, LOCAIS COM BAIXO NÍVEL DE INTERFERÊNCIA. AF_01/2015 | M3 | 4.19 | sinapi- Jun/19
90096 | ESCAVAÇÃO MECANIZADA DE VALA COM PROF. MAIOR QUE 4,5 M ATÉ 6,0 M (MÉDIA ENTRE MONTANTE E JUSANTE/UMA COMPOSIÇÃO POR TRECHO), COM ESCAVADEIRA HIDRÁULICA (1,2 M3/155 HP), LARG. MENOR QUE 1,5 M, EM SOLO DE 1A CATEGORIA, LOCAIS COM BAIXO NÍVEL DE INTERFERÊNCIA. AF_01/2015 | M3 | 4.27 | sinapi- Jun/19
90098 | ESCAVAÇÃO MECANIZADA DE VALA COM PROF. MAIOR QUE 4,5 M ATÉ 6,0 M (MÉDIA ENTRE MONTANTE E JUSANTE/UMA COMPOSIÇÃO POR TRECHO), COM ESCAVADEIRA HIDRÁULICA (1,2 M3/155 HP), LARG. DE 1,5 M A 2,5 M, EM SOLO DE 1A CATEGORIA, LOCAIS COM BAIXO NÍVEL DE INTERFERÊNCIA. AF_01/2015 | M3 | 4.11 | sinapi- Jun/19
90099 | ESCAVAÇÃO MECANIZADA DE VALA COM PROF. ATÉ 1,5 M (MÉDIA ENTRE MONTANTE E JUSANTE/UMA COMPOSIÇÃO POR TRECHO), COM RETROESCAVADEIRA (0,26 M3/88 HP), LARG. MENOR QUE 0,8 M, EM SOLO DE 1A CATEGORIA, EM LOCAIS COM ALTO NÍVEL DE INTERFERÊNCIA. AF_01/2015 | M3 | 12.74 | sinapi- Jun/19
90100 | ESCAVAÇÃO MECANIZADA DE VALA COM PROF. ATÉ 1,5 M (MÉDIA ENTRE MONTANTE E JUSANTE/UMA COMPOSIÇÃO POR TRECHO), COM RETROESCAVADEIRA (0,26 M3/88 HP), LARG. DE 0,8 M A 1,5 M, EM SOLO DE 1A CATEGORIA, EM LOCAIS COM ALTO NÍVEL DE INTERFERÊNCIA. AF_01/2015 | M3 | 10.83 | sinapi- Jun/19
90101 | ESCAVAÇÃO MECANIZADA DE VALA COM PROF. MAIOR QUE 1,5 M ATÉ 3,0 M (MÉDIA ENTRE MONTANTE E JUSANTE/UMA COMPOSIÇÃO POR TRECHO), COM RETROESCAVADEIRA (0,26 M3/88 HP), LARG. MENOR QUE 0,8 M, EM SOLO DE 1A CATEGORIA, EM LOCAIS COM ALTO NÍVEL DE INTERFERÊNCIA.AF_01/2015 | M3 | 10.69 | sinapi- Jun/19
90102 | ESCAVAÇÃO MECANIZADA DE VALA COM PROF. MAIOR QUE 1,5 M ATÉ 3,0 M (MÉDIA ENTRE MONTANTE E JUSANTE/UMA COMPOSIÇÃO POR TRECHO), COM RETROESCAVADEIRA (0,26 M3/ POTÊNCIA:88 HP), LARGURA DE 0,8 M A 1,5 M, EM SOLO DE 1A CATEGORIA, EM LOCAIS COM ALTO NÍVEL DE INTERFERÊNCIA. AF_01/2015 | M3 | 9.73 | sinapi- Jun/19
90105 | ESCAVAÇÃO MECANIZADA DE VALA COM PROFUNDIDADE ATÉ 1,5 M (MÉDIA ENTRE MONTANTE E JUSANTE/UMA COMPOSIÇÃO POR TRECHO) COM RETROESCAVADEIRA (CAPACIDADE DA CAÇAMBA DA RETRO: 0,26 M3 / POTÊNCIA: 88 HP), LARGURA MENOR QUE 0,8 M, EM SOLO DE 1A CATEGORIA, LOCAISCOM BAIXO NÍVEL DE INTERFERÊNCIA. AF_01/2015 | M3 | 7.6 | sinapi- Jun/19
90106 | ESCAVAÇÃO MECANIZADA DE VALA COM PROFUNDIDADE ATÉ 1,5 M (MÉDIA ENTRE MONTANTE E JUSANTE/UMA COMPOSIÇÃO POR TRECHO) COM RETROESCAVADEIRA (CAPACIDADE DA CAÇAMBA DA RETRO: 0,26 M3 / POTÊNCIA: 88 HP), LARGURA DE 0,8 M A 1,5 M, EM SOLO DE 1A CATEGORIA, LOCAISCOM BAIXO NÍVEL DE INTERFERÊNCIA. AF_01/2015 | M3 | 6.47 | sinapi- Jun/19
90107 | ESCAVAÇÃO MECANIZADA DE VALA COM PROFUNDIDADE MAIOR QUE 1,5 M ATÉ 3,0 M (MÉDIA ENTRE MONTANTE E JUSANTE/UMA COMPOSIÇÃO POR TRECHO) COM RETROESCAVADEIRA (CAPACIDADE DA CAÇAMBA DA RETRO: 0,26 M3 / POTÊNCIA: 88 HP), LARGURA MENOR QUE 0,8 M, EM SOLO DE1A CATEGORIA, LOCAIS COM BAIXO NÍVEL DE INTERFERÊNCIA. AF_01/2015 | M3 | 6.37 | sinapi- Jun/19
90108 | ESCAVAÇÃO MECANIZADA DE VALA COM PROFUNDIDADE MAIOR QUE 1,5 M ATÉ 3,0 M (MÉDIA ENTRE MONTANTE E JUSANTE/UMA COMPOSIÇÃO POR TRECHO) COM RETROESCAVADEIRA (CAPACIDADE DA CAÇAMBA DA RETRO: 0,26 M3 / POTÊNCIA: 88 HP), LARGURA DE 0,8 M A 1,5 M, EM SOLO DE 1A CATEGORIA, LOCAIS COM BAIXO NÍVEL DE INTERFERÊNCIA. AF_01/2015 | M3 | 5.81 | sinapi- Jun/19
93358 | ESCAVAÇÃO MANUAL DE VALA COM PROFUNDIDADE MENOR OU IGUAL A 1,30 M. AF_03/2016 | M3 | 78.05 | sinapi- Jun/19
79482 | ATERRO COM AREIA COM ADENSAMENTO HIDRAULICO | M3 | 79.64 | sinapi- Jun/19
94304 | ATERRO MECANIZADO DE VALA COM ESCAVADEIRA HIDRÁULICA (CAPACIDADE DA CAÇAMBA: 0,8 M³ / POTÊNCIA: 111 HP), LARGURA DE 1,5 A 2,5 M, PROFUNDIDADE ATÉ 1,5 M, COM SOLO ARGILO-ARENOSO. AF_05/2016 | M3 | 26.76 | sinapi- Jun/19
94305 | ATERRO MECANIZADO DE VALA COM ESCAVADEIRA HIDRÁULICA (CAPACIDADE DA CAÇAMBA: 0,8 M³ / POTÊNCIA: 111 HP), LARGURA ATÉ 1,5 M, PROFUNDIDADE DE 1,5 A 3,0 M, COM SOLO ARGILO-ARENOSO. AF_05/2016 | M3 | 23.39 | sinapi- Jun/19
94306 | ATERRO MECANIZADO DE VALA COM ESCAVADEIRA HIDRÁULICA (CAPACIDADE DA CAÇAMBA: 0,8 M³ / POTÊNCIA: 111 HP), LARGURA DE 1,5 A 2,5 M, PROFUNDIDADE DE 1,5 A 3,0 M, COM SOLO ARGILO-ARENOSO. AF_05/2016 | M3 | 19.12 | sinapi- Jun/19
94307 | ATERRO MECANIZADO DE VALA COM ESCAVADEIRA HIDRÁULICA (CAPACIDADE DA CAÇAMBA: 0,8 M³ / POTÊNCIA: 111 HP), LARGURA ATÉ 1,5 M, PROFUNDIDADE DE 3,0 A 4,5 M, COM SOLO ARGILO-ARENOSO. AF_05/2016 | M3 | 20.09 | sinapi- Jun/19
94308 | ATERRO MECANIZADO DE VALA COM ESCAVADEIRA HIDRÁULICA (CAPACIDADE DA CAÇAMBA: 0,8 M³ / POTÊNCIA: 111 HP), LARGURA DE 1,5 A 2,5 M, PROFUNDIDADE DE 3,0 A 4,5 M, COM SOLO ARGILO-ARENOSO. AF_05/2016 | M3 | 17.58 | sinapi- Jun/19
94309 | ATERRO MECANIZADO DE VALA COM ESCAVADEIRA HIDRÁULICA (CAPACIDADE DA CAÇAMBA: 0,8 M³ / POTÊNCIA: 111 HP), LARGURA ATÉ 1,5 M, PROFUNDIDADE DE 4,5 A 6,0 M, COM SOLO ARGILO-ARENOSO. AF_05/2016 | M3 | 18.68 | sinapi- Jun/19
94310 | ATERRO MECANIZADO DE VALA COM ESCAVADEIRA HIDRÁULICA (CAPACIDADE DA CAÇAMBA: 0,8 M³ / POTÊNCIA: 111 HP), LARGURA DE 1,5 A 2,5 M, PROFUNDIDADE DE 4,5 A 6,0 M, COM SOLO ARGILO-ARENOSO. AF_05/2016 | M3 | 16.82 | sinapi- Jun/19
94315 | ATERRO MECANIZADO DE VALA COM RETROESCAVADEIRA (CAPACIDADE DA CAÇAMBA DA RETRO: 0,26 M³ / POTÊNCIA: 88 HP), LARGURA ATÉ 0,8 M, PROFUNDIDADE ATÉ 1,5 M, COM SOLO ARGILO-ARENOSO. AF_05/2016 | M3 | 36.07 | sinapi- Jun/19
94316 | ATERRO MECANIZADO DE VALA COM RETROESCAVADEIRA (CAPACIDADE DA CAÇAMBA DA RETRO: 0,26 M³ / POTÊNCIA: 88 HP), LARGURA DE 0,8 A 1,5 M, PROFUNDIDADE ATÉ 1,5 M, COM SOLO ARGILO-ARENOSO. AF_05/2016 | M3 | 27.58 | sinapi- Jun/19
94317 | ATERRO MECANIZADO DE VALA COM RETROESCAVADEIRA (CAPACIDADE DA CAÇAMBA DA RETRO: 0,26 M³ / POTÊNCIA: 88 HP), LARGURA ATÉ 0,8 M, PROFUNDIDADE DE 1,5 A 3,0 M, COM SOLO ARGILO-ARENOSO. AF_05/2016 | M3 | 23.81 | sinapi- Jun/19
94318 | ATERRO MECANIZADO DE VALA COM RETROESCAVADEIRA (CAPACIDADE DA CAÇAMBA DA RETRO: 0,26 M³ / POTÊNCIA: 88 HP), LARGURA DE 0,8 A 1,5 M, PROFUNDIDADE DE 1,5 A 3,0 M, COM SOLO ARGILO-ARENOSO. AF_05/2016 | M3 | 18.96 | sinapi- Jun/19
94319 | ATERRO MANUAL DE VALAS COM SOLO ARGILO-ARENOSO E COMPACTAÇÃO MECANIZADA. AF_05/2016 | M3 | 40.82 | sinapi- Jun/19
94327 | ATERRO MECANIZADO DE VALA COM ESCAVADEIRA HIDRÁULICA (CAPACIDADE DA CAÇAMBA: 0,8 M³ / POTÊNCIA: 111 HP), LARGURA DE 1,5 A 2,5 M, PROFUNDIDADE ATÉ 1,5 M, COM AREIA PARA ATERRO. AF_05/2016 | M3 | 84.85 | sinapi- Jun/19
94328 | ATERRO MECANIZADO DE VALA COM ESCAVADEIRA HIDRÁULICA (CAPACIDADE DA CAÇAMBA: 0,8 M³ / POTÊNCIA: 111 HP), LARGURA ATÉ 1,5 M, PROFUNDIDADE DE 1,5 A 3,0 M, COM AREIA PARA ATERRO. AF_05/2016 | M3 | 81.48 | sinapi- Jun/19
94329 | ATERRO MECANIZADO DE VALA COM ESCAVADEIRA HIDRÁULICA (CAPACIDADE DA CAÇAMBA: 0,8 M³ / POTÊNCIA: 111 HP), LARGURA DE 1,5 A 2,5 M, PROFUNDIDADE DE 1,5 A 3,0 M, COM AREIA PARA ATERRO. AF_05/2016 | M3 | 77.21 | sinapi- Jun/19
94330 | ATERRO MECANIZADO DE VALA COM ESCAVADEIRA HIDRÁULICA (CAPACIDADE DA CAÇAMBA: 0,8 M³ / POTÊNCIA: 111 HP), LARGURA ATÉ 1,5 M, PROFUNDIDADE DE 3,0 A 4,5 M, COM AREIA PARA ATERRO. AF_05/2016 | M3 | 78.18 | sinapi- Jun/19
94331 | ATERRO MECANIZADO DE VALA COM ESCAVADEIRA HIDRÁULICA (CAPACIDADE DA CAÇAMBA: 0,8 M³ / POTÊNCIA: 111 HP), LARGURA DE 1,5 A 2,5 M, PROFUNDIDADE DE 3,0 A 4,5 M, COM AREIA PARA ATERRO. AF_05/2016 | M3 | 75.67 | sinapi- Jun/19
94332 | ATERRO MECANIZADO DE VALA COM ESCAVADEIRA HIDRÁULICA (CAPACIDADE DA CAÇAMBA: 0,8 M³ / POTÊNCIA: 111 HP), LARGURA ATÉ 1,5 M, PROFUNDIDADE DE 4,5 A 6,0 M, COM AREIA PARA ATERRO. AF_05/2016 | M3 | 76.77 | sinapi- Jun/19
94333 | ATERRO MECANIZADO DE VALA COM ESCAVADEIRA HIDRÁULICA (CAPACIDADE DA CAÇAMBA: 0,8 M³ / POTÊNCIA: 111 HP), LARGURA DE 1,5 A 2,5 M, PROFUNDIDADE DE 4,5 A 6,0 M, COM AREIA PARA ATERRO. AF_05/2016 | M3 | 74.91 | sinapi- Jun/19
94338 | ATERRO MECANIZADO DE VALA COM RETROESCAVADEIRA (CAPACIDADE DA CAÇAMBA DA RETRO: 0,26 M³ / POTÊNCIA: 88 HP), LARGURA ATÉ 0,8 M, PROFUNDIDADE ATÉ 1,5 M, COM AREIA PARA ATERRO. AF_05/2016 | M3 | 94.16 | sinapi- Jun/19
94339 | ATERRO MECANIZADO DE VALA COM RETROESCAVADEIRA (CAPACIDADE DA CAÇAMBA DA RETRO: 0,26 M³ / POTÊNCIA: 88 HP), LARGURA DE 0,8 A 1,5 M, PROFUNDIDADE ATÉ 1,5 M, COM AREIA PARA ATERRO. AF_05/2016 | M3 | 85.67 | sinapi- Jun/19
94340 | ATERRO MECANIZADO DE VALA COM RETROESCAVADEIRA (CAPACIDADE DA CAÇAMBA DA RETRO: 0,26 M³ / POTÊNCIA: 88 HP), LARGURA ATÉ 0,8 M, PROFUNDIDADE DE 1,5 A 3,0 M, COM AREIA PARA ATERRO. AF_05/2016 | M3 | 81.9 | sinapi- Jun/19
94341 | ATERRO MECANIZADO DE VALA COM RETROESCAVADEIRA (CAPACIDADE DA CAÇAMBA DA RETRO: 0,26 M³ / POTÊNCIA: 88 HP), LARGURA DE 0,8 A 1,5 M, PROFUNDIDADE DE 1,5 A 3,0 M, COM AREIA PARA ATERRO. AF_05/2016 | M3 | 77.05 | sinapi- Jun/19
94342 | ATERRO MANUAL DE VALAS COM AREIA PARA ATERRO E COMPACTAÇÃO MECANIZADA. AF_05/2016 | M3 | 98.91 | sinapi- Jun/19
96385 | EXECUÇÃO E COMPACTAÇÃO DE ATERRO COM SOLO PREDOMINANTEMENTE ARGILOSO - EXCLUSIVE ESCAVAÇÃO, CARGA E TRANSPORTE E SOLO. AF_09/2017 | M3 | 6.1 | sinapi- Jun/19
96386 | EXECUÇÃO E COMPACTAÇÃO DE ATERRO COM SOLO PREDOMINANTEMENTE ARENOSO - EXCLUSIVE ESCAVAÇÃO, CARGA E TRANSPORTE E SOLO. AF_09/2017 | M3 | 5.81 | sinapi- Jun/19
83346 | UMEDECIMENTO DE MATERIAL PARA FECHAMENTO DE VALAS. | M3 | 0.98 | sinapi- Jun/19
93360 | REATERRO MECANIZADO DE VALA COM ESCAVADEIRA HIDRÁULICA (CAPACIDADE DA CAÇAMBA: 0,8 M³ / POTÊNCIA: 111 HP), LARGURA DE 1,5 A 2,5 M, PROFUNDIDADE ATÉ 1,5 M, COM SOLO DE 1ª CATEGORIA EM LOCAIS COM ALTO NÍVEL DE INTERFERÊNCIA. AF_04/2016 | M3 | 17.41 | sinapi- Jun/19
93361 | REATERRO MECANIZADO DE VALA COM ESCAVADEIRA HIDRÁULICA (CAPACIDADE DA CAÇAMBA: 0,8 M³ / POTÊNCIA: 111 HP), LARGURA ATÉ 1,5 M, PROFUNDIDADE DE 1,5 A 3,0 M, COM SOLO DE 1ª CATEGORIA EM LOCAIS COM ALTO NÍVEL DE INTERFERÊNCIA. AF_04/2016 | M3 | 14.12 | sinapi- Jun/19
93362 | REATERRO MECANIZADO DE VALA COM ESCAVADEIRA HIDRÁULICA (CAPACIDADE DA CAÇAMBA: 0,8 M³ / POTÊNCIA: 111 HP), LARGURA DE 1,5 A 2,5 M, PROFUNDIDADE DE 1,5 A 3,0 M, COM SOLO DE 1ª CATEGORIA EM LOCAIS COM ALTO NÍVEL DE INTERFERÊNCIA. AF_04/2016 | M3 | 9.79 | sinapi- Jun/19
93363 | REATERRO MECANIZADO DE VALA COM ESCAVADEIRA HIDRÁULICA (CAPACIDADE DA CAÇAMBA: 0,8 M³ / POTÊNCIA: 111 HP), LARGURA ATÉ 1,5 M, PROFUNDIDADE DE 3,0 A 4,5 M COM SOLO DE 1ª CATEGORIA EM LOCAIS COM ALTO NÍVEL DE INTERFERÊNCIA. AF_04/2016 | M3 | 10.74 | sinapi- Jun/19
93364 | REATERRO MECANIZADO DE VALA COM ESCAVADEIRA HIDRÁULICA (CAPACIDADE DA CAÇAMBA: 0,8 M³ / POTÊNCIA: 111 HP), LARGURA DE 1,5 A 2,5 M, PROFUNDIDADE DE 3,0 A 4,5 M, COM SOLO (SEM SUBSTITUIÇÃO) DE 1ª CATEGORIA EM LOCAIS COM ALTO NÍVEL DE INTERFERÊNCIA. AF_04/2016 | M3 | 8.23 | sinapi- Jun/19
93365 | REATERRO MECANIZADO DE VALA COM ESCAVADEIRA HIDRÁULICA (CAPACIDADE DA CAÇAMBA: 0,8 M³ / POTÊNCIA: 111 HP), LARGURA ATÉ 1,5 M, PROFUNDIDADE DE 4,5 A 6,0 M, COM SOLO DE 1ª CATEGORIA EM LOCAIS COM ALTO NÍVEL DE INTERFERÊNCIA. AF_04/2016 | M3 | 9.27 | sinapi- Jun/19
93366 | REATERRO MECANIZADO DE VALA COM ESCAVADEIRA HIDRÁULICA (CAPACIDADE DA CAÇAMBA: 0,8 M³ / POTÊNCIA: 111 HP), LARGURA DE 1,5 A 2,5 M, PROFUNDIDADE DE 4,5 A 6,0 M, COM SOLO DE 1ª CATEGORIA EM LOCAIS COM ALTO NÍVEL DE INTERFERÊNCIA. AF_04/2016 | M3 | 7.49 | sinapi- Jun/19
93367 | REATERRO MECANIZADO DE VALA COM ESCAVADEIRA HIDRÁULICA (CAPACIDADE DA CAÇAMBA: 0,8 M³ / POTÊNCIA: 111 HP), LARGURA DE 1,5 A 2,5 M, PROFUNDIDADE ATÉ 1,5 M, COM SOLO DE 1ª CATEGORIA EM LOCAIS COM BAIXO NÍVEL DE INTERFERÊNCIA. AF_04/2016 | M3 | 16.35 | sinapi- Jun/19
93368 | REATERRO MECANIZADO DE VALA COM ESCAVADEIRA HIDRÁULICA (CAPACIDADE DA CAÇAMBA: 0,8 M³ / POTÊNCIA: 111 HP), LARGURA ATÉ 1,5 M, PROFUNDIDADE DE 1,5 A 3,0 M, COM SOLO DE 1ª CATEGORIA EM LOCAIS COM BAIXO NÍVEL DE INTERFERÊNCIA. AF_04/2016 | M3 | 13.01 | sinapi- Jun/19
93369 | REATERRO MECANIZADO DE VALA COM ESCAVADEIRA HIDRÁULICA (CAPACIDADE DA CAÇAMBA: 0,8 M³ / POTÊNCIA: 111 HP), LARGURA DE 1,5 A 2,5 M, PROFUNDIDADE DE 1,5 A 3,0 M, COM SOLO (SEM SUBSTITUIÇÃO) DE 1ª CATEGORIA EM LOCAIS COM BAIXO NÍVEL DE INTERFERÊNCIA. AF_04/2016 | M3 | 8.73 | sinapi- Jun/19
93370 | REATERRO MECANIZADO DE VALA COM ESCAVADEIRA HIDRÁULICA (CAPACIDADE DA CAÇAMBA: 0,8 M³ / POTÊNCIA: 111 HP), LARGURA ATÉ 1,5 M, PROFUNDIDADE DE 3,0 A 4,5 M, COM SOLO DE 1ª CATEGORIA EM LOCAIS COM BAIXO NÍVEL DE INTERFERÊNCIA. AF_04/2016 | M3 | 9.7 | sinapi- Jun/19
93371 | REATERRO MECANIZADO DE VALA COM ESCAVADEIRA HIDRÁULICA (CAPACIDADE DA CAÇAMBA: 0,8 M³ / POTÊNCIA: 111 HP), LARGURA DE 1,5 A 2,5 M, PROFUNDIDADE DE 3,0 A 4,5 M, COM SOLO (SEM SUBSTITUIÇÃO) DE 1ª CATEGORIA EM LOCAIS COM BAIXO NÍVEL DE INTERFERÊNCIA. AF_04/2016 | M3 | 7.19 | sinapi- Jun/19
93372 | REATERRO MECANIZADO DE VALA COM ESCAVADEIRA HIDRÁULICA (CAPACIDADE DA CAÇAMBA: 0,8 M³ / POTÊNCIA: 111 HP), LARGURA ATÉ 1,5 M, PROFUNDIDADE DE 4,5 A 6,0 M, COM SOLO DE 1ª CATEGORIA EM LOCAIS COM BAIXO NÍVEL DE INTERFERÊNCIA. AF_04/2016 | M3 | 8.29 | sinapi- Jun/19
93373 | REATERRO MECANIZADO DE VALA COM ESCAVADEIRA HIDRÁULICA (CAPACIDADE DA CAÇAMBA: 0,8 M³ / POTÊNCIA: 111 HP), LARGURA DE 1,5 A 2,5 M, PROFUNDIDADE DE 4,5 A 6,0 M, COM SOLO (SEM SUBSTITUIÇÃO) DE 1ª CATEGORIA EM LOCAIS COM BAIXO NÍVEL DE INTERFERÊNCIA. AF_04/2016 | M3 | 6.45 | sinapi- Jun/19
93374 | REATERRO MECANIZADO DE VALA COM RETROESCAVADEIRA (CAPACIDADE DA CAÇAMBA DA RETRO: 0,26 M³ / POTÊNCIA: 88 HP), LARGURA ATÉ 0,8 M, PROFUNDIDADE ATÉ 1,5 M, COM SOLO (SEM SUBSTITUIÇÃO) DE 1ª CATEGORIA EM LOCAIS COM ALTO NÍVEL DE INTERFERÊNCIA. AF_04/2016 | M3 | 22.89 | sinapi- Jun/19
93375 | REATERRO MECANIZADO DE VALA COM RETROESCAVADEIRA (CAPACIDADE DA CAÇAMBA DA RETRO: 0,26 M³ / POTÊNCIA: 88 HP), LARGURA DE 0,8 A 1,5 M, PROFUNDIDADE ATÉ 1,5 M, COM SOLO DE 1ª CATEGORIA EM LOCAIS COM ALTO NÍVEL DE INTERFERÊNCIA. AF_04/2016 | M3 | 17.57 | sinapi- Jun/19
93376 | REATERRO MECANIZADO DE VALA COM RETROESCAVADEIRA (CAPACIDADE DA CAÇAMBA DA RETRO: 0,26 M³ / POTÊNCIA: 88 HP), LARGURA ATÉ 0,8 M, PROFUNDIDADE DE 1,5 A 3,0 M, COM SOLO DE 1ª CATEGORIA EM LOCAIS COM ALTO NÍVEL DE INTERFERÊNCIA. AF_04/2016 | M3 | 14.2 | sinapi- Jun/19
93377 | REATERRO MECANIZADO DE VALA COM RETROESCAVADEIRA (CAPACIDADE DA CAÇAMBA DA RETRO: 0,26 M³ / POTÊNCIA: 88 HP), LARGURA DE 0,8 A 1,5 M, PROFUNDIDADE DE 1,5 A 3,0 M, COM SOLO (SEM SUBSTITUIÇÃO) DE 1ª CATEGORIA EM LOCAIS COM ALTO NÍVEL DE INTERFERÊNCIA. AF_04/2016 | M3 | 9.13 | sinapi- Jun/19
93378 | REATERRO MECANIZADO DE VALA COM RETROESCAVADEIRA (CAPACIDADE DA CAÇAMBA DA RETRO: 0,26 M³ / POTÊNCIA: 88 HP), LARGURA ATÉ 0,8 M, PROFUNDIDADE ATÉ 1,5 M, COM SOLO DE 1ª CATEGORIA EM LOCAIS COM BAIXO NÍVEL DE INTERFERÊNCIA. AF_04/2016 | M3 | 21.56 | sinapi- Jun/19
93379 | REATERRO MECANIZADO DE VALA COM RETROESCAVADEIRA (CAPACIDADE DA CAÇAMBA DA RETRO: 0,26 M³ / POTÊNCIA: 88 HP), LARGURA DE 0,8 A 1,5 M, PROFUNDIDADE ATÉ 1,5 M, COM SOLO DE 1ª CATEGORIA EM LOCAIS COM BAIXO NÍVEL DE INTERFERÊNCIA. AF_04/2016 | M3 | 16.54 | sinapi- Jun/19
93380 | REATERRO MECANIZADO DE VALA COM RETROESCAVADEIRA (CAPACIDADE DA CAÇAMBA DA RETRO: 0,26 M³ / POTÊNCIA: 88 HP), LARGURA ATÉ 0,8 M, PROFUNDIDADE DE 1,5 A 3,0 M, COM SOLO DE 1ª CATEGORIA EM LOCAIS COM BAIXO NÍVEL DE INTERFERÊNCIA. AF_04/2016 | M3 | 13.4 | sinapi- Jun/19
93381 | REATERRO MECANIZADO DE VALA COM RETROESCAVADEIRA (CAPACIDADE DA CAÇAMBA DA RETRO: 0,26 M³ / POTÊNCIA: 88 HP), LARGURA DE 0,8 A 1,5 M, PROFUNDIDADE DE 1,5 A 3,0 M, COM SOLO (SEM SUBSTITUIÇÃO) DE 1ª CATEGORIA EM LOCAIS COM BAIXO NÍVEL DE INTERFERÊNCIA. AF_04/2016 | M3 | 8.57 | sinapi- Jun/19
93382 | REATERRO MANUAL DE VALAS COM COMPACTAÇÃO MECANIZADA. AF_04/2016 | M3 | 30.43 | sinapi- Jun/19
96995 | REATERRO MANUAL APILOADO COM SOQUETE. AF_10/2017 | M3 | 47.32 | sinapi- Jun/19
72838 | TRANSPORTE COMERCIAL COM CAMINHAO CARROCERIA 9 T, RODOVIA EM LEITO NATURAL | TXKM | 0.93 | sinapi- Jun/19
72839 | TRANSPORTE COMERCIAL COM CAMINHAO CARROCERIA 9 T, RODOVIA COM REVESTIMENTO PRIMARIO | TXKM | 0.75 | sinapi- Jun/19
72840 | TRANSPORTE COMERCIAL COM CAMINHAO CARROCERIA 9 T, RODOVIA PAVIMENTADA | TXKM | 0.63 | sinapi- Jun/19
72844 | CARGA, MANOBRAS E DESCARGA DE AREIA, BRITA, PEDRA DE MAO E SOLOS COM CAMINHAO BASCULANTE 6 M3 (DESCARGA LIVRE) | T | 0.81 | sinapi- Jun/19
72845 | CARGA, MANOBRAS E DESCARGA DE BRITA PARA TRATAMENTOS SUPERFICIAIS, COM CAMINHAO BASCULANTE 6 M3 | T | 4.84 | sinapi- Jun/19
72846 | CARGA, MANOBRAS E DESCARGA DE MISTURA BETUMINOSA A QUENTE, COM CAMINHAO BASCULANTE 6 M3 | T | 3.99 | sinapi- Jun/19
72847 | CARGA, MANOBRAS E DESCARGA DE MISTURA BETUMINOSA A FRIO, COM CAMINHAO BASCULANTE 6 M3 | T | 8.61 | sinapi- Jun/19
72848 | CARGA, MANOBRAS E DESCARGA DE BRITA PARA BASE DE MACADAME, COM CAMINHAO BASCULANTE 6 M3 | T | 2.15 | sinapi- Jun/19
72849 | CARGA, MANOBRAS E DESCARGA DE MISTURAS DE SOLOS E AGREGADOS (BASES ESTABILIZADAS EM USINA) COM CAMINHAO BASCULANTE 6 M3 | T | 2.75 | sinapi- Jun/19
72850 | CARGA, MANOBRAS E DESCARGA DE MATERIAIS DIVERSOS, COM CAMINHAO CARROCERIA 9T (CARGA E DESCARGA MANUAIS) | T | 11.82 | sinapi- Jun/19
72882 | TRANSPORTE COMERCIAL COM CAMINHAO CARROCERIA 9 T, RODOVIA EM LEITO NATURAL | M3XKM | 1.4 | sinapi- Jun/19
72883 | TRANSPORTE COMERCIAL COM CAMINHAO CARROCERIA 9 T, RODOVIA COM REVESTIMENTO PRIMARIO | M3XKM | 1.12 | sinapi- Jun/19
72884 | TRANSPORTE COMERCIAL COM CAMINHAO CARROCERIA 9 T, RODOVIA PAVIMENTADA | M3XKM | 0.93 | sinapi- Jun/19
72888 | CARGA, MANOBRAS E DESCARGA DE AREIA, BRITA, PEDRA DE MAO E SOLOS COM CAMINHAO BASCULANTE 6 M3 (DESCARGA LIVRE) | M3 | 1.2 | sinapi- Jun/19
72890 | CARGA, MANOBRAS E DESCARGA DE BRITA PARA TRATAMENTOS SUPERFICIAIS, COM CAMINHAO BASCULANTE 6 M3, DESCARGA EM DISTRIBUIDOR | M3 | 7.27 | sinapi- Jun/19
72891 | CARGA, MANOBRAS E DESCARGA DE MISTURA BETUMINOSA A QUENTE, COM CAMINHAO BASCULANTE 6 M3, DESCARGA EM VIBRO-ACABADORA | M3 | 5.99 | sinapi- Jun/19
72892 | CARGA, MANOBRAS E DESCARGA DE DE MISTURA BETUMINOSA A FRIO, COM CAMINHAO BASCULANTE 6 M3, DESCARGA EM VIBRO-ACABADORA | M3 | 12.92 | sinapi- Jun/19
72893 | CARGA, MANOBRAS E DESCARGA DE BRITA PARA BASE DE MACADAME, COM CAMINHAO BASCULANTE 6 M3, DESCARGA EM DISTRIBUIDOR | M3 | 3.22 | sinapi- Jun/19
72894 | CARGA, MANOBRAS E DESCARGA DE MISTURAS DE SOLOS E AGREGADOS, COM CAMINHAO BASCULANTE 6 M3, DESCARGA EM DISTRIBUIDOR | M3 | 4.13 | sinapi- Jun/19
72895 | CARGA, MANOBRAS E DESCARGA DE MATERIAIS DIVERSOS, COM CAMINHAO BASCULANTE 6M3 (CARGA E DESCARGA MANUAIS) | M3 | 21.8 | sinapi- Jun/19
72897 | CARGA MANUAL DE ENTULHO EM CAMINHAO BASCULANTE 6 M3 | M3 | 24.69 | sinapi- Jun/19
72898 | CARGA E DESCARGA MECANIZADAS DE ENTULHO EM CAMINHAO BASCULANTE 6 M3 | M3 | 4.05 | sinapi- Jun/19
72899 | TRANSPORTE DE ENTULHO COM CAMINHÃO BASCULANTE 6 M3, RODOVIA PAVIMENTADA, DMT ATE 0,5 KM | M3 | 5.63 | sinapi- Jun/19
72900 | TRANSPORTE DE ENTULHO COM CAMINHAO BASCULANTE 6 M3, RODOVIA PAVIMENTADA, DMT 0,5 A 1,0 KM | M3 | 6.2 | sinapi- Jun/19
74010/1 | CARGA E DESCARGA MECANICA DE SOLO UTILIZANDO CAMINHAO BASCULANTE 6,0M3/16T E PA CARREGADEIRA SOBRE PNEUS 128 HP, CAPACIDADE DA CAÇAMBA 1,7 A 2,8 M3, PESO OPERACIONAL 11632 KG | M3 | 1.77 | sinapi- Jun/19
83356 | TRANSPORTE COMERCIAL DE BRITA | M3XKM | 0.82 | sinapi- Jun/19
83358 | TRANSPORTE DE PAVIMENTACAO REMOVIDA (RODOVIAS NAO URBANAS) | M3XKM | 1.69 | sinapi- Jun/19
95303 | TRANSPORTE COM CAMINHÃO BASCULANTE 10 M3 DE MASSA ASFALTICA PARA PAVIMENTAÇÃO URBANA | M3XKM | 1.05 | sinapi- Jun/19
97912 | TRANSPORTE COM CAMINHÃO BASCULANTE DE 6 M3, EM VIA URBANA EM LEITO NATURAL (UNIDADE: M3XKM). AF_01/2018 | M3XKM | 2.32 | sinapi- Jun/19
97913 | TRANSPORTE COM CAMINHÃO BASCULANTE DE 6 M3, EM VIA URBANA EM REVESTIMENTO PRIMÁRIO (UNIDADE: M3XKM). AF_01/2018 | M3XKM | 1.77 | sinapi- Jun/19
97914 | TRANSPORTE COM CAMINHÃO BASCULANTE DE 6 M3, EM VIA URBANA PAVIMENTADA, DMT ATÉ 30 KM (UNIDADE: M3XKM). AF_01/2018 | M3XKM | 1.67 | sinapi- Jun/19
97915 | TRANSPORTE COM CAMINHÃO BASCULANTE DE 6 M3, EM VIA URBANA PAVIMENTADA, DMT ACIMA DE 30 KM (UNIDADE: M3XKM). AF_01/2018 | M3XKM | 1.17 | sinapi- Jun/19
97916 | TRANSPORTE COM CAMINHÃO BASCULANTE DE 6 M3, EM VIA URBANA EM LEITO NATURAL (UNIDADE: TXKM). AF_01/2018 | TXKM | 1.54 | sinapi- Jun/19
97917 | TRANSPORTE COM CAMINHÃO BASCULANTE DE 6 M3, EM VIA URBANA EM REVESTIMENTO PRIMÁRIO (UNIDADE: TXKM). AF_01/2018 | TXKM | 1.17 | sinapi- Jun/19
97918 | TRANSPORTE COM CAMINHÃO BASCULANTE DE 6 M3, EM VIA URBANA PAVIMENTADA, DMT ATÉ 30 KM (UNIDADE: TXKM). AF_01/2018 | TXKM | 1.1 | sinapi- Jun/19
97919 | TRANSPORTE COM CAMINHÃO BASCULANTE DE 6 M3, EM VIA URBANA PAVIMENTADA, DMT ACIMA DE 30 KM (UNIDADE: TXKM). AF_01/2018 | TXKM | 0.78 | sinapi- Jun/19
94097 | PREPARO DE FUNDO DE VALA COM LARGURA MENOR QUE 1,5 M, EM LOCAL COM NÍVEL BAIXO DE INTERFERÊNCIA. AF_06/2016 | M2 | 5.75 | sinapi- Jun/19
94098 | PREPARO DE FUNDO DE VALA COM LARGURA MENOR QUE 1,5 M, EM LOCAL COM NÍVEL ALTO DE INTERFERÊNCIA. AF_06/2016 | M2 | 6.58 | sinapi- Jun/19
94099 | PREPARO DE FUNDO DE VALA COM LARGURA MAIOR OU IGUAL A 1,5 M E MENOR QUE 2,5 M, EM LOCAL COM NÍVEL BAIXO DE INTERFERÊNCIA. AF_06/2016 | M2 | 2.89 | sinapi- Jun/19
94100 | PREPARO DE FUNDO DE VALA COM LARGURA MAIOR OU IGUAL A 1,5 M E MENOR QUE 2,5 M, EM LOCAL COM NÍVEL ALTO DE INTERFERÊNCIA. AF_06/2016 | M2 | 3.7 | sinapi- Jun/19
94102 | LASTRO DE VALA COM PREPARO DE FUNDO, LARGURA MENOR QUE 1,5 M, COM CAMADA DE AREIA, LANÇAMENTO MANUAL, EM LOCAL COM NÍVEL BAIXO DE INTERFERÊNCIA. AF_06/2016 | M3 | 172.92 | sinapi- Jun/19
94103 | LASTRO DE VALA COM PREPARO DE FUNDO, LARGURA MENOR QUE 1,5 M, COM CAMADA DE BRITA, LANÇAMENTO MANUAL, EM LOCAL COM NÍVEL BAIXO DE INTERFERÊNCIA. AF_06/2016 | M3 | 211.3 | sinapi- Jun/19
94104 | LASTRO DE VALA COM PREPARO DE FUNDO, LARGURA MENOR QUE 1,5 M, COM CAMADA DE AREIA, LANÇAMENTO MANUAL, EM LOCAL COM NÍVEL ALTO DE INTERFERÊNCIA. AF_06/2016 | M3 | 177.45 | sinapi- Jun/19
94105 | LASTRO DE VALA COM PREPARO DE FUNDO, LARGURA MENOR QUE 1,5 M, COM CAMADA DE BRITA, LANÇAMENTO MANUAL, EM LOCAL COM NÍVEL ALTO DE INTERFERÊNCIA. AF_06/2016 | M3 | 215.89 | sinapi- Jun/19
94106 | LASTRO COM PREPARO DE FUNDO, LARGURA MAIOR OU IGUAL A 1,5 M, COM CAMADA DE AREIA, LANÇAMENTO MANUAL, EM LOCAL COM NÍVEL BAIXO DE INTERFERÊNCIA. AF_06/2016 | M3 | 149.59 | sinapi- Jun/19
94107 | LASTRO COM PREPARO DE FUNDO, LARGURA MAIOR OU IGUAL A 1,5 M, COM CAMADA DE BRITA, LANÇAMENTO MANUAL, EM LOCAL COM NÍVEL BAIXO DE INTERFERÊNCIA. AF_06/2016 | M3 | 187.99 | sinapi- Jun/19
94108 | LASTRO COM PREPARO DE FUNDO, LARGURA MAIOR OU IGUAL A 1,5 M, COM CAMADA DE AREIA, LANÇAMENTO MANUAL, EM LOCAL COM NÍVEL ALTO DE INTERFERÊNCIA. AF_06/2016 | M3 | 154.15 | sinapi- Jun/19
94110 | LASTRO COM PREPARO DE FUNDO, LARGURA MAIOR OU IGUAL A 1,5 M, COM CAMADA DE BRITA, LANÇAMENTO MANUAL, EM LOCAL COM NÍVEL ALTO DE INTERFERÊNCIA. AF_06/2016 | M3 | 192.54 | sinapi- Jun/19
94111 | LASTRO DE VALA COM PREPARO DE FUNDO, LARGURA MENOR QUE 1,5 M, COM CAMADA DE AREIA, LANÇAMENTO MECANIZADO, EM LOCAL COM NÍVEL BAIXO DE INTERFERÊNCIA. AF_06/2016 | M3 | 141.15 | sinapi- Jun/19
94112 | LASTRO DE VALA COM PREPARO DE FUNDO, LARGURA MENOR QUE 1,5 M, COM CAMADA DE BRITA, LANÇAMENTO MECANIZADO, EM LOCAL COM NÍVEL BAIXO DE INTERFERÊNCIA. AF_06/2016 | M3 | 172.16 | sinapi- Jun/19
94113 | LASTRO DE VALA COM PREPARO DE FUNDO, LARGURA MENOR QUE 1,5 M, COM CAMADA DE AREIA, LANÇAMENTO MECANIZADO, EM LOCAL COM NÍVEL ALTO DE INTERFERÊNCIA. AF_06/2016 | M3 | 148.4 | sinapi- Jun/19
94114 | LASTRO DE VALA COM PREPARO DE FUNDO, LARGURA MENOR QUE 1,5 M, COM CAMADA DE BRITA, LANÇAMENTO MECANIZADO, EM LOCAL COM NÍVEL ALTO DE INTERFERÊNCIA. AF_06/2016 | M3 | 180.34 | sinapi- Jun/19
94115 | LASTRO COM PREPARO DE FUNDO, LARGURA MAIOR OU IGUAL A 1,5 M, COM CAMADA DE AREIA, LANÇAMENTO MECANIZADO, EM LOCAL COM NÍVEL BAIXO DE INTERFERÊNCIA. AF_06/2016 | M3 | 106.76 | sinapi- Jun/19
94116 | LASTRO COM PREPARO DE FUNDO, LARGURA MAIOR OU IGUAL A 1,5 M, COM CAMADA DE BRITA, LANÇAMENTO MECANIZADO, EM LOCAL COM NÍVEL BAIXO DE INTERFERÊNCIA. AF_06/2016 | M3 | 132.84 | sinapi- Jun/19
94117 | LASTRO COM PREPARO DE FUNDO, LARGURA MAIOR OU IGUAL A 1,5 M, COM CAMADA DE AREIA, LANÇAMENTO MECANIZADO, EM LOCAL COM NÍVEL ALTO DE INTERFERÊNCIA. AF_06/2016 | M3 | 113.5 | sinapi- Jun/19
94118 | LASTRO COM PREPARO DE FUNDO, LARGURA MAIOR OU IGUAL A 1,5 M, COM CAMADA DE BRITA, LANÇAMENTO MECANIZADO, EM LOCAL COM NÍVEL ALTO DE INTERFERÊNCIA. AF_06/2016 | M3 | 140.77 | sinapi- Jun/19
6514 | FORNECIMENTO E LANCAMENTO DE BRITA N. 4 | M3 | 96.72 | sinapi- Jun/19
88549 | FORNECIMENTO E ASSENTAMENTO DE BRITA 2-DRENOS E FILTROS MM | M3 | 72.21 | sinapi- Jun/19
41721 | COMPACTACAO MECANICA A 95% DO PROCTOR NORMAL - PAVIMENTACAO URBANA | M3 | 3.26 | sinapi- Jun/19
41722 | COMPACTACAO MECANICA A 100% DO PROCTOR NORMAL - PAVIMENTACAO URBANA | M3 | 4.84 | sinapi- Jun/19
74005/1 | COMPACTACAO MECANICA, SEM CONTROLE DO GC (C/COMPACTADOR PLACA 400 KG) | M3 | 5.49 | sinapi- Jun/19
74005/2 | COMPACTACAO MECANICA C/ CONTROLE DO GC>=95% DO PN (AREAS) (C/MONIVELADORA 140 HP E ROLO COMPRESSOR VIBRATORIO 80 HP) | M3 | 5.58 | sinapi- Jun/19
74034/1 | ESPALHAMENTO DE MATERIAL DE 1A CATEGORIA COM TRATOR DE ESTEIRA COM 153HP | M3 | 1.76 | sinapi- Jun/19
83344 | ESPALHAMENTO DE MATERIAL EM BOTA FORA, COM UTILIZACAO DE TRATOR DE ESTEIRAS DE 165 HP | M3 | 1.03 | sinapi- Jun/19
95606 | UMIDIFICAÇÃO DE MATERIAL PARA VALAS COM CAMINHÃO PIPA 10000L. AF_11/2016 | M3 | 1.34 | sinapi- Jun/19
72131 | ALVENARIA EM TIJOLO CERAMICO MACICO 5X10X20CM 1 VEZ (ESPESSURA 20CM), ASSENTADO COM ARGAMASSA TRACO 1:2:8 (CIMENTO, CAL E AREIA) | M2 | 123.35 | sinapi- Jun/19
72132 | ALVENARIA EM TIJOLO CERAMICO MACICO 5X10X20CM 1/2 VEZ (ESPESSURA 10CM), ASSENTADO COM ARGAMASSA TRACO 1:2:8 (CIMENTO, CAL E AREIA) | M2 | 64.26 | sinapi- Jun/19
72133 | ALVENARIA EM TIJOLO CERAMICO MACICO 5X10X20CM 1 1/2 VEZ (ESPESSURA 30CM), ASSENTADO COM ARGAMASSA TRACO 1:2:8 (CIMENTO, CAL E AREIA) | M2 | 223.15 | sinapi- Jun/19
87471 | ALVENARIA DE VEDAÇÃO DE BLOCOS CERÂMICOS FURADOS NA VERTICAL DE 9X19X39CM (ESPESSURA 9CM) DE PAREDES COM ÁREA LÍQUIDA MENOR QUE 6M² SEM VÃOS E ARGAMASSA DE ASSENTAMENTO COM PREPARO EM BETONEIRA. AF_06/2014 | M2 | 39.13 | sinapi- Jun/19
87472 | ALVENARIA DE VEDAÇÃO DE BLOCOS CERÂMICOS FURADOS NA VERTICAL DE 9X19X39CM (ESPESSURA 9CM) DE PAREDES COM ÁREA LÍQUIDA MENOR QUE 6M² SEM VÃOS E ARGAMASSA DE ASSENTAMENTO COM PREPARO MANUAL. AF_06/2014 | M2 | 40.15 | sinapi- Jun/19
87473 | ALVENARIA DE VEDAÇÃO DE BLOCOS CERÂMICOS FURADOS NA VERTICAL DE 14X19X39CM (ESPESSURA 14CM) DE PAREDES COM ÁREA LÍQUIDA MENOR QUE 6M² SEM VÃOS E ARGAMASSA DE ASSENTAMENTO COM PREPARO EM BETONEIRA. AF_06/2014 | M2 | 54.44 | sinapi- Jun/19
87474 | ALVENARIA DE VEDAÇÃO DE BLOCOS CERÂMICOS FURADOS NA VERTICAL DE 14X19X39CM (ESPESSURA 14CM) DE PAREDES COM ÁREA LÍQUIDA MENOR QUE 6M² SEM VÃOS E ARGAMASSA DE ASSENTAMENTO COM PREPARO MANUAL. AF_06/2014 | M2 | 55.6 | sinapi- Jun/19
87475 | ALVENARIA DE VEDAÇÃO DE BLOCOS CERÂMICOS FURADOS NA VERTICAL DE 19X19X39CM (ESPESSURA 19CM) DE PAREDES COM ÁREA LÍQUIDA MENOR QUE 6M² SEM VÃOS E ARGAMASSA DE ASSENTAMENTO COM PREPARO EM BETONEIRA. AF_06/2014 | M2 | 63.8 | sinapi- Jun/19
87476 | ALVENARIA DE VEDAÇÃO DE BLOCOS CERÂMICOS FURADOS NA VERTICAL DE 19X19X39CM (ESPESSURA 19CM) DE PAREDES COM ÁREA LÍQUIDA MENOR QUE 6M² SEM VÃOS E ARGAMASSA DE ASSENTAMENTO COM PREPARO MANUAL. AF_06/2014 | M2 | 65.17 | sinapi- Jun/19
87477 | ALVENARIA DE VEDAÇÃO DE BLOCOS CERÂMICOS FURADOS NA VERTICAL DE 9X19X39CM (ESPESSURA 9CM) DE PAREDES COM ÁREA LÍQUIDA MAIOR OU IGUAL A 6M² SEM VÃOS E ARGAMASSA DE ASSENTAMENTO COM PREPARO EM BETONEIRA. AF_06/2014 | M2 | 34.78 | sinapi- Jun/19
87478 | ALVENARIA DE VEDAÇÃO DE BLOCOS CERÂMICOS FURADOS NA VERTICAL DE 9X19X39CM (ESPESSURA 9CM) DE PAREDES COM ÁREA LÍQUIDA MAIOR OU IGUAL A 6M² SEM VÃOS E ARGAMASSA DE ASSENTAMENTO COM PREPARO MANUAL. AF_06/2014 | M2 | 35.8 | sinapi- Jun/19
87479 | ALVENARIA DE VEDAÇÃO DE BLOCOS CERÂMICOS FURADOS NA VERTICAL DE 14X19X39CM (ESPESSURA 14CM) DE PAREDES COM ÁREA LÍQUIDA MAIOR OU IGUAL A 6M² SEM VÃOS E ARGAMASSA DE ASSENTAMENTO COM PREPARO EM BETONEIRA. AF_06/2014 | M2 | 49.65 | sinapi- Jun/19
87480 | ALVENARIA DE VEDAÇÃO DE BLOCOS CERÂMICOS FURADOS NA VERTICAL DE 14X19X39CM (ESPESSURA 14CM) DE PAREDES COM ÁREA LÍQUIDA MAIOR OU IGUAL A 6M² SEM VÃOS E ARGAMASSA DE ASSENTAMENTO COM PREPARO MANUAL. AF_06/2014 | M2 | 50.81 | sinapi- Jun/19
87481 | ALVENARIA DE VEDAÇÃO DE BLOCOS CERÂMICOS FURADOS NA VERTICAL DE 19X19X39CM (ESPESSURA 19CM) DE PAREDES COM ÁREA LÍQUIDA MAIOR OU IGUAL A 6M² SEM VÃOS E ARGAMASSA DE ASSENTAMENTO COM PREPARO EM BETONEIRA. AF_06/2014 | M2 | 59.04 | sinapi- Jun/19
87482 | ALVENARIA DE VEDAÇÃO DE BLOCOS CERÂMICOS FURADOS NA VERTICAL DE 19X19X39CM (ESPESSURA 19CM) DE PAREDES COM ÁREA LÍQUIDA MAIOR OU IGUAL A 6M² SEM VÃOS E ARGAMASSA DE ASSENTAMENTO COM PREPARO MANUAL. AF_06/2014 | M2 | 60.41 | sinapi- Jun/19
87483 | ALVENARIA DE VEDAÇÃO DE BLOCOS CERÂMICOS FURADOS NA VERTICAL DE 9X19X39CM (ESPESSURA 9CM) DE PAREDES COM ÁREA LÍQUIDA MENOR QUE 6M² COM VÃOS E ARGAMASSA DE ASSENTAMENTO COM PREPARO EM BETONEIRA. AF_06/2014 | M2 | 46.22 | sinapi- Jun/19
87484 | ALVENARIA DE VEDAÇÃO DE BLOCOS CERÂMICOS FURADOS NA VERTICAL DE 9X19X39CM (ESPESSURA 9CM) DE PAREDES COM ÁREA LÍQUIDA MENOR QUE 6M² COM VÃOS E ARGAMASSA DE ASSENTAMENTO COM PREPARO MANUAL. AF_06/2014 | M2 | 47.24 | sinapi- Jun/19
87485 | ALVENARIA DE VEDAÇÃO DE BLOCOS CERÂMICOS FURADOS NA VERTICAL DE 14X19X39CM (ESPESSURA 14CM) DE PAREDES COM ÁREA LÍQUIDA MENOR QUE 6M² COM VÃOS E ARGAMASSA DE ASSENTAMENTO COM PREPARO EM BETONEIRA. AF_06/2014 | M2 | 61.61 | sinapi- Jun/19
87487 | ALVENARIA DE VEDAÇÃO DE BLOCOS CERÂMICOS FURADOS NA VERTICAL DE 19X19X39CM (ESPESSURA 19CM) DE PAREDES COM ÁREA LÍQUIDA MENOR QUE 6M² COM VÃOS E ARGAMASSA DE ASSENTAMENTO COM PREPARO EM BETONEIRA. AF_06/2014 | M2 | 70.71 | sinapi- Jun/19
87488 | ALVENARIA DE VEDAÇÃO DE BLOCOS CERÂMICOS FURADOS NA VERTICAL DE 19X19X39CM (ESPESSURA 19CM) DE PAREDES COM ÁREA LÍQUIDA MENOR QUE 6M² COM VÃOS E ARGAMASSA DE ASSENTAMENTO COM PREPARO MANUAL. AF_06/2014 | M2 | 72.08 | sinapi- Jun/19
87489 | ALVENARIA DE VEDAÇÃO DE BLOCOS CERÂMICOS FURADOS NA VERTICAL DE 9X19X39CM (ESPESSURA 9CM) DE PAREDES COM ÁREA LÍQUIDA MAIOR OU IGUAL A 6M² COM VÃOS E ARGAMASSA DE ASSENTAMENTO COM PREPARO EM BETONEIRA. AF_06/2014 | M2 | 38.8 | sinapi- Jun/19
87490 | ALVENARIA DE VEDAÇÃO DE BLOCOS CERÂMICOS FURADOS NA VERTICAL DE 9X19X39CM (ESPESSURA 9CM) DE PAREDES COM ÁREA LÍQUIDA MAIOR OU IGUAL A 6M² COM VÃOS E ARGAMASSA DE ASSENTAMENTO COM PREPARO MANUAL. AF_06/2014 | M2 | 39.82 | sinapi- Jun/19
87491 | ALVENARIA DE VEDAÇÃO DE BLOCOS CERÂMICOS FURADOS NA VERTICAL DE 14X19X39CM (ESPESSURA 14CM) DE PAREDES COM ÁREA LÍQUIDA MAIOR OU IGUAL A 6M² COM VÃOS E ARGAMASSA DE ASSENTAMENTO COM PREPARO EM BETONEIRA. AF_06/2014 | M2 | 53.75 | sinapi- Jun/19
87492 | ALVENARIA DE VEDAÇÃO DE BLOCOS CERÂMICOS FURADOS NA VERTICAL DE 14X19X39CM (ESPESSURA 14CM) DE PAREDES COM ÁREA LÍQUIDA MAIOR OU IGUAL A 6M² COM VÃOS E ARGAMASSA DE ASSENTAMENTO COM PREPARO MANUAL. AF_06/2014 | M2 | 54.91 | sinapi- Jun/19
87493 | ALVENARIA DE VEDAÇÃO DE BLOCOS CERÂMICOS FURADOS NA VERTICAL DE 19X19X39CM (ESPESSURA 19CM) DE PAREDES COM ÁREA LÍQUIDA MAIOR OU IGUAL A 6M² COM VÃOS E ARGAMASSA DE ASSENTAMENTO COM PREPARO EM BETONEIRA. AF_06/2014 | M2 | 63.21 | sinapi- Jun/19
87494 | ALVENARIA DE VEDAÇÃO DE BLOCOS CERÂMICOS FURADOS NA VERTICAL DE 19X19X39CM (ESPESSURA 19CM) DE PAREDES COM ÁREA LÍQUIDA MAIOR OU IGUAL A 6M² COM VÃOS E ARGAMASSA DE ASSENTAMENTO COM PREPARO MANUAL. AF_06/2014 | M2 | 64.58 | sinapi- Jun/19
87495 | ALVENARIA DE VEDAÇÃO DE BLOCOS CERÂMICOS FURADOS NA HORIZONTAL DE 9X19X19CM (ESPESSURA 9CM) DE PAREDES COM ÁREA LÍQUIDA MENOR QUE 6M² SEM VÃOS E ARGAMASSA DE ASSENTAMENTO COM PREPARO EM BETONEIRA. AF_06/2014 | M2 | 74.4 | sinapi- Jun/19
87496 | ALVENARIA DE VEDAÇÃO DE BLOCOS CERÂMICOS FURADOS NA HORIZONTAL DE 9X19X19CM (ESPESSURA 9CM) DE PAREDES COM ÁREA LÍQUIDA MENOR QUE 6M² SEM VÃOS E ARGAMASSA DE ASSENTAMENTO COM PREPARO MANUAL. AF_06/2014 | M2 | 75.37 | sinapi- Jun/19
87497 | ALVENARIA DE VEDAÇÃO DE BLOCOS CERÂMICOS FURADOS NA HORIZONTAL DE 11,5X19X19CM (ESPESSURA 11,5CM) DE PAREDES COM ÁREA LÍQUIDA MENOR QUE 6M² SEM VÃOS E ARGAMASSA DE ASSENTAMENTO COM PREPARO EM BETONEIRA. AF_06/2014 | M2 | 69.3 | sinapi- Jun/19
87498 | ALVENARIA DE VEDAÇÃO DE BLOCOS CERÂMICOS FURADOS NA HORIZONTAL DE 11,5X19X19CM (ESPESSURA 11,5CM) DE PAREDES COM ÁREA LÍQUIDA MENOR QUE 6M² SEM VÃOS E ARGAMASSA DE ASSENTAMENTO COM PREPARO MANUAL. AF_06/2014 | M2 | 70.53 | sinapi- Jun/19
87499 | ALVENARIA DE VEDAÇÃO DE BLOCOS CERÂMICOS FURADOS NA HORIZONTAL DE 9X14X19CM (ESPESSURA 9CM) DE PAREDES COM ÁREA LÍQUIDA MENOR QUE 6M² SEM VÃOS E ARGAMASSA DE ASSENTAMENTO COM PREPARO EM BETONEIRA. AF_06/2014 | M2 | 82.08 | sinapi- Jun/19
87500 | ALVENARIA DE VEDAÇÃO DE BLOCOS CERÂMICOS FURADOS NA HORIZONTAL DE 9X14X19CM (ESPESSURA 9CM) DE PAREDES COM ÁREA LÍQUIDA MENOR QUE 6M² SEM VÃOS E ARGAMASSA DE ASSENTAMENTO COM PREPARO MANUAL. AF_06/2014 | M2 | 83.12 | sinapi- Jun/19
87501 | ALVENARIA DE VEDAÇÃO DE BLOCOS CERÂMICOS FURADOS NA HORIZONTAL DE 14X9X19CM (ESPESSURA 14CM, BLOCO DEITADO) DE PAREDES COM ÁREA LÍQUIDA MENOR QUE 6M² SEM VÃOS E ARGAMASSA DE ASSENTAMENTO COM PREPARO EM BETONEIRA. AF_06/2014 | M2 | 127.49 | sinapi- Jun/19
87502 | ALVENARIA DE VEDAÇÃO DE BLOCOS CERÂMICOS FURADOS NA HORIZONTAL DE 14X9X19CM (ESPESSURA 14CM, BLOCO DEITADO) DE PAREDES COM ÁREA LÍQUIDA MENOR QUE 6M² SEM VÃOS E ARGAMASSA DE ASSENTAMENTO COM PREPARO MANUAL. AF_06/2014 | M2 | 128.82 | sinapi- Jun/19
87503 | ALVENARIA DE VEDAÇÃO DE BLOCOS CERÂMICOS FURADOS NA HORIZONTAL DE 9X19X19CM (ESPESSURA 9CM) DE PAREDES COM ÁREA LÍQUIDA MAIOR OU IGUAL A 6M² SEM VÃOS E ARGAMASSA DE ASSENTAMENTO COM PREPARO EM BETONEIRA. AF_06/2014 | M2 | 62.89 | sinapi- Jun/19
87504 | ALVENARIA DE VEDAÇÃO DE BLOCOS CERÂMICOS FURADOS NA HORIZONTAL DE 9X19X19CM (ESPESSURA 9CM) DE PAREDES COM ÁREA LÍQUIDA MAIOR OU IGUAL A 6M² SEM VÃOS E ARGAMASSA DE ASSENTAMENTO COM PREPARO MANUAL. AF_06/2014 | M2 | 63.86 | sinapi- Jun/19
87505 | ALVENARIA DE VEDAÇÃO DE BLOCOS CERÂMICOS FURADOS NA HORIZONTAL DE 11,5X19X19CM (ESPESSURA 11,5M) DE PAREDES COM ÁREA LÍQUIDA MAIOR OU IGUAL A 6M² SEM VÃOS E ARGAMASSA DE ASSENTAMENTO COM PREPARO EM BETONEIRA. AF_06/2014 | M2 | 57.97 | sinapi- Jun/19
87506 | ALVENARIA DE VEDAÇÃO DE BLOCOS CERÂMICOS FURADOS NA HORIZONTAL DE 11,5X19X19CM (ESPESSURA 11,5M) DE PAREDES COM ÁREA LÍQUIDA MAIOR OU IGUAL A 6M² SEM VÃOS E ARGAMASSA DE ASSENTAMENTO COM PREPARO MANUAL. AF_06/2014 | M2 | 59.2 | sinapi- Jun/19
87507 | ALVENARIA DE VEDAÇÃO DE BLOCOS CERÂMICOS FURADOS NA HORIZONTAL DE 9X14X19CM (ESPESSURA 9CM) DE PAREDES COM ÁREA LÍQUIDA MAIOR OU IGUAL A 6M² SEM VÃOS E ARGAMASSA DE ASSENTAMENTO COM PREPARO EM BETONEIRA. AF_06/2014 | M2 | 66.87 | sinapi- Jun/19
87508 | ALVENARIA DE VEDAÇÃO DE BLOCOS CERÂMICOS FURADOS NA HORIZONTAL DE 9X14X19CM (ESPESSURA 9CM) DE PAREDES COM ÁREA LÍQUIDA MAIOR OU IGUAL A 6M² SEM VÃOS E ARGAMASSA DE ASSENTAMENTO COM PREPARO MANUAL. AF_06/2014 | M2 | 67.91 | sinapi- Jun/19
87509 | ALVENARIA DE VEDAÇÃO DE BLOCOS CERÂMICOS FURADOS NA HORIZONTAL DE 14X9X19CM (ESPESSURA 14CM, BLOCO DEITADO) DE PAREDES COM ÁREA LÍQUIDA MAIOR OU IGUAL A 6M² SEM VÃOS E ARGAMASSA DE ASSENTAMENTO COM PREPARO EM BETONEIRA. AF_06/2014 | M2 | 103.17 | sinapi- Jun/19
87510 | ALVENARIA DE VEDAÇÃO DE BLOCOS CERÂMICOS FURADOS NA HORIZONTAL DE 14X9X19CM (ESPESSURA 14CM, BLOCO DEITADO) DE PAREDES COM ÁREA LÍQUIDA MAIOR OU IGUAL A 6M² SEM VÃOS E ARGAMASSA DE ASSENTAMENTO COM PREPARO MANUAL. AF_06/2014 | M2 | 104.5 | sinapi- Jun/19
87511 | ALVENARIA DE VEDAÇÃO DE BLOCOS CERÂMICOS FURADOS NA HORIZONTAL DE 9X19X19CM (ESPESSURA 9CM) DE PAREDES COM ÁREA LÍQUIDA MENOR QUE 6M² COM VÃOS E ARGAMASSA DE ASSENTAMENTO COM PREPARO EM BETONEIRA. AF_06/2014 | M2 | 84.45 | sinapi- Jun/19
87512 | ALVENARIA DE VEDAÇÃO DE BLOCOS CERÂMICOS FURADOS NA HORIZONTAL DE 9X19X19CM (ESPESSURA 9CM) DE PAREDES COM ÁREA LÍQUIDA MENOR QUE 6M² COM VÃOS E ARGAMASSA DE ASSENTAMENTO COM PREPARO MANUAL. AF_06/2014 | M2 | 85.42 | sinapi- Jun/19
87513 | ALVENARIA DE VEDAÇÃO DE BLOCOS CERÂMICOS FURADOS NA HORIZONTAL DE 11,5X19X19CM (ESPESSURA 11,5CM) DE PAREDES COM ÁREA LÍQUIDA MENOR QUE 6M² COM VÃOS E ARGAMASSA DE ASSENTAMENTO COM PREPARO EM BETONEIRA. AF_06/2014 | M2 | 79.72 | sinapi- Jun/19
87514 | ALVENARIA DE VEDAÇÃO DE BLOCOS CERÂMICOS FURADOS NA HORIZONTAL DE 11,5X19X19CM (ESPESSURA 11,5CM) DE PAREDES COM ÁREA LÍQUIDA MENOR QUE 6M² COM VÃOS E ARGAMASSA DE ASSENTAMENTO COM PREPARO MANUAL. AF_06/2014 | M2 | 80.95 | sinapi- Jun/19
87515 | ALVENARIA DE VEDAÇÃO DE BLOCOS CERÂMICOS FURADOS NA HORIZONTAL DE 9X14X19CM (ESPESSURA 9CM) DE PAREDES COM ÁREA LÍQUIDA MENOR QUE 6M² COM VÃOS E ARGAMASSA DE ASSENTAMENTO COM PREPARO EM BETONEIRA. AF_06/2014 | M2 | 96.09 | sinapi- Jun/19
87516 | ALVENARIA DE VEDAÇÃO DE BLOCOS CERÂMICOS FURADOS NA HORIZONTAL DE 9X14X19CM (ESPESSURA 9CM) DE PAREDES COM ÁREA LÍQUIDA MENOR QUE 6M² COM VÃOS E ARGAMASSA DE ASSENTAMENTO COM PREPARO MANUAL. AF_06/2014 | M2 | 97.13 | sinapi- Jun/19
87517 | ALVENARIA DE VEDAÇÃO DE BLOCOS CERÂMICOS FURADOS NA HORIZONTAL DE 14X9X19CM (ESPESSURA 14CM, BLOCO DEITADO) DE PAREDES COM ÁREA LÍQUIDA MENOR QUE 6M² COM VÃOS E ARGAMASSA DE ASSENTAMENTO COM PREPARO EM BETONEIRA. AF_06/2014 | M2 | 149.29 | sinapi- Jun/19
87518 | ALVENARIA DE VEDAÇÃO DE BLOCOS CERÂMICOS FURADOS NA HORIZONTAL DE 14X9X19CM (ESPESSURA 14CM, BLOCO DEITADO) DE PAREDES COM ÁREA LÍQUIDA MENOR QUE 6M² COM VÃOS E ARGAMASSA DE ASSENTAMENTO COM PREPARO MANUAL. AF_06/2014 | M2 | 150.62 | sinapi- Jun/19
87519 | ALVENARIA DE VEDAÇÃO DE BLOCOS CERÂMICOS FURADOS NA HORIZONTAL DE 9X19X19CM (ESPESSURA 9CM) DE PAREDES COM ÁREA LÍQUIDA MAIOR OU IGUAL A 6M² COM VÃOS E ARGAMASSA DE ASSENTAMENTO COM PREPARO EM BETONEIRA. AF_06/2014 | M2 | 69.2 | sinapi- Jun/19
87520 | ALVENARIA DE VEDAÇÃO DE BLOCOS CERÂMICOS FURADOS NA HORIZONTAL DE 9X19X19CM (ESPESSURA 9CM) DE PAREDES COM ÁREA LÍQUIDA MAIOR OU IGUAL A 6M² COM VÃOS E ARGAMASSA DE ASSENTAMENTO COM PREPARO MANUAL. AF_06/2014 | M2 | 70.17 | sinapi- Jun/19
87521 | ALVENARIA DE VEDAÇÃO DE BLOCOS CERÂMICOS FURADOS NA HORIZONTAL DE 11,5X19X19CM (ESPESSURA 11,5CM) DE PAREDES COM ÁREA LÍQUIDA MAIOR OU IGUAL A 6M² COM VÃOS E ARGAMASSA DE ASSENTAMENTO COM PREPARO EM BETONEIRA. AF_06/2014 | M2 | 64.3 | sinapi- Jun/19
87522 | ALVENARIA DE VEDAÇÃO DE BLOCOS CERÂMICOS FURADOS NA HORIZONTAL DE 11,5X19X19CM (ESPESSURA 11,5CM) DE PAREDES COM ÁREA LÍQUIDA MAIOR OU IGUAL A 6M² COM VÃOS E ARGAMASSA DE ASSENTAMENTO COM PREPARO MANUAL. AF_06/2014 | M2 | 65.53 | sinapi- Jun/19
87523 | ALVENARIA DE VEDAÇÃO DE BLOCOS CERÂMICOS FURADOS NA HORIZONTAL DE 9X14X19CM (ESPESSURA 9CM) DE PAREDES COM ÁREA LÍQUIDA MAIOR OU IGUAL A 6M² COM VÃOS E ARGAMASSA DE ASSENTAMENTO COM PREPARO EM BETONEIRA. AF_06/2014 | M2 | 75.38 | sinapi- Jun/19
87524 | ALVENARIA DE VEDAÇÃO DE BLOCOS CERÂMICOS FURADOS NA HORIZONTAL DE 9X14X19CM (ESPESSURA 9CM) DE PAREDES COM ÁREA LÍQUIDA MAIOR OU IGUAL A 6M² COM VÃOS E ARGAMASSA DE ASSENTAMENTO COM PREPARO MANUAL. AF_06/2014 | M2 | 76.42 | sinapi- Jun/19
87525 | ALVENARIA DE VEDAÇÃO DE BLOCOS CERÂMICOS FURADOS NA HORIZONTAL DE 14X9X19CM (ESPESSURA 14CM, BLOCO DEITADO) DE PAREDES COM ÁREA LÍQUIDA MAIOR OU IGUAL A 6M² COM VÃOS E ARGAMASSA DE ASSENTAMENTO COM PREPARO EM BETONEIRA. AF_06/2014 | M2 | 116.35 | sinapi- Jun/19
87526 | ALVENARIA DE VEDAÇÃO DE BLOCOS CERÂMICOS FURADOS NA HORIZONTAL DE 14X9X19CM (ESPESSURA 14CM, BLOCO DEITADO) DE PAREDES COM ÁREA LÍQUIDA MAIOR OU IGUAL A 6M² COM VÃOS E ARGAMASSA DE ASSENTAMENTO COM PREPARO MANUAL. AF_06/2014 | M2 | 117.68 | sinapi- Jun/19
89043 | (COMPOSIÇÃO REPRESENTATIVA) DO SERVIÇO DE ALVENARIA DE VEDAÇÃO DE BLOCOS VAZADOS DE CERÂMICA DE 9X19X19CM (ESPESSURA 9CM), PARA EDIFICAÇÃO HABITACIONAL MULTIFAMILIAR (PRÉDIO). AF_11/2014 | M2 | 70.63 | sinapi- Jun/19
89168 | (COMPOSIÇÃO REPRESENTATIVA) DO SERVIÇO DE ALVENARIA DE VEDAÇÃO DE BLOCOS VAZADOS DE CERÂMICA DE 9X19X19CM (ESPESSURA 9CM), PARA EDIFICAÇÃO HABITACIONAL UNIFAMILIAR (CASA) E EDIFICAÇÃO PÚBLICA PADRÃO. AF_11/2014 | M2 | 72.88 | sinapi- Jun/19
89977 | (COMPOSIÇÃO REPRESENTATIVA) DO SERVIÇO DE ALVENARIA DE VEDAÇÃO DE BLOCOS VAZADOS DE CERÂMICA DE 14X9X19CM (ESPESSURA 14CM, BLOCO DEITADO), PARA EDIFICAÇÃO HABITACIONAL UNIFAMILIAR (CASA) E EDIFICAÇÃO PÚBLICA PADRÃO. AF_12/2014 | M2 | 124.39 | sinapi- Jun/19
90112 | ALVENARIA DE VEDAÇÃO DE BLOCOS CERÂMICOS FURADOS NA VERTICAL DE 14X19X39CM (ESPESSURA 14CM) DE PAREDES COM ÁREA LÍQUIDA MENOR QUE 6M2 COM VÃOS E ARGAMASSA DE ASSENTAMENTO COM PREPARO MANUAL. AF_06/2014 | M2 | 62.77 | sinapi- Jun/19
95474 | ALVENARIA DE EMBASAMENTO EM TIJOLOS CERAMICOS MACICOS 5X10X20CM, ASSENTADO COM ARGAMASSA TRACO 1:2:8 (CIMENTO, CAL E AREIA) | M3 | 624.19 | sinapi- Jun/19
89282 | ALVENARIA ESTRUTURAL DE BLOCOS CERÂMICOS 14X19X39, (ESPESSURA DE 14 CM), PARA PAREDES COM ÁREA LÍQUIDA MENOR QUE 6M², SEM VÃOS, UTILIZANDO PALHETA E ARGAMASSA DE ASSENTAMENTO COM PREPARO EM BETONEIRA. AF_12/2014 | M2 | 48.39 | sinapi- Jun/19
89283 | ALVENARIA ESTRUTURAL DE BLOCOS CERÂMICOS 14X19X39, (ESPESSURA DE 14 CM), PARA PAREDES COM ÁREA LÍQUIDA MENOR QUE 6M², SEM VÃOS, UTILIZANDO PALHETA E ARGAMASSA DE ASSENTAMENTO COM PREPARO MANUAL. AF_12/2014 | M2 | 50.8 | sinapi- Jun/19
89284 | ALVENARIA ESTRUTURAL DE BLOCOS CERÂMICOS 14X19X39, (ESPESSURA DE 14 CM), PARA PAREDES COM ÁREA LÍQUIDA MAIOR OU IGUAL QUE 6M², SEM VÃOS, UTILIZANDO PALHETA E ARGAMASSA DE ASSENTAMENTO COM PREPARO EM BETONEIRA. AF_12/2014 | M2 | 43.47 | sinapi- Jun/19
89285 | ALVENARIA ESTRUTURAL DE BLOCOS CERÂMICOS 14X19X39, (ESPESSURA DE 14 CM), PARA PAREDES COM ÁREA LÍQUIDA MAIOR OU IGUAL QUE 6M², SEM VÃOS, UTILIZANDO PALHETA E ARGAMASSA DE ASSENTAMENTO COM PREPARO MANUAL. AF_12/2014 | M2 | 45.88 | sinapi- Jun/19
89286 | ALVENARIA ESTRUTURAL DE BLOCOS CERÂMICOS 14X19X39, (ESPESSURA DE 14 CM), PARA PAREDES COM ÁREA LÍQUIDA MENOR QUE 6M², COM VÃOS, UTILIZANDO PALHETA E ARGAMASSA DE ASSENTAMENTO COM PREPARO EM BETONEIRA. AF_12/2014 | M2 | 53.06 | sinapi- Jun/19
89287 | ALVENARIA ESTRUTURAL DE BLOCOS CERÂMICOS 14X19X39, (ESPESSURA DE 14 CM), PARA PAREDES COM ÁREA LÍQUIDA MENOR QUE 6M², COM VÃOS, UTILIZANDO PALHETA E ARGAMASSA DE ASSENTAMENTO COM PREPARO MANUAL. AF_12/2014 | M2 | 55.47 | sinapi- Jun/19
89288 | ALVENARIA ESTRUTURAL DE BLOCOS CERÂMICOS 14X19X39, (ESPESSURA DE 14 CM), PARA PAREDES COM ÁREA LÍQUIDA MAIOR OU IGUAL A 6M², COM VÃOS, UTILIZANDO PALHETA E ARGAMASSA DE ASSENTAMENTO COM PREPARO EM BETONEIRA. AF_12/2014 | M2 | 46.14 | sinapi- Jun/19
89289 | ALVENARIA ESTRUTURAL DE BLOCOS CERÂMICOS 14X19X39, (ESPESSURA DE 14 CM), PARA PAREDES COM ÁREA LÍQUIDA MAIOR OU IGUAL A 6M², COM VÃOS, UTILIZANDO PALHETA E ARGAMASSA DE ASSENTAMENTO COM PREPARO MANUAL. AF_12/2014 | M2 | 48.55 | sinapi- Jun/19
89290 | ALVENARIA ESTRUTURAL DE BLOCOS CERÂMICOS 14X19X29, (ESPESSURA DE 14 CM), PARA PAREDES COM ÁREA LÍQUIDA MENOR QUE 6M², SEM VÃOS, UTILIZANDO PALHETA E ARGAMASSA DE ASSENTAMENTO COM PREPARO EM BETONEIRA. AF_12/2014 | M2 | 58.25 | sinapi- Jun/19
89291 | ALVENARIA ESTRUTURAL DE BLOCOS CERÂMICOS 14X19X29, (ESPESSURA DE 14 CM), PARA PAREDES COM ÁREA LÍQUIDA MENOR QUE 6M², SEM VÃOS, UTILIZANDO PALHETA E ARGAMASSA DE ASSENTAMENTO COM PREPARO MANUAL. AF_12/2014 | M2 | 60.92 | sinapi- Jun/19
89292 | ALVENARIA ESTRUTURAL DE BLOCOS CERÂMICOS 14X19X29, (ESPESSURA DE 14 CM), PARA PAREDES COM ÁREA LÍQUIDA MAIOR OU IGUAL A 6M², SEM VÃOS, UTILIZANDO PALHETA E ARGAMASSA DE ASSENTAMENTO COM PREPARO EM BETONEIRA. AF_12/2014 | M2 | 53.37 | sinapi- Jun/19
89293 | ALVENARIA ESTRUTURAL DE BLOCOS CERÂMICOS 14X19X29, (ESPESSURA DE 14 CM), PARA PAREDES COM ÁREA LÍQUIDA MAIOR OU IGUAL A 6M2, SEM VÃOS, UTILIZANDO PALHETA E ARGAMASSA DE ASSENTAMENTO COM PREPARO MANUAL. AF_12/2014 | M2 | 56.04 | sinapi- Jun/19
89294 | ALVENARIA ESTRUTURAL DE BLOCOS CERÂMICOS 14X19X29, (ESPESSURA DE 14 CM), PARA PAREDES COM ÁREA LÍQUIDA MENOR QUE 6M², COM VÃOS, UTILIZANDO PALHETA E ARGAMASSA DE ASSENTAMENTO COM PREPARO EM BETONEIRA. AF_12/2014 | M2 | 64.74 | sinapi- Jun/19
89295 | ALVENARIA ESTRUTURAL DE BLOCOS CERÂMICOS 14X19X29, (ESPESSURA DE 14 CM), PARA PAREDES COM ÁREA LÍQUIDA MENOR QUE 6M², COM VÃOS, UTILIZANDO PALHETA E ARGAMASSA DE ASSENTAMENTO COM PREPARO MANUAL. AF_12/2014 | M2 | 67.41 | sinapi- Jun/19
89296 | ALVENARIA ESTRUTURAL DE BLOCOS CERÂMICOS 14X19X29, (ESPESSURA DE 14 CM), PARA PAREDES COM ÁREA LÍQUIDA MAIOR OU IGUAL A 6M², COM VÃOS, UTILIZANDO PALHETA E ARGAMASSA DE ASSENTAMENTO COM PREPARO EM BETONEIRA. AF_12/2014 | M2 | 57.06 | sinapi- Jun/19
89297 | ALVENARIA ESTRUTURAL DE BLOCOS CERÂMICOS 14X19X29, (ESPESSURA DE 14 CM), PARA PAREDES COM ÁREA LÍQUIDA MAIOR OU IGUAL A 6M², COM VÃOS, UTILIZANDO PALHETA E ARGAMASSA DE ASSENTAMENTO COM PREPARO MANUAL. AF_12/2014 | M2 | 59.73 | sinapi- Jun/19
89298 | ALVENARIA ESTRUTURAL DE BLOCOS CERÂMICOS 14X19X39, (ESPESSURA DE 14 CM), PARA PAREDES COM ÁREA LÍQUIDA MENOR QUE 6M², SEM VÃOS, UTILIZANDO COLHER DE PEDREIRO E ARGAMASSA DE ASSENTAMENTO COM PREPARO EM BETONEIRA. AF_12/2014 | M2 | 59.55 | sinapi- Jun/19
89299 | ALVENARIA ESTRUTURAL DE BLOCOS CERÂMICOS 14X19X39, (ESPESSURA DE 14 CM), PARA PAREDES COM ÁREA LÍQUIDA MENOR QUE 6M², SEM VÃOS, UTILIZANDO COLHER DE PEDREIRO E ARGAMASSA DE ASSENTAMENTO COM PREPARO MANUAL. AF_12/2014 | M2 | 62.96 | sinapi- Jun/19
89300 | ALVENARIA ESTRUTURAL DE BLOCOS CERÂMICOS 14X19X39, (ESPESSURA DE 14 CM), PARA PAREDES COM ÁREA LÍQUIDA MAIOR OU IGUAL A 6M², SEM VÃOS, UTILIZANDO COLHER DE PEDREIRO E ARGAMASSA DE ASSENTAMENTO COM PREPARO EM BETONEIRA. AF_12/2014 | M2 | 54.63 | sinapi- Jun/19
89301 | ALVENARIA ESTRUTURAL DE BLOCOS CERÂMICOS 14X19X39, (ESPESSURA DE 14 CM), PARA PAREDES COM ÁREA LÍQUIDA MAIOR OU IGUAL A 6M², SEM VÃOS, UTILIZANDO COLHER DE PEDREIRO E ARGAMASSA DE ASSENTAMENTO COM PREPARO MANUAL. AF_12/2014 | M2 | 58.04 | sinapi- Jun/19
89302 | ALVENARIA ESTRUTURAL DE BLOCOS CERÂMICOS 14X19X39, (ESPESSURA DE 14 CM), PARA PAREDES COM ÁREA LÍQUIDA MENOR QUE 6M², COM VÃOS, UTILIZANDO COLHER DE PEDREIRO E ARGAMASSA DE ASSENTAMENTO COM PREPARO EM BETONEIRA. AF_12/2014 | M2 | 67.84 | sinapi- Jun/19
89303 | ALVENARIA ESTRUTURAL DE BLOCOS CERÂMICOS 14X19X39, (ESPESSURA DE 14 CM), PARA PAREDES COM ÁREA LÍQUIDA MENOR QUE 6M², COM VÃOS, UTILIZANDO COLHER DE PEDREIRO E ARGAMASSA DE ASSENTAMENTO COM PREPARO MANUAL. AF_12/2014 | M2 | 71.25 | sinapi- Jun/19
89304 | ALVENARIA ESTRUTURAL DE BLOCOS CERÂMICOS 14X19X39, (ESPESSURA DE 14 CM), PARA PAREDES COM ÁREA LÍQUIDA MAIOR OU IGUAL A 6M², COM VÃOS, UTILIZANDO COLHER DE PEDREIRO E ARGAMASSA DE ASSENTAMENTO COM PREPARO EM BETONEIRA. AF_12/2014 | M2 | 59.56 | sinapi- Jun/19
89305 | ALVENARIA ESTRUTURAL DE BLOCOS CERÂMICOS 14X19X39, (ESPESSURA DE 14 CM), PARA PAREDES COM ÁREA LÍQUIDA MAIOR OU IGUAL A 6M², COM VÃOS, UTILIZANDO COLHER DE PEDREIRO E ARGAMASSA DE ASSENTAMENTO COM PREPARO MANUAL. AF_12/2014 | M2 | 62.97 | sinapi- Jun/19
89306 | ALVENARIA ESTRUTURAL DE BLOCOS CERÂMICOS 14X19X29, (ESPESSURA DE 14 CM), PARA PAREDES COM ÁREA LÍQUIDA MENOR QUE 6M², SEM VÃOS, UTILIZANDO COLHER DE PEDREIRO E ARGAMASSA DE ASSENTAMENTO COM PREPARO EM BETONEIRA. AF_12/2014 | M2 | 69.57 | sinapi- Jun/19
89307 | ALVENARIA ESTRUTURAL DE BLOCOS CERÂMICOS 14X19X29, (ESPESSURA DE 14 CM), PARA PAREDES COM ÁREA LÍQUIDA MENOR QUE 6M², SEM VÃOS, UTILIZANDO COLHER DE PEDREIRO E ARGAMASSA DE ASSENTAMENTO COM PREPARO MANUAL. AF_12/2014 | M2 | 73.35 | sinapi- Jun/19
89308 | ALVENARIA ESTRUTURAL DE BLOCOS CERÂMICOS 14X19X29, (ESPESSURA DE 14 CM), PARA PAREDES COM ÁREA LÍQUIDA MAIOR OU IGUAL A 6M², SEM VÃOS, UTILIZANDO COLHER DE PEDREIRO E ARGAMASSA DE ASSENTAMENTO COM PREPARO EM BETONEIRA. AF_12/2014 | M2 | 64.71 | sinapi- Jun/19
89309 | ALVENARIA ESTRUTURAL DE BLOCOS CERÂMICOS 14X19X29, (ESPESSURA DE 14 CM), PARA PAREDES COM ÁREA LÍQUIDA MAIOR OU IGUAL A 6M², SEM VÃOS, UTILIZANDO COLHER DE PEDREIRO E ARGAMASSA DE ASSENTAMENTO COM PREPARO MANUAL. AF_12/2014 | M2 | 68.49 | sinapi- Jun/19
89310 | ALVENARIA ESTRUTURAL DE BLOCOS CERÂMICOS 14X19X29, (ESPESSURA DE 14 CM), PARA PAREDES COM ÁREA LÍQUIDA MENOR QUE 6M², COM VÃOS, UTILIZANDO COLHER DE PEDREIRO E ARGAMASSA DE ASSENTAMENTO COM PREPARO EM BETONEIRA. AF_12/2014 | M2 | 79.63 | sinapi- Jun/19
89311 | ALVENARIA ESTRUTURAL DE BLOCOS CERÂMICOS 14X19X29, (ESPESSURA DE 14 CM), PARA PAREDES COM ÁREA LÍQUIDA MENOR QUE 6M², COM VÃOS, UTILIZANDO COLHER DE PEDREIRO E ARGAMASSA DE ASSENTAMENTO COM PREPARO MANUAL. AF_12/2014 | M2 | 83.41 | sinapi- Jun/19
89312 | ALVENARIA ESTRUTURAL DE BLOCOS CERÂMICOS 14X19X29, (ESPESSURA DE 14 CM), PARA PAREDES COM ÁREA LÍQUIDA MAIOR OU IGUAL A 6M², COM VÃOS, UTILIZANDO COLHER DE PEDREIRO E ARGAMASSA DE ASSENTAMENTO COM PREPARO EM BETONEIRA. AF_12/2014 | M2 | 70.63 | sinapi- Jun/19
89313 | ALVENARIA ESTRUTURAL DE BLOCOS CERÂMICOS 14X19X29, (ESPESSURA DE 14 CM), PARA PAREDES COM ÁREA LÍQUIDA MAIOR OU IGUAL A 6M², COM VÃOS, UTILIZANDO COLHER DE PEDREIRO E ARGAMASSA DE ASSENTAMENTO COM PREPARO MANUAL. AF_12/2014 | M2 | 74.41 | sinapi- Jun/19
95465 | COBOGO CERAMICO (ELEMENTO VAZADO), 9X20X20CM, ASSENTADO COM ARGAMASSA TRACO 1:4 DE CIMENTO E AREIA | M2 | 120.71 | sinapi- Jun/19
87447 | ALVENARIA DE VEDAÇÃO DE BLOCOS VAZADOS DE CONCRETO DE 9X19X39CM (ESPESSURA 9CM) DE PAREDES COM ÁREA LÍQUIDA MENOR QUE 6M² SEM VÃOS E ARGAMASSA DE ASSENTAMENTO COM PREPARO EM BETONEIRA. AF_06/2014 | M2 | 50.57 | sinapi- Jun/19
87448 | ALVENARIA DE VEDAÇÃO DE BLOCOS VAZADOS DE CONCRETO DE 9X19X39CM (ESPESSURA 9CM) DE PAREDES COM ÁREA LÍQUIDA MENOR QUE 6M² SEM VÃOS E ARGAMASSA DE ASSENTAMENTO COM PREPARO MANUAL. AF_06/2014 | M2 | 51.07 | sinapi- Jun/19
87449 | ALVENARIA DE VEDAÇÃO DE BLOCOS VAZADOS DE CONCRETO DE 14X19X39CM (ESPESSURA 14CM) DE PAREDES COM ÁREA LÍQUIDA MENOR QUE 6M² SEM VÃOS E ARGAMASSA DE ASSENTAMENTO COM PREPARO EM BETONEIRA. AF_06/2014 | M2 | 65.02 | sinapi- Jun/19
87450 | ALVENARIA DE VEDAÇÃO DE BLOCOS VAZADOS DE CONCRETO DE 14X19X39CM (ESPESSURA 14CM) DE PAREDES COM ÁREA LÍQUIDA MENOR QUE 6M² SEM VÃOS E ARGAMASSA DE ASSENTAMENTO COM PREPARO MANUAL. AF_06/2014 | M2 | 66.04 | sinapi- Jun/19
87451 | ALVENARIA DE VEDAÇÃO DE BLOCOS VAZADOS DE CONCRETO DE 19X19X39CM (ESPESSURA 19CM) DE PAREDES COM ÁREA LÍQUIDA MENOR QUE 6M² SEM VÃOS E ARGAMASSA DE ASSENTAMENTO COM PREPARO EM BETONEIRA. AF_06/2014 | M2 | 78.52 | sinapi- Jun/19
87452 | ALVENARIA DE VEDAÇÃO DE BLOCOS VAZADOS DE CONCRETO DE 19X19X39CM (ESPESSURA 19CM) DE PAREDES COM ÁREA LÍQUIDA MENOR QUE 6M² SEM VÃOS E ARGAMASSA DE ASSENTAMENTO COM PREPARO MANUAL. AF_06/2014 | M2 | 78.89 | sinapi- Jun/19
87453 | ALVENARIA DE VEDAÇÃO DE BLOCOS VAZADOS DE CONCRETO DE 9X19X39CM (ESPESSURA 9CM) DE PAREDES COM ÁREA LÍQUIDA MAIOR OU IGUAL A 6M² SEM VÃOS E ARGAMASSA DE ASSENTAMENTO COM PREPARO EM BETONEIRA. AF_06/2014 | M2 | 46.56 | sinapi- Jun/19
87454 | ALVENARIA DE VEDAÇÃO DE BLOCOS VAZADOS DE CONCRETO DE 9X19X39CM (ESPESSURA 9CM) DE PAREDES COM ÁREA LÍQUIDA MAIOR OU IGUAL A 6M² SEM VÃOS E ARGAMASSA DE ASSENTAMENTO COM PREPARO MANUAL. AF_06/2014 | M2 | 47.43 | sinapi- Jun/19
87455 | ALVENARIA DE VEDAÇÃO DE BLOCOS VAZADOS DE CONCRETO DE 14X19X39CM (ESPESSURA 14CM) DE PAREDES COM ÁREA LÍQUIDA MAIOR OU IGUAL A 6M² SEM VÃOS E ARGAMASSA DE ASSENTAMENTO COM PREPARO EM BETONEIRA. AF_06/2014 | M2 | 60.28 | sinapi- Jun/19
87456 | ALVENARIA DE VEDAÇÃO DE BLOCOS VAZADOS DE CONCRETO DE 14X19X39CM (ESPESSURA 14CM) DE PAREDES COM ÁREA LÍQUIDA MAIOR OU IGUAL A 6M² SEM VÃOS E ARGAMASSA DE ASSENTAMENTO COM PREPARO MANUAL. AF_06/2014 | M2 | 61.59 | sinapi- Jun/19
87457 | ALVENARIA DE VEDAÇÃO DE BLOCOS VAZADOS DE CONCRETO DE 19X19X39CM (ESPESSURA 19CM) DE PAREDES COM ÁREA LÍQUIDA MAIOR OU IGUAL A 6M² SEM VÃOS E ARGAMASSA DE ASSENTAMENTO COM PREPARO EM BETONEIRA. AF_06/2014 | M2 | 72.83 | sinapi- Jun/19
87458 | ALVENARIA DE VEDAÇÃO DE BLOCOS VAZADOS DE CONCRETO DE 19X19X39CM (ESPESSURA 19CM) DE PAREDES COM ÁREA LÍQUIDA MAIOR OU IGUAL A 6M² SEM VÃOS E ARGAMASSA DE ASSENTAMENTO COM PREPARO MANUAL. AF_06/2014 | M2 | 74.1 | sinapi- Jun/19
87459 | ALVENARIA DE VEDAÇÃO DE BLOCOS VAZADOS DE CONCRETO DE 9X19X39CM (ESPESSURA 9CM) DE PAREDES COM ÁREA LÍQUIDA MENOR QUE 6M² COM VÃOS E ARGAMASSA DE ASSENTAMENTO COM PREPARO EM BETONEIRA. AF_06/2014 | M2 | 57.55 | sinapi- Jun/19
87460 | ALVENARIA DE VEDAÇÃO DE BLOCOS VAZADOS DE CONCRETO DE 9X19X39CM (ESPESSURA 9CM) DE PAREDES COM ÁREA LÍQUIDA MENOR QUE 6M² COM VÃOS E ARGAMASSA DE ASSENTAMENTO COM PREPARO MANUAL. AF_06/2014 | M2 | 58.42 | sinapi- Jun/19
87461 | ALVENARIA DE VEDAÇÃO DE BLOCOS VAZADOS DE CONCRETO DE 14X19X39CM (ESPESSURA 14CM) DE PAREDES COM ÁREA LÍQUIDA MENOR QUE 6M² COM VÃOS E ARGAMASSA DE ASSENTAMENTO COM PREPARO EM BETONEIRA. AF_06/2014 | M2 | 72.02 | sinapi- Jun/19
87462 | ALVENARIA DE VEDAÇÃO DE BLOCOS VAZADOS DE CONCRETO DE 14X19X39CM (ESPESSURA 14CM) DE PAREDES COM ÁREA LÍQUIDA MENOR QUE 6M² COM VÃOS E ARGAMASSA DE ASSENTAMENTO COM PREPARO MANUAL. AF_06/2014 | M2 | 73.04 | sinapi- Jun/19
87463 | ALVENARIA DE VEDAÇÃO DE BLOCOS VAZADOS DE CONCRETO DE 19X19X39CM (ESPESSURA 19CM) DE PAREDES COM ÁREA LÍQUIDA MENOR QUE 6M² COM VÃOS E ARGAMASSA DE ASSENTAMENTO COM PREPARO EM BETONEIRA. AF_06/2014 | M2 | 84.69 | sinapi- Jun/19
87464 | ALVENARIA DE VEDAÇÃO DE BLOCOS VAZADOS DE CONCRETO DE 19X19X39CM (ESPESSURA 19CM) DE PAREDES COM ÁREA LÍQUIDA MENOR QUE 6M² COM VÃOS E ARGAMASSA DE ASSENTAMENTO COM PREPARO MANUAL. AF_06/2014 | M2 | 85.96 | sinapi- Jun/19
87465 | ALVENARIA DE VEDAÇÃO DE BLOCOS VAZADOS DE CONCRETO DE 9X19X39CM (ESPESSURA 9CM) DE PAREDES COM ÁREA LÍQUIDA MAIOR OU IGUAL A 6M² COM VÃOS E ARGAMASSA DE ASSENTAMENTO COM PREPARO EM BETONEIRA. AF_06/2014 | M2 | 50.48 | sinapi- Jun/19
87466 | ALVENARIA DE VEDAÇÃO DE BLOCOS VAZADOS DE CONCRETO DE 9X19X39CM (ESPESSURA 9CM) DE PAREDES COM ÁREA LÍQUIDA MAIOR OU IGUAL A 6M² COM VÃOS E ARGAMASSA DE ASSENTAMENTO COM PREPARO MANUAL. AF_06/2014 | M2 | 51.35 | sinapi- Jun/19
87467 | ALVENARIA DE VEDAÇÃO DE BLOCOS VAZADOS DE CONCRETO DE 14X19X39CM (ESPESSURA 14CM) DE PAREDES COM ÁREA LÍQUIDA MAIOR OU IGUAL A 6M² COM VÃOS E ARGAMASSA DE ASSENTAMENTO COM PREPARO EM BETONEIRA. AF_06/2014 | M2 | 64.51 | sinapi- Jun/19
87468 | ALVENARIA DE VEDAÇÃO DE BLOCOS VAZADOS DE CONCRETO DE 14X19X39CM (ESPESSURA 14CM) DE PAREDES COM ÁREA LÍQUIDA MAIOR OU IGUAL A 6M² COM VÃOS E ARGAMASSA DE ASSENTAMENTO COM PREPARO MANUAL. AF_06/2014 | M2 | 65.53 | sinapi- Jun/19
87469 | ALVENARIA DE VEDAÇÃO DE BLOCOS VAZADOS DE CONCRETO DE 19X19X39CM (ESPESSURA 19CM) DE PAREDES COM ÁREA LÍQUIDA MAIOR OU IGUAL A 6M² COM VÃOS E ARGAMASSA DE ASSENTAMENTO COM PREPARO EM BETONEIRA. AF_06/2014 | M2 | 77.18 | sinapi- Jun/19
87470 | ALVENARIA DE VEDAÇÃO DE BLOCOS VAZADOS DE CONCRETO DE 19X19X39CM (ESPESSURA 19CM) DE PAREDES COM ÁREA LÍQUIDA MAIOR OU IGUAL A 6M² COM VÃOS E ARGAMASSA DE ASSENTAMENTO COM PREPARO MANUAL. AF_06/2014 | M2 | 78.45 | sinapi- Jun/19
89044 | (COMPOSIÇÃO REPRESENTATIVA) DO SERVIÇO DE ALVENARIA DE VEDAÇÃO DE BLOCOS VAZADOS DE CONCRETO DE 9X19X39CM (ESPESSURA 9CM), PARA EDIFICAÇÃO HABITACIONAL MULTIFAMILIAR (PRÉDIO). AF_11/2014 | M2 | 50.55 | sinapi- Jun/19
89169 | (COMPOSIÇÃO REPRESENTATIVA) DO SERVIÇO DE ALVENARIA DE VEDAÇÃO DE BLOCOS VAZADOS DE CONCRETO DE 9X19X39CM (ESPESSURA 9CM), PARA EDIFICAÇÃO HABITACIONAL UNIFAMILIAR (CASA) E EDIFICAÇÃO PÚBLICA PADRÃO. AF_11/2014 | M2 | 51.44 | sinapi- Jun/19
89978 | (COMPOSIÇÃO REPRESENTATIVA) DO SERVIÇO DE ALVENARIA DE VEDAÇÃO DE BLOCOS VAZADOS DE CONCRETO DE 14X19X39CM (ESPESSURA 14CM), PARA EDIFICAÇÃO HABITACIONAL UNIFAMILIAR (CASA) E EDIFICAÇÃO PÚBLICA PADRÃO. AF_12/2014 | M2 | 65.6 | sinapi- Jun/19
73937/1 | COBOGO DE CONCRETO (ELEMENTO VAZADO), 7X50X50CM, ASSENTADO COM ARGAMASSA TRACO 1:4 (CIMENTO E AREIA) | M2 | 111.31 | sinapi- Jun/19
73937/3 | COBOGO DE CONCRETO (ELEMENTO VAZADO), 7X50X50CM, ASSENTADO COM ARGAMASSA TRACO 1:3 (CIMENTO E AREIA) | M2 | 111.45 | sinapi- Jun/19
73937/5 | COBOGO DE CONCRETO (ELEMENTO VAZADO), 10X29X39CM ABERTURA COM VIDRO, ASSENTADO COM ARGAMASSA TRACO 1:4 (CIMENTO E AREIA MEDIA NAO PENEIRADA) | M2 | 188.96 | sinapi- Jun/19
89453 | ALVENARIA DE BLOCOS DE CONCRETO ESTRUTURAL 14X19X39 CM, (ESPESSURA 14 CM), FBK = 4,5 MPA, PARA PAREDES COM ÁREA LÍQUIDA MENOR QUE 6M², SEM VÃOS, UTILIZANDO PALHETA. AF_12/2014 | M2 | 55.43 | sinapi- Jun/19
89454 | ALVENARIA DE BLOCOS DE CONCRETO ESTRUTURAL 14X19X39 CM, (ESPESSURA 14 CM), FBK = 4,5 MPA, PARA PAREDES COM ÁREA LÍQUIDA MAIOR OU IGUAL A 6M², SEM VÃOS, UTILIZANDO PALHETA. AF_12/2014 | M2 | 52.8 | sinapi- Jun/19
89455 | ALVENARIA DE BLOCOS DE CONCRETO ESTRUTURAL 14X19X39 CM, (ESPESSURA 14 CM) FBK = 14,0 MPA, PARA PAREDES COM ÁREA LÍQUIDA MENOR QUE 6M², SEM VÃOS, UTILIZANDO PALHETA. AF_12/2014 | M2 | 68.27 | sinapi- Jun/19
89456 | ALVENARIA DE BLOCOS DE CONCRETO ESTRUTURAL 14X19X39 CM, (ESPESSURA 14 CM) FBK = 14,0 MPA, PARA PAREDES COM ÁREA LÍQUIDA MAIOR OU IGUAL A 6M², SEM VÃOS, UTILIZANDO PALHETA. AF_12/2014 | M2 | 65.01 | sinapi- Jun/19
89457 | ALVENARIA DE BLOCOS DE CONCRETO ESTRUTURAL 14X19X39 CM, (ESPESSURA 14 CM), FBK = 4,5 MPA, PARA PAREDES COM ÁREA LÍQUIDA MENOR QUE 6M², COM VÃOS, UTILIZANDO PALHETA. AF_12/2014 | M2 | 59.6 | sinapi- Jun/19
89458 | ALVENARIA DE BLOCOS DE CONCRETO ESTRUTURAL 14X19X39 CM, (ESPESSURA 14 CM), FBK = 4,5 MPA, PARA PAREDES COM ÁREA LÍQUIDA MAIOR OU IGUAL A 6M², COM VÃOS, UTILIZANDO PALHETA. AF_12/2014 | M2 | 55.14 | sinapi- Jun/19
89459 | ALVENARIA DE BLOCOS DE CONCRETO ESTRUTURAL 14X19X39 CM, (ESPESSURA 14 CM) FBK = 14,0 MPA, PARA PAREDES COM ÁREA LÍQUIDA MENOR QUE 6M², COM VÃOS, UTILIZANDO PALHETA. AF_12/2014 | M2 | 73.78 | sinapi- Jun/19
89460 | ALVENARIA DE BLOCOS DE CONCRETO ESTRUTURAL 14X19X39 CM, (ESPESSURA 14 CM) FBK = 14,0 MPA, PARA PAREDES COM ÁREA LÍQUIDA MAIOR OU IGUAL A 6M², COM VÃOS, UTILIZANDO PALHETA. AF_12/2014 | M2 | 68.36 | sinapi- Jun/19
89462 | ALVENARIA DE BLOCOS DE CONCRETO ESTRUTURAL 14X19X29 CM, (ESPESSURA 14 CM), FBK = 4,5 MPA, PARA PAREDES COM ÁREA LÍQUIDA MENOR QUE 6M², SEM VÃOS, UTILIZANDO PALHETA. AF_12/2014 | M2 | 64.29 | sinapi- Jun/19
89463 | ALVENARIA DE BLOCOS DE CONCRETO ESTRUTURAL 14X19X29 CM, (ESPESSURA 14 CM), FBK = 4,5 MPA, PARA PAREDES COM ÁREA LÍQUIDA MAIOR OU IGUAL A 6M², SEM VÃOS, UTILIZANDO PALHETA. AF_12/2014 | M2 | 61.89 | sinapi- Jun/19
89464 | ALVENARIA DE BLOCOS DE CONCRETO ESTRUTURAL 14X19X29 CM, (ESPESSURA 14 CM) FBK = 14,0 MPA, PARA PAREDES COM ÁREA LÍQUIDA MENOR QUE 6M², SEM VÃOS, UTILIZANDO PALHETA. AF_12/2014 | M2 | 84.4 | sinapi- Jun/19
89465 | ALVENARIA DE BLOCOS DE CONCRETO ESTRUTURAL 14X19X29 CM, (ESPESSURA 14 CM) FBK = 14,0 MPA, PARA PAREDES COM ÁREA LÍQUIDA MAIOR OU IGUAL A 6M², SEM VÃOS, UTILIZANDO PALHETA. AF_12/2014 | M2 | 81.54 | sinapi- Jun/19
89466 | ALVENARIA DE BLOCOS DE CONCRETO ESTRUTURAL 14X19X29 CM, (ESPESSURA 14 CM), FBK = 4,5 MPA, PARA PAREDES COM ÁREA LÍQUIDA MENOR QUE 6M², COM VÃOS, UTILIZANDO PALHETA. AF_12/2014 | M2 | 68.88 | sinapi- Jun/19
89467 | ALVENARIA DE BLOCOS DE CONCRETO ESTRUTURAL 14X19X29 CM, (ESPESSURA 14 CM), FBK = 4,5 MPA, PARA PAREDES COM ÁREA LÍQUIDA MAIOR OU IGUAL A 6M², COM VÃOS, UTILIZANDO PALHETA. AF_12/2014 | M2 | 64.38 | sinapi- Jun/19
89468 | ALVENARIA DE BLOCOS DE CONCRETO ESTRUTURAL 14X19X29 CM, (ESPESSURA 14 CM) FBK = 14,0 MPA, PARA PAREDES COM ÁREA LÍQUIDA MENOR QUE 6M², COM VÃOS, UTILIZANDO PALHETA. AF_12/2014 | M2 | 89.87 | sinapi- Jun/19
89469 | ALVENARIA DE BLOCOS DE CONCRETO ESTRUTURAL 14X19X29 CM, (ESPESSURA 14 CM) FBK = 14,0 MPA, PARA PAREDES COM ÁREA LÍQUIDA MAIOR OU IGUAL A 6M², COM VÃOS, UTILIZANDO PALHETA. AF_12/2014 | M2 | 84.56 | sinapi- Jun/19
89470 | ALVENARIA DE BLOCOS DE CONCRETO ESTRUTURAL 14X19X39 CM, (ESPESSURA 14 CM), FBK = 4,5 MPA, PARA PAREDES COM ÁREA LÍQUIDA MENOR QUE 6M², SEM VÃOS, UTILIZANDO COLHER DE PEDREIRO. AF_12/2014 | M2 | 69.08 | sinapi- Jun/19
89471 | ALVENARIA DE BLOCOS DE CONCRETO ESTRUTURAL 14X19X39 CM, (ESPESSURA 14 CM), FBK = 4,5 MPA, PARA PAREDES COM ÁREA LÍQUIDA MAIOR OU IGUAL A 6M², SEM VÃOS, UTILIZANDO COLHER DE PEDREIRO. AF_12/2014 | M2 | 66.44 | sinapi- Jun/19
89472 | ALVENARIA DE BLOCOS DE CONCRETO ESTRUTURAL 14X19X39 CM, (ESPESSURA 14 CM) FBK = 14,0 MPA, PARA PAREDES COM ÁREA LÍQUIDA MENOR QUE 6M², SEM VÃOS, UTILIZANDO COLHER DE PEDREIRO. AF_12/2014 | M2 | 81.57 | sinapi- Jun/19
89473 | ALVENARIA DE BLOCOS DE CONCRETO ESTRUTURAL 14X19X39 CM, (ESPESSURA 14 CM) FBK = 14,0 MPA, PARA PAREDES COM ÁREA LÍQUIDA MAIOR OU IGUAL A 6M², SEM VÃOS, UTILIZANDO COLHER DE PEDREIRO. AF_12/2014 | M2 | 78.55 | sinapi- Jun/19
89474 | ALVENARIA DE BLOCOS DE CONCRETO ESTRUTURAL 14X19X39 CM, (ESPESSURA 14 CM), FBK = 4,5 MPA, PARA PAREDES COM ÁREA LÍQUIDA MENOR QUE 6M², COM VÃOS, UTILIZANDO COLHER DE PEDREIRO. AF_12/2014 | M2 | 77.25 | sinapi- Jun/19
89475 | ALVENARIA DE BLOCOS DE CONCRETO ESTRUTURAL 14X19X39 CM, (ESPESSURA 14 CM), FBK = 4,5 MPA, PARA PAREDES COM ÁREA LÍQUIDA MAIOR OU IGUAL A 6M², COM VÃOS, UTILIZANDO COLHER DE PEDREIRO. AF_12/2014 | M2 | 70.98 | sinapi- Jun/19
89476 | ALVENARIA DE BLOCOS DE CONCRETO ESTRUTURAL 14X19X39 CM, (ESPESSURA 14 CM) FBK = 14,0 MPA, PARA PAREDES COM ÁREA LÍQUIDA MENOR QUE 6M², COM VÃOS, UTILIZANDO COLHER DE PEDREIRO. AF_12/2014 | M2 | 91.32 | sinapi- Jun/19
89477 | ALVENARIA DE BLOCOS DE CONCRETO ESTRUTURAL 14X19X39 CM, (ESPESSURA 14 CM) FBK = 14,0 MPA, PARA PAREDES COM ÁREA LÍQUIDA MAIOR OU IGUAL A 6M², COM VÃOS, UTILIZANDO COLHER DE PEDREIRO. AF_12/2014 | M2 | 84.35 | sinapi- Jun/19
89478 | ALVENARIA DE BLOCOS DE CONCRETO ESTRUTURAL 14X19X29 CM, (ESPESSURA 14 CM), FBK = 4,5 MPA, PARA PAREDES COM ÁREA LÍQUIDA MENOR QUE 6M², SEM VÃOS, UTILIZANDO COLHER DE PEDREIRO. AF_12/2014 | M2 | 78.14 | sinapi- Jun/19
89479 | ALVENARIA DE BLOCOS DE CONCRETO ESTRUTURAL 14X19X29 CM, (ESPESSURA 14 CM), FBK = 4,5 MPA, PARA PAREDES COM ÁREA LÍQUIDA MAIOR OU IGUAL A 6M², SEM VÃOS, UTILIZANDO COLHER DE PEDREIRO. AF_12/2014 | M2 | 75.75 | sinapi- Jun/19
89480 | ALVENARIA DE BLOCOS DE CONCRETO ESTRUTURAL 14X19X29 CM, (ESPESSURA 14 CM) FBK = 14,0 MPA, PARA PAREDES COM ÁREA LÍQUIDA MENOR QUE 6M², SEM VÃOS, UTILIZANDO COLHER DE PEDREIRO. AF_12/2014 | M2 | 97.9 | sinapi- Jun/19
89483 | ALVENARIA DE BLOCOS DE CONCRETO ESTRUTURAL 14X19X29 CM, (ESPESSURA 14 CM) FBK = 14,0 MPA, PARA PAREDES COM ÁREA LÍQUIDA MAIOR OU IGUAL A 6M², SEM VÃOS, UTILIZANDO COLHER DE PEDREIRO. AF_12/2014 | M2 | 95.28 | sinapi- Jun/19
89484 | ALVENARIA DE BLOCOS DE CONCRETO ESTRUTURAL 14X19X29 CM, (ESPESSURA 14 CM), FBK = 4,5 MPA, PARA PAREDES COM ÁREA LÍQUIDA MENOR QUE 6M², COM VÃOS, UTILIZANDO COLHER DE PEDREIRO. AF_12/2014 | M2 | 86.74 | sinapi- Jun/19
89486 | ALVENARIA DE BLOCOS DE CONCRETO ESTRUTURAL 14X19X29 CM, (ESPESSURA 14 CM), FBK = 4,5 MPA, PARA PAREDES COM ÁREA LÍQUIDA MAIOR OU IGUAL A 6M², COM VÃOS, UTILIZANDO COLHER DE PEDREIRO. AF_12/2014 | M2 | 80.68 | sinapi- Jun/19
89487 | ALVENARIA DE BLOCOS DE CONCRETO ESTRUTURAL 14X19X29 CM, (ESPESSURA 14 CM) FBK = 14,0 MPA, PARA PAREDES COM ÁREA LÍQUIDA MENOR QUE 6M², COM VÃOS, UTILIZANDO COLHER DE PEDREIRO. AF_12/2014 | M2 | 107.6 | sinapi- Jun/19
89488 | ALVENARIA DE BLOCOS DE CONCRETO ESTRUTURAL 14X19X29 CM, (ESPESSURA 14 CM) FBK = 14,0 MPA, PARA PAREDES COM ÁREA LÍQUIDA MAIOR OU IGUAL A 6M², COM VÃOS, UTILIZANDO COLHER DE PEDREIRO. AF_12/2014 | M2 | 100.74 | sinapi- Jun/19
91815 | (COMPOSIÇÃO REPRESENTATIVA) DE ALVENARIA DE BLOCOS DE CONCRETO ESTRUTURAL 14X19X39 CM, (ESPESSURA 14 CM), FBK = 4,5 MPA, UTILIZANDO PALHETA, PARA EDIFICAÇÃO HABITACIONAL. AF_10/2015 | M2 | 55.59 | sinapi- Jun/19
91816 | COMPOSIÇÃO REPRESENTATIVA DE SERVIÇOS DE ALVENARIA DE BLOCOS DE CONCRETO ESTRUTURAL 14X19X29 CM, (ESPESSURA 14 CM), FBK = 4,5 MPA, UTILIZANDO PALHETA, PARA EDIFICAÇÃO HABITACIONAL. AF_10/2015 | M2 | 64.7 | sinapi- Jun/19
72139 | BLOCOS DE VIDRO TIPO CANELADO 19X19X8CM, ASSENTADO COM ARGAMASSA TRACO 1:3 (CIMENTO E AREIA GROSSA) PREPARO MECANICO, COM REJUNTAMENTO EM CIMENTO BRANCO E BARRAS DE ACO | M2 | 457.79 | sinapi- Jun/19
72175 | BLOCOS DE VIDRO TIPO XADREZ 20X20X10CM, ASSENTADO COM ARGAMASSA TRACO 1:3 (CIMENTO E AREIA GROSSA) PREPARO MECANICO, COM REJUNTAMENTO EM CIMENTO BRANCO E BARRAS DE ACO | M2 | 460.8 | sinapi- Jun/19
72176 | BLOCOS DE VIDRO TIPO XADREZ 20X10X8CM, ASSENTADO COM ARGAMASSA TRACO 1:3 (CIMENTO E AREIA GROSSA) PREPARO MECANICO, COM REJUNTAMENTO EM CIMENTO BRANCO E BARRAS DE ACO | M2 | 463.55 | sinapi- Jun/19
72178 | RETIRADA DE DIVISORIAS EM CHAPAS DE MADEIRA, COM MONTANTES METALICOS | M2 | 26.84 | sinapi- Jun/19
72179 | RECOLOCACAO DE PLACAS DIVISORIAS DE GRANILITE, CONSIDERANDO REAPROVEITAMENTO DO MATERIAL | M2 | 60.55 | sinapi- Jun/19
72180 | RECOLOCACAO DE DIVISORIAS TIPO CHAPAS OU TABUAS, EXCLUSIVE ENTARUGAMENTO, CONSIDERANDO REAPROVEITAMENTO DO MATERIAL | M2 | 17.63 | sinapi- Jun/19
72181 | RECOLOCACAO DE DIVISORIAS TIPO CHAPAS OU TABUAS, INCLUSIVE ENTARUGAMENTO, CONSIDERANDO REAPROVEITAMENTO DO MATERIAL | M2 | 35.69 | sinapi- Jun/19
73774/1 | DIVISORIA EM MARMORITE ESPESSURA 35MM, CHUMBAMENTO NO PISO E PAREDE COM ARGAMASSA DE CIMENTO E AREIA, POLIMENTO MANUAL, EXCLUSIVE FERRAGENS | M2 | 323.69 | sinapi- Jun/19
73909/1 | DIVISORIA EM MADEIRA COMPENSADA RESINADA ESPESSURA 6MM, ESTRUTURADA EM MADEIRA DE LEI 3"X3" | M2 | 222.54 | sinapi- Jun/19
74229/1 | DIVISORIA EM MARMORE BRANCO POLIDO, ESPESSURA 3 CM, ASSENTADO COM ARGAMASSA TRACO 1:4 (CIMENTO E AREIA), ARREMATE COM CIMENTO BRANCO, EXCLUSIVE FERRAGENS | M2 | 567.94 | sinapi- Jun/19
79627 | DIVISORIA EM GRANITO BRANCO POLIDO, ESP = 3CM, ASSENTADO COM ARGAMASSA TRACO 1:4, ARREMATE EM CIMENTO BRANCO, EXCLUSIVE FERRAGENS | M2 | 657.53 | sinapi- Jun/19
96358 | PAREDE COM PLACAS DE GESSO ACARTONADO (DRYWALL), PARA USO INTERNO, COM DUAS FACES SIMPLES E ESTRUTURA METÁLICA COM GUIAS SIMPLES, SEM VÃOS. AF_06/2017_P | M2 | 81.58 | sinapi- Jun/19
96359 | PAREDE COM PLACAS DE GESSO ACARTONADO (DRYWALL), PARA USO INTERNO, COM DUAS FACES SIMPLES E ESTRUTURA METÁLICA COM GUIAS SIMPLES, COM VÃOS AF_06/2017_P | M2 | 89.11 | sinapi- Jun/19
96360 | PAREDE COM PLACAS DE GESSO ACARTONADO (DRYWALL), PARA USO INTERNO, COM DUAS FACES SIMPLES E ESTRUTURA METÁLICA COM GUIAS DUPLAS, SEM VÃOS. AF_06/2017_P | M2 | 101.15 | sinapi- Jun/19
96361 | PAREDE COM PLACAS DE GESSO ACARTONADO (DRYWALL), PARA USO INTERNO, COM DUAS FACES SIMPLES E ESTRUTURA METÁLICA COM GUIAS DUPLAS, COM VÃOS. AF_06/2017_P | M2 | 115.6 | sinapi- Jun/19
96362 | PAREDE COM PLACAS DE GESSO ACARTONADO (DRYWALL), PARA USO INTERNO, COM UMA FACE SIMPLES E OUTRA FACE DUPLA E ESTRUTURA METÁLICA COM GUIAS SIMPLES, SEM VÃOS. AF_06/2017_P | M2 | 107.96 | sinapi- Jun/19
96363 | PAREDE COM PLACAS DE GESSO ACARTONADO (DRYWALL), PARA USO INTERNO, COM UMA FACE SIMPLES E OUTRA FACE DUPLA E ESTRUTURA METÁLICA COM GUIAS SIMPLES, COM VÃOS. AF_06/2017_P | M2 | 115.88 | sinapi- Jun/19
96364 | PAREDE COM PLACAS DE GESSO ACARTONADO (DRYWALL), PARA USO INTERNO COM UMA FACE SIMPLES E OUTRA FACE DUPLA E ESTRUTURA METÁLICA COM GUIAS DUPLAS, SEM VÃOS. AF_06/2017_P | M2 | 127.52 | sinapi- Jun/19
96365 | PAREDE COM PLACAS DE GESSO ACARTONADO (DRYWALL), PARA USO INTERNO, COM UMA FACE SIMPLES E OUTRA FACE DUPLA E ESTRUTURA METÁLICA COM GUIAS DUPLAS, COM VÃOS. AF_06/2017_P | M2 | 142.36 | sinapi- Jun/19
96366 | PAREDE COM PLACAS DE GESSO ACARTONADO (DRYWALL), PARA USO INTERNO, COM DUAS FACES DUPLAS E ESTRUTURA METÁLICA COM GUIAS SIMPLES, SEM VÃOS. AF_06/2017_P | M2 | 134.32 | sinapi- Jun/19
96367 | PAREDE COM PLACAS DE GESSO ACARTONADO (DRYWALL), PARA USO INTERNO, COM DUAS FACES DUPLAS E ESTRUTURA METÁLICA COM GUIAS SIMPLES, COM VÃOS. AF_06/2017_P | M2 | 142.62 | sinapi- Jun/19
96368 | PAREDE COM PLACAS DE GESSO ACARTONADO (DRYWALL), PARA USO INTERNO COM DUAS FACES DUPLAS E ESTRUTURA METÁLICA COM GUIAS DUPLAS, SEM VÃOS. AF_06/2017 | M2 | 153.89 | sinapi- Jun/19
96369 | PAREDE COM PLACAS DE GESSO ACARTONADO (DRYWALL), PARA USO INTERNO, COM DUAS FACES DUPLAS E ESTRUTURA METÁLICA COM GUIAS DUPLAS, COM VÃOS. AF_06/2017_P | M2 | 169.11 | sinapi- Jun/19
96370 | PAREDE COM PLACAS DE GESSO ACARTONADO (DRYWALL), PARA USO INTERNO, COM UMA FACE SIMPLES E ESTRUTURA METÁLICA COM GUIAS SIMPLES, SEM VÃOS. AF_06/2017_P | M2 | 51.14 | sinapi- Jun/19
96371 | PAREDE COM PLACAS DE GESSO ACARTONADO (DRYWALL), PARA USO INTERNO, COM UMA FACE SIMPLES E ESTRUTURA METÁLICA COM GUIAS SIMPLES, COM VÃOS. AF_06/2017_P | M2 | 58.45 | sinapi- Jun/19
96372 | INSTALAÇÃO DE ISOLAMENTO COM LÃ DE ROCHA EM PAREDES DRYWALL. AF_06/2017 | M2 | 27.1 | sinapi- Jun/19
96373 | INSTALAÇÃO DE REFORÇO METÁLICO EM PAREDE DRYWALL. AF_06/2017 | M | 7.19 | sinapi- Jun/19
96374 | INSTALAÇÃO DE REFORÇO DE MADEIRA EM PAREDE DRYWALL. AF_06/2017 | M | 22.6 | sinapi- Jun/19
73863/1 | ALVENARIA COM BLOCOS DE CONCRETO CELULAR 10X30X60CM, ESPESSURA 10CM, ASSENTADOS COM ARGAMASSA TRACO 1:2:9 (CIMENTO, CAL E AREIA) PREPARO MANUAL | M2 | 56.25 | sinapi- Jun/19
73863/2 | ALVENARIA COM BLOCOS DE CONCRETO CELULAR 20X30X60CM, ESPESSURA 20CM, ASSENTADOS COM ARGAMASSA TRACO 1:2:9 (CIMENTO, CAL E AREIA) PREPARO MANUAL | M2 | 114.72 | sinapi- Jun/19
73790/2 | REASSENTAMENTO DE PARALELEPIPEDO SOBRE COLCHAO DE PO DE PEDRA ESPESSURA 10CM, REJUNTADO COM BETUME E PEDRISCO, CONSIDERANDO APROVEITAMENTO DO PARALELEPIPEDO | M2 | 58.01 | sinapi- Jun/19
73790/4 | REASSENTAMENTO DE PARALELEPIPEDO SOBRE COLCHAO DE PO DE PEDRA ESPESSURA 10CM, REJUNTADO COM ARGAMASSA TRACO 1:3 (CIMENTO E AREIA), CONSIDERANDO APROVEITAMENTO DO PARALELEPIPEDO | M2 | 46.48 | sinapi- Jun/19
83694 | RECOMPOSICAO DE PAVIMENTACAO TIPO BLOKRET SOBRE COLCHAO DE AREIA COM REAPROVEITAMENTO DE MATERIAL | M2 | 16 | sinapi- Jun/19
83695/1 | REJUNTAMENTO PAVIMENTACAO PARALELEPIPEDO BETUME CASCALH INCL MATERIAIS | M2 | 27.84 | sinapi- Jun/19
83771 | RECOMPOSICAO DE REVESTIMENTO PRIMARIO MEDIDO P/ VOLUME COMPACTADO | M3 | 7.99 | sinapi- Jun/19
92970 | DEMOLIÇÃO DE PAVIMENTAÇÃO ASFÁLTICA COM UTILIZAÇÃO DE MARTELO PERFURADOR, ESPESSURA ATÉ 15 CM, EXCLUSIVE CARGA E TRANSPORTE | M2 | 14.38 | sinapi- Jun/19
72916 | BASE DE SOLO CIMENTO 2% MISTURA EM USINA, COMPACTACAO 100% PROCTOR INTERMEDIARIO, EXCLUSIVE ESCAVACAO, CARGA E TRANSPORTE DO SOLO | M3 | 28.16 | sinapi- Jun/19
72919 | BASE DE SOLO CIMENTO 4% MISTURA EM USINA, COMPACTACAO 100% PROCTOR NORMAL, EXCLUSIVE ESCAVACAO, CARGA E TRANSPORTE DO SOLO | M3 | 38.86 | sinapi- Jun/19
72922 | BASE DE SOLO CIMENTO 6% COM MISTURA EM USINA, COMPACTACAO 100% PROCTOR NORMAL, EXCLUSIVE ESCAVACAO, CARGA E TRANSPORTE DO SOLO | M3 | 52.46 | sinapi- Jun/19
72923 | BASE DE SOLO - BRITA (40/60), MISTURA EM USINA, COMPACTACAO 100% PROCTOR MODIFICADO, EXCLUSIVE ESCAVACAO, CARGA E TRANSPORTE | M3 | 54.38 | sinapi- Jun/19
72924 | BASE DE SOLO - BRITA (50/50), MISTURA EM USINA, COMPACTACAO 100% PROCTOR MODIFICADO, EXCLUSIVE ESCAVACAO, CARGA E TRANSPORTE | M3 | 47.01 | sinapi- Jun/19
72961 | REGULARIZACAO E COMPACTACAO DE SUBLEITO ATE 20 CM DE ESPESSURA | M2 | 1.4 | sinapi- Jun/19
96387 | EXECUÇÃO E COMPACTAÇÃO DE BASE E OU SUB BASE COM SOLO ESTABILIZADO GRANULOMETRICAMENTE - EXCLUSIVE ESCAVAÇÃO, CARGA E TRANSPORTE E SOLO. AF_09/2017 | M3 | 7.7 | sinapi- Jun/19
96388 | EXECUÇÃO E COMPACTAÇÃO DE BASE E OU SUB BASE COM SOLO PREDOMINANTEMENTE ARENOSO - EXCLUSIVE ESCAVAÇÃO, CARGA E TRANSPORTE E SOLO. AF_09/2017 | M3 | 7.28 | sinapi- Jun/19
96389 | EXECUÇÃO E COMPACTAÇÃO DE BASE E OU SUB BASE COM SOLO MELHORADO COM CIMENTO (TEOR DE 2%) - EXCLUSIVE ESCAVAÇÃO, CARGA E TRANSPORTE E SOLO. AF_09/2017 | M3 | 28.97 | sinapi- Jun/19
96390 | EXECUÇÃO E COMPACTAÇÃO DE BASE E OU SUB BASE COM SOLO MELHORADO COM CIMENTO (TEOR DE 4%) - EXCLUSIVE ESCAVAÇÃO, CARGA E TRANSPORTE E SOLO. AF_09/2017 | M3 | 46.97 | sinapi- Jun/19
96391 | EXECUÇÃO E COMPACTAÇÃO DE BASE E OU SUB BASE COM SOLO CIMENTO (TEOR DE CIMENTO IGUAL A 6%) - EXCLUSIVE ESCAVAÇÃO, CARGA E TRANSPORTE E SOLO. AF_09/2017 | M3 | 64.8 | sinapi- Jun/19
96392 | EXECUÇÃO E COMPACTAÇÃO DE BASE E OU SUB BASE COM SOLO CIMENTO (TEOR DE CIMENTO IGUAL A 8%) - EXCLUSIVE ESCAVAÇÃO, CARGA E TRANSPORTE E SOLO. AF_09/2017 | M3 | 85.94 | sinapi- Jun/19
96396 | EXECUÇÃO E COMPACTAÇÃO DE BASE E OU SUB BASE COM BRITA GRADUADA SIMPLES - EXCLUSIVE CARGA E TRANSPORTE. AF_09/2017 | M3 | 91.27 | sinapi- Jun/19
96397 | EXECUÇÃO E COMPACTAÇÃO DE BASE E OU SUB BASE COM BRITA GRADUADA TRATADA COM CIMENTO - EXCLUSIVE CARGA E TRANSPORTE. AF_09/2017 | M3 | 124.08 | sinapi- Jun/19
96398 | EXECUÇÃO E COMPACTAÇÃO DE BASE E OU SUB BASE COM CONCRETO COMPACTADO COM ROLO - EXCLUSIVE CARGA E TRANSPORTE. AF_09/2017 | M3 | 136.7 | sinapi- Jun/19
96399 | EXECUÇÃO E COMPACTAÇÃO DE BASE E OU SUB BASE COM PEDRA RACHÃO - EXCLUSIVE ESCAVAÇÃO, CARGA E TRANSPORTE. AF_09/2017 | M3 | 74.42 | sinapi- Jun/19
96400 | EXECUÇÃO E COMPACTAÇÃO DE BASE E OU SUB BASE COM MACADAME SECO - EXCLUSIVE ESCAVAÇÃO, CARGA E TRANSPORTE. AF_09/2017 | M3 | 82.1 | sinapi- Jun/19
96401 | EXECUÇÃO DE IMPRIMAÇÃO COM ASFALTO DILUÍDO CM-30. AF_09/2017 | M2 | 6.74 | sinapi- Jun/19
96402 | EXECUÇÃO DE IMPRIMAÇÃO LIGANTE (PINTURA DE LIGAÇÃO) COM EMULSÃO ASFÁLTICA RR-2C. AF_09/2017 | M2 | 1.49 | sinapi- Jun/19
72799 | PAVIMENTO EM PARALELEPIPEDO SOBRE COLCHAO DE AREIA REJUNTADO COM ARGAMASSA DE CIMENTO E AREIA NO TRAÇO 1:3 (PEDRAS PEQUENAS 30 A 35 PECAS POR M2) | M2 | 79.71 | sinapi- Jun/19
72942 | PINTURA DE LIGACAO COM EMULSAO RR-1C | M2 | 1.76 | sinapi- Jun/19
72943 | PINTURA DE LIGACAO COM EMULSAO RR-2C | M2 | 1.96 | sinapi- Jun/19
72972 | CONTENCAO LATERAL COM SOLO LOCAL PARA PAVIMENTO POLIEDRICO | M2 | 1.05 | sinapi- Jun/19
72973 | CORTE E PREPARO DE CORDAO DE PEDRA PARA PAVIMENTO POLIEDRICO | M | 1.97 | sinapi- Jun/19
72974 | CORTE E PREPARO DE PEDRA PARA PAVIMENTO POLIEDRICO | M2 | 6.57 | sinapi- Jun/19
72975 | DESMONTE MANUAL DE PEDRA PARA PAVIMENTO POLIEDRICO | M2 | 0.73 | sinapi- Jun/19
72978 | EXTRACAO, CARGA E ASSENTAMENTO DE CORDAO DE PEDRA PARA PAVIMENTO POLIEDRICO, EXCLUSIVE TRANSPORTE DE PEDRA E INDENIZACAO PEDREIRA | M | 6.57 | sinapi- Jun/19
72979 | EXTRACAO, CARGA, PREPARO E ASSENTAMENTO DE PEDRAS POLIEDRICAS, EXCLUSIVE TRANSPORTE DE PEDRA E INDENIZACAO PEDREIRA | M2 | 12.56 | sinapi- Jun/19
73760/1 | CAPA SELANTE COMPREENDENDO APLICAÇÃO DE ASFALTO NA PROPORÇÃO DE 0,7 A 1,5L / M2, DISTRIBUIÇÃO DE AGREGADOS DE 5 A 15KG/M2 E COMPACTAÇÃO COM ROLO - COM USO DA EMULSAO RR-2C, INCLUSO APLICACAO E COMPACTACAO | M2 | 4.25 | sinapi- Jun/19
73849/1 | AREIA ASFALTO A QUENTE (AAUQ) COM CAP 50/70, INCLUSO USINAGEM E APLICACAO, EXCLUSIVE TRANSPORTE | M3 | 826.63 | sinapi- Jun/19
73849/2 | AREIA ASFALTO A FRIO (AAUF), COM EMULSAO RR-2C INCLUSO USINAGEM E APLICACAO, EXCLUSIVE TRANSPORTE | M3 | 652.87 | sinapi- Jun/19
92391 | EXECUÇÃO DE PAVIMENTO EM PISO INTERTRAVADO, COM BLOCO PISOGRAMA DE 35 X 25 CM, ESPESSURA 6 CM. AF_12/2015 | M2 | 51.64 | sinapi- Jun/19
92392 | EXECUÇÃO DE PAVIMENTO EM PISO INTERTRAVADO, COM BLOCO PISOGRAMA DE 35 X 25 CM, ESPESSURA 8 CM. AF_12/2015 | M2 | 54.3 | sinapi- Jun/19
92393 | EXECUÇÃO DE PAVIMENTO EM PISO INTERTRAVADO, COM BLOCO SEXTAVADO DE 25 X 25 CM, ESPESSURA 6 CM. AF_12/2015 | M2 | 46.79 | sinapi- Jun/19
92394 | EXECUÇÃO DE PAVIMENTO EM PISO INTERTRAVADO, COM BLOCO SEXTAVADO DE 25 X 25 CM, ESPESSURA 8 CM. AF_12/2015 | M2 | 51.04 | sinapi- Jun/19
92395 | EXECUÇÃO DE PAVIMENTO EM PISO INTERTRAVADO, COM BLOCO SEXTAVADO DE 25 X 25 CM, ESPESSURA 10 CM. AF_12/2015 | M2 | 65.32 | sinapi- Jun/19
92396 | EXECUÇÃO DE PASSEIO EM PISO INTERTRAVADO, COM BLOCO RETANGULAR COR NATURAL DE 20 X 10 CM, ESPESSURA 6 CM. AF_12/2015 | M2 | 59.3 | sinapi- Jun/19
92397 | EXECUÇÃO DE PÁTIO/ESTACIONAMENTO EM PISO INTERTRAVADO, COM BLOCO RETANGULAR COR NATURAL DE 20 X 10 CM, ESPESSURA 6 CM. AF_12/2015 | M2 | 46.68 | sinapi- Jun/19
92398 | EXECUÇÃO DE PÁTIO/ESTACIONAMENTO EM PISO INTERTRAVADO, COM BLOCO RETANGULAR COR NATURAL DE 20 X 10 CM, ESPESSURA 8 CM. AF_12/2015 | M2 | 53.53 | sinapi- Jun/19
92399 | EXECUÇÃO DE VIA EM PISO INTERTRAVADO, COM BLOCO RETANGULAR COR NATURAL DE 20 X 10 CM, ESPESSURA 8 CM. AF_12/2015 | M2 | 54.76 | sinapi- Jun/19
92400 | EXECUÇÃO DE PÁTIO/ESTACIONAMENTO EM PISO INTERTRAVADO, COM BLOCO RETANGULAR DE 20 X 10 CM, ESPESSURA 10 CM. AF_12/2015 | M2 | 66.2 | sinapi- Jun/19
92401 | EXECUÇÃO DE VIA EM PISO INTERTRAVADO, COM BLOCO RETANGULAR DE 20 X 10 CM, ESPESSURA 10 CM. AF_12/2015 | M2 | 67.5 | sinapi- Jun/19
92402 | EXECUÇÃO DE PASSEIO EM PISO INTERTRAVADO, COM BLOCO 16 FACES DE 22 X 11 CM, ESPESSURA 6 CM. AF_12/2015 | M2 | 61.12 | sinapi- Jun/19
92403 | EXECUÇÃO DE PÁTIO/ESTACIONAMENTO EM PISO INTERTRAVADO, COM BLOCO 16 FACES DE 22 X 11 CM, ESPESSURA 6 CM. AF_12/2015 | M2 | 48.41 | sinapi- Jun/19
92404 | EXECUÇÃO DE PÁTIO/ESTACIONAMENTO EM PISO INTERTRAVADO, COM BLOCO 16 FACES DE 22 X 11 CM, ESPESSURA 8 CM. AF_12/2015 | M2 | 55.24 | sinapi- Jun/19
92405 | EXECUÇÃO DE VIA EM PISO INTERTRAVADO, COM BLOCO 16 FACES DE 22 X 11 CM, ESPESSURA 8 CM. AF_12/2015 | M2 | 56.47 | sinapi- Jun/19
92406 | EXECUÇÃO DE PÁTIO/ESTACIONAMENTO EM PISO INTERTRAVADO, COM BLOCO 16 FACES DE 22 X 11 CM, ESPESSURA 10 CM. AF_12/2015 | M2 | 67.95 | sinapi- Jun/19
92407 | EXECUÇÃO DE VIA EM PISO INTERTRAVADO, COM BLOCO 16 FACES DE 22 X 11 CM, ESPESSURA 10 CM. AF_12/2015 | M2 | 69.23 | sinapi- Jun/19
93679 | EXECUÇÃO DE PASSEIO EM PISO INTERTRAVADO, COM BLOCO RETANGULAR COLORIDO DE 20 X 10 CM, ESPESSURA 6 CM. AF_12/2015 | M2 | 64.18 | sinapi- Jun/19
93680 | EXECUÇÃO DE PÁTIO/ESTACIONAMENTO EM PISO INTERTRAVADO, COM BLOCO RETANGULAR COLORIDO DE 20 X 10 CM, ESPESSURA 6 CM. AF_12/2015 | M2 | 51.35 | sinapi- Jun/19
93681 | EXECUÇÃO DE PÁTIO/ESTACIONAMENTO EM PISO INTERTRAVADO, COM BLOCO RETANGULAR COLORIDO DE 20 X 10 CM, ESPESSURA 8 CM. AF_12/2015 | M2 | 62.87 | sinapi- Jun/19
93682 | EXECUÇÃO DE VIA EM PISO INTERTRAVADO, COM BLOCO RETANGULAR COLORIDO DE 20 X 10 CM, ESPESSURA 8 CM. AF_12/2015 | M2 | 64.2 | sinapi- Jun/19
97114 | EXECUÇÃO DE JUNTAS DE CONTRAÇÃO PARA PAVIMENTOS DE CONCRETO. AF_11/2017 | M | 0.38 | sinapi- Jun/19
97115 | APLICAÇÃO DE GRAXA EM BARRAS DE TRANSFERÊNCIA PARA EXECUÇÃO DE PAVIMENTO DE CONCRETO. AF_11/2017 | KG | 31.99 | sinapi- Jun/19
97120 | BARRAS DE LIGAÇÃO, AÇO CA-50 DE 10 MM, PARA EXECUÇÃO DE PAVIMENTO DE CONCRETO  FORNECIMENTO E INSTALAÇÃO. AF_11/2017 | KG | 6.49 | sinapi- Jun/19
97802 | CONSTRUÇÃO DE PAVIMENTO COM TRATAMENTO SUPERFICIAL SIMPLES, COM EMULSÃO ASFÁLTICA RR-2C. AF_01/2018 | M2 | 3.85 | sinapi- Jun/19
97803 | CONSTRUÇÃO DE PAVIMENTO COM TRATAMENTO SUPERFICIAL SIMPLES, COM EMULSÃO ASFÁLTICA RR-2C, COM BANHO DILUÍDO. AF_01/2018 | M2 | 4.66 | sinapi- Jun/19
97805 | CONSTRUÇÃO DE PAVIMENTO COM TRATAMENTO SUPERFICIAL DUPLO, COM EMULSÃO ASFÁLTICA RR-2C. AF_01/2018 | M2 | 8.27 | sinapi- Jun/19
97806 | CONSTRUÇÃO DE PAVIMENTO COM TRATAMENTO SUPERFICIAL DUPLO, COM EMULSÃO ASFÁLTICA RR-2C, COM BANHO DILUÍDO. AF_01/2018 | M2 | 10.18 | sinapi- Jun/19
97807 | CONSTRUÇÃO DE PAVIMENTO COM TRATAMENTO SUPERFICIAL DUPLO, COM EMULSÃO ASFÁLTICA RR-2C, COM CAPA SELANTE. AF_01/2018 | M2 | 11.77 | sinapi- Jun/19
97809 | CONSTRUÇÃO DE PAVIMENTO COM TRATAMENTO SUPERFICIAL TRIPLO, COM EMULSÃO ASFÁLTICA RR-2C. AF_01/2018 | M2 | 14.73 | sinapi- Jun/19
97810 | CONSTRUÇÃO DE PAVIMENTO COM TRATAMENTO SUPERFICIAL TRIPLO, COM EMULSÃO ASFÁLTICA RR-2C, COM BANHO DILUÍDO. AF_01/2018 | M2 | 16.64 | sinapi- Jun/19
97811 | CONSTRUÇÃO DE PAVIMENTO COM TRATAMENTO SUPERFICIAL TRIPLO, COM EMULSÃO ASFÁLTICA RR-2C, COM CAPA SELANTE. AF_01/2018 | M2 | 18.27 | sinapi- Jun/19
97813 | RECONSTRUÇÃO DE PAVIMENTO COM TRATAMENTO SUPERFICIAL SIMPLES, COM EMULSÃO ASFÁLTICA RR-2C. AF_01/2018 | M2 | 4.03 | sinapi- Jun/19
97814 | RECONSTRUÇÃO DE PAVIMENTO COM TRATAMENTO SUPERFICIAL SIMPLES, COM EMULSÃO ASFÁLTICA RR-2C, COM BANHO DILUÍDO. AF_01/2018 | M2 | 4.84 | sinapi- Jun/19
97816 | RECONSTRUÇÃO DE PAVIMENTO COM TRATAMENTO SUPERFICIAL DUPLO, COM EMULSÃO ASFÁLTICA RR-2C. AF_01/2018 | M2 | 8.82 | sinapi- Jun/19
97817 | RECONSTRUÇÃO DE PAVIMENTO COM TRATAMENTO SUPERFICIAL DUPLO, COM EMULSÃO ASFÁLTICA RR-2C, COM BANHO DILUÍDO. AF_01/2018 | M2 | 10.72 | sinapi- Jun/19
97818 | RECONSTRUÇÃO DE PAVIMENTO COM TRATAMENTO SUPERFICIAL DUPLO, COM EMULSÃO ASFÁLTICA RR-2C, COM CAPA SELANTE. AF_01/2018 | M2 | 12.52 | sinapi- Jun/19
97820 | RECONSTRUÇÃO DE PAVIMENTO COM TRATAMENTO SUPERFICIAL TRIPLO, COM EMULSÃO ASFÁLTICA RR-2C. AF_01/2018 | M2 | 15.82 | sinapi- Jun/19
97821 | RECONSTRUÇÃO DE PAVIMENTO COM TRATAMENTO SUPERFICIAL TRIPLO, COM EMULSÃO ASFÁLTICA RR-2C, COM BANHO DILUÍDO. AF_01/2018 | M2 | 17.73 | sinapi- Jun/19
97822 | RECONSTRUÇÃO DE PAVIMENTO COM TRATAMENTO SUPERFICIAL TRIPLO, COM EMULSÃO ASFÁLTICA RR-2C, COM CAPA SELANTE. AF_01/2018 | M2 | 19.53 | sinapi- Jun/19
72947 | SINALIZACAO HORIZONTAL COM TINTA RETRORREFLETIVA A BASE DE RESINA ACRILICA COM MICROESFERAS DE VIDRO | M2 | 14.36 | sinapi- Jun/19
83693 | CAIACAO EM MEIO FIO | M2 | 4.27 | sinapi- Jun/19
73770/1 | BARREIRA PRE-MOLDADA EXTERNA CONCRETO ARMADO 0,25X0,40X1,14M FCK=25MPA ACO CA-50 INCL VIGOTA HORIZONTAL MONTANTE A CADA 1,00M FERROS DE LIGACAO E MATERIAIS. | M | 501.29 | sinapi- Jun/19
73770/2 | BARREIRA DUPLA PRE-MOL INTER CONCRETO ARMADO 0,15X0,65X0,77M FCK=25MPA ACO CA-50 INCL FERROS DE LIGACAO E MATERIAIS. | M | 435.16 | sinapi- Jun/19
83696/1 | PINTURA GUARDA-CORPO GUARDA-RODA E MURETA PROTECAO COM CAL EM PONTES EVIADUTOS MEDIDA PELO DOBRO DA AREA TOTAL (LARGURAXALTURA). | M2 | 6.36 | sinapi- Jun/19
72962 | USINAGEM DE CBUQ COM CAP 50/70, PARA CAPA DE ROLAMENTO | T | 281.95 | sinapi- Jun/19
72963 | USINAGEM DE CBUQ COM CAP 50/70, PARA BINDER | T | 236.28 | sinapi- Jun/19
73759/2 | PRE-MISTURADO A FRIO COM EMULSAO RL-1C, INCLUSO USINAGEM E APLICACAO, EXCLUSIVE TRANSPORTE | M3 | 448.72 | sinapi- Jun/19
95990 | CONSTRUÇÃO DE PAVIMENTO COM APLICAÇÃO DE CONCRETO BETUMINOSO USINADO A QUENTE (CBUQ), CAMADA DE ROLAMENTO, COM ESPESSURA DE 3,0 CM - EXCLUSIVE TRANSPORTE. AF_03/2017 | M3 | 991.07 | sinapi- Jun/19
95992 | CONSTRUÇÃO DE PAVIMENTO COM APLICAÇÃO DE CONCRETO BETUMINOSO USINADO A QUENTE (CBUQ), BINDER, COM ESPESSURA DE 3,0 CM - EXCLUSIVE TRANSPORTE. AF_03/2017 | M3 | 920.03 | sinapi- Jun/19
95993 | CONSTRUÇÃO DE PAVIMENTO COM APLICAÇÃO DE CONCRETO BETUMINOSO USINADO A QUENTE (CBUQ), CAMADA DE ROLAMENTO, COM ESPESSURA DE 4,0 CM - EXCLUSIVE TRANSPORTE. AF_03/2017 | M3 | 952.35 | sinapi- Jun/19
95994 | CONSTRUÇÃO DE PAVIMENTO COM APLICAÇÃO DE CONCRETO BETUMINOSO USINADO A QUENTE (CBUQ), BINDER, COM ESPESSURA DE 4,0 CM - EXCLUSIVE TRANSPORTE. AF_03/2017 | M3 | 892.14 | sinapi- Jun/19
95995 | CONSTRUÇÃO DE PAVIMENTO COM APLICAÇÃO DE CONCRETO BETUMINOSO USINADO A QUENTE (CBUQ), CAMADA DE ROLAMENTO, COM ESPESSURA DE 5,0 CM - EXCLUSIVE TRANSPORTE. AF_03/2017 | M3 | 928.5 | sinapi- Jun/19
95996 | CONSTRUÇÃO DE PAVIMENTO COM APLICAÇÃO DE CONCRETO BETUMINOSO USINADO A QUENTE (CBUQ), BINDER, COM ESPESSURA DE 5,0 CM - EXCLUSIVE TRANSPORTE. AF_03/2017 | M3 | 874.97 | sinapi- Jun/19
95997 | CONSTRUÇÃO DE PAVIMENTO COM APLICAÇÃO DE CONCRETO BETUMINOSO USINADO A QUENTE (CBUQ), CAMADA DE ROLAMENTO, COM ESPESSURA DE 6,0 CM - EXCLUSIVE TRANSPORTE. AF_03/2017 | M3 | 913.54 | sinapi- Jun/19
95998 | CONSTRUÇÃO DE PAVIMENTO COM APLICAÇÃO DE CONCRETO BETUMINOSO USINADO A QUENTE (CBUQ), BINDER, COM ESPESSURA DE 6,0 CM - EXCLUSIVE TRANSPORTE. AF_03/2017 | M3 | 864.23 | sinapi- Jun/19
95999 | CONSTRUÇÃO DE PAVIMENTO COM APLICAÇÃO DE CONCRETO BETUMINOSO USINADO A QUENTE (CBUQ), CAMADA DE ROLAMENTO, COM ESPESSURA DE 7,0 CM - EXCLUSIVE TRANSPORTE. AF_03/2017 | M3 | 902.88 | sinapi- Jun/19
96000 | CONSTRUÇÃO DE PAVIMENTO COM APLICAÇÃO DE CONCRETO BETUMINOSO USINADO A QUENTE (CBUQ), BINDER, COM ESPESSURA DE 7,0 CM - EXCLUSIVE TRANSPORTE. AF_03/2017 | M3 | 856.59 | sinapi- Jun/19
96001 | FRESAGEM DE PAVIMENTO ASFÁLTICO (PROFUNDIDADE ATÉ 5,0 CM), EM LOCAIS COM NIVEL BAIXO DE INTERFERÊNCIA. AF_03/2017 | M2 | 5.72 | sinapi- Jun/19
96002 | FRESAGEM DE PAVIMENTO ASFÁLTICO (PROFUNDIDADE ATÉ 5,0 CM), EM LOCAIS COM NIVEL ALTO DE INTERFERÊNCIA. AF_03/2017 | M2 | 6.69 | sinapi- Jun/19
96393 | USINAGEM DE BRITA GRADUADA SIMPLES, UTILIZANDO BRITA COMERCIAL COM USINA 300 T/H. AF_06/2017 | M3 | 84.53 | sinapi- Jun/19
96394 | USINAGEM DE BRITA GRADUADA TRATADA COM CIMENTO, UTILIZANDO BRITA COMERCIAL COM USINA 300 T/H. AF_06/2017 | M3 | 116.51 | sinapi- Jun/19
96395 | USINAGEM DE CONCRETO PARA COMPACTAÇÃO COM ROLO, UTILIZANDO BRITA COMERCIAL. AF_06/2017 | M3 | 129.98 | sinapi- Jun/19
73445 | CAIACAO INT OU EXT SOBRE REVESTIMENTO LISO C/ADOCAO DE FIXADOR COM COM DUAS DEMAOS | M2 | 10.5 | sinapi- Jun/19
73446 | PINTURA DE SUPERFICIE C/TINTA GRAFITE | M2 | 23.11 | sinapi- Jun/19
74133/1 | EMASSAMENTO COM MASSA A OLEO, UMA DEMAO | M2 | 18.35 | sinapi- Jun/19
74133/2 | EMASSAMENTO COM MASSA A OLEO, DUAS DEMAOS | M2 | 22.83 | sinapi- Jun/19
79462 | EMASSAMENTO COM MASSA EPOXI, 2 DEMAOS | M2 | 54.23 | sinapi- Jun/19
79494/1 | PINTURA DE QUADRO ESCOLAR COM TINTA ESMALTE ACABAMENTO FOSCO, DUAS DEMAOS SOBRE MASSA ACRILICA | M2 | 13.36 | sinapi- Jun/19
84651 | PINTURA COM TINTA IMPERMEAVEL MINERAL EM PO, DUAS DEMAOS | M2 | 11.64 | sinapi- Jun/19
88411 | APLICAÇÃO MANUAL DE FUNDO SELADOR ACRÍLICO EM PANOS COM PRESENÇA DE VÃOS DE EDIFÍCIOS DE MÚLTIPLOS PAVIMENTOS. AF_06/2014 | M2 | 2.49 | sinapi- Jun/19
88412 | APLICAÇÃO MANUAL DE FUNDO SELADOR ACRÍLICO EM PANOS CEGOS DE FACHADA (SEM PRESENÇA DE VÃOS) DE EDIFÍCIOS DE MÚLTIPLOS PAVIMENTOS. AF_06/2014 | M2 | 1.79 | sinapi- Jun/19
88413 | APLICAÇÃO MANUAL DE FUNDO SELADOR ACRÍLICO EM SUPERFÍCIES EXTERNAS DE SACADA DE EDIFÍCIOS DE MÚLTIPLOS PAVIMENTOS. AF_06/2014 | M2 | 3.87 | sinapi- Jun/19
88414 | APLICAÇÃO MANUAL DE FUNDO SELADOR ACRÍLICO EM SUPERFÍCIES INTERNAS DA SACADA DE EDIFÍCIOS DE MÚLTIPLOS PAVIMENTOS. AF_06/2014 | M2 | 4.32 | sinapi- Jun/19
88415 | APLICAÇÃO MANUAL DE FUNDO SELADOR ACRÍLICO EM PAREDES EXTERNAS DE CASAS. AF_06/2014 | M2 | 2.71 | sinapi- Jun/19
88416 | APLICAÇÃO MANUAL DE PINTURA COM TINTA TEXTURIZADA ACRÍLICA EM PANOS COM PRESENÇA DE VÃOS DE EDIFÍCIOS DE MÚLTIPLOS PAVIMENTOS, UMA COR. AF_06/2014 | M2 | 15.27 | sinapi- Jun/19
88417 | APLICAÇÃO MANUAL DE PINTURA COM TINTA TEXTURIZADA ACRÍLICA EM PANOS CEGOS DE FACHADA (SEM PRESENÇA DE VÃOS) DE EDIFÍCIOS DE MÚLTIPLOS PAVIMENTOS, UMA COR. AF_06/2014 | M2 | 12.83 | sinapi- Jun/19
88420 | APLICAÇÃO MANUAL DE PINTURA COM TINTA TEXTURIZADA ACRÍLICA EM SUPERFÍCIES EXTERNAS DE SACADA DE EDIFÍCIOS DE MÚLTIPLOS PAVIMENTOS, UMA COR. AF_06/2014 | M2 | 20.22 | sinapi- Jun/19
88421 | APLICAÇÃO MANUAL DE PINTURA COM TINTA TEXTURIZADA ACRÍLICA EM SUPERFÍCIES INTERNAS DA SACADA DE EDIFÍCIOS DE MÚLTIPLOS PAVIMENTOS, UMA COR. AF_06/2014 | M2 | 21.78 | sinapi- Jun/19
88423 | APLICAÇÃO MANUAL DE PINTURA COM TINTA TEXTURIZADA ACRÍLICA EM PAREDES EXTERNAS DE CASAS, UMA COR. AF_06/2014 | M2 | 16.04 | sinapi- Jun/19
88424 | APLICAÇÃO MANUAL DE PINTURA COM TINTA TEXTURIZADA ACRÍLICA EM PANOS COM PRESENÇA DE VÃOS DE EDIFÍCIOS DE MÚLTIPLOS PAVIMENTOS, DUAS CORES. AF_06/2014 | M2 | 18.64 | sinapi- Jun/19
88426 | APLICAÇÃO MANUAL DE PINTURA COM TINTA TEXTURIZADA ACRÍLICA EM PANOS CEGOS DE FACHADA (SEM PRESENÇA DE VÃOS) DE EDIFÍCIOS DE MÚLTIPLOS PAVIMENTOS, DUAS CORES. AF_06/2014 | M2 | 14.42 | sinapi- Jun/19
88428 | APLICAÇÃO MANUAL DE PINTURA COM TINTA TEXTURIZADA ACRÍLICA EM SUPERFÍCIES EXTERNAS DE SACADA DE EDIFÍCIOS DE MÚLTIPLOS PAVIMENTOS, DUAS CORES. AF_06/2014 | M2 | 27.14 | sinapi- Jun/19
88429 | APLICAÇÃO MANUAL DE PINTURA COM TINTA TEXTURIZADA ACRÍLICA EM SUPERFÍCIES INTERNAS DA SACADA DE EDIFÍCIOS DE MÚLTIPLOS PAVIMENTOS, DUAS CORES. AF_06/2014 | M2 | 29.86 | sinapi- Jun/19
88431 | APLICAÇÃO MANUAL DE PINTURA COM TINTA TEXTURIZADA ACRÍLICA EM PAREDES EXTERNAS DE CASAS, DUAS CORES. AF_06/2014 | M2 | 19.97 | sinapi- Jun/19
88432 | APLICAÇÃO MANUAL DE PINTURA COM TINTA TEXTURIZADA ACRÍLICA EM MOLDURAS DE EPS, PRÉ-FABRICADOS, OU OUTROS. AF_06/2014 | M2 | 15.81 | sinapi- Jun/19
88482 | APLICAÇÃO DE FUNDO SELADOR LÁTEX PVA EM TETO, UMA DEMÃO. AF_06/2014 | M2 | 3.16 | sinapi- Jun/19
88483 | APLICAÇÃO DE FUNDO SELADOR LÁTEX PVA EM PAREDES, UMA DEMÃO. AF_06/2014 | M2 | 2.87 | sinapi- Jun/19
88484 | APLICAÇÃO DE FUNDO SELADOR ACRÍLICO EM TETO, UMA DEMÃO. AF_06/2014 | M2 | 2.73 | sinapi- Jun/19
88485 | APLICAÇÃO DE FUNDO SELADOR ACRÍLICO EM PAREDES, UMA DEMÃO. AF_06/2014 | M2 | 2.32 | sinapi- Jun/19
88486 | APLICAÇÃO MANUAL DE PINTURA COM TINTA LÁTEX PVA EM TETO, DUAS DEMÃOS. AF_06/2014 | M2 | 10.7 | sinapi- Jun/19
88487 | APLICAÇÃO MANUAL DE PINTURA COM TINTA LÁTEX PVA EM PAREDES, DUAS DEMÃOS. AF_06/2014 | M2 | 9.38 | sinapi- Jun/19
88488 | APLICAÇÃO MANUAL DE PINTURA COM TINTA LÁTEX ACRÍLICA EM TETO, DUAS DEMÃOS. AF_06/2014 | M2 | 13.95 | sinapi- Jun/19
88489 | APLICAÇÃO MANUAL DE PINTURA COM TINTA LÁTEX ACRÍLICA EM PAREDES, DUAS DEMÃOS. AF_06/2014 | M2 | 12.08 | sinapi- Jun/19
88490 | APLICAÇÃO MECÂNICA DE PINTURA COM TINTA LÁTEX PVA EM TETO, DUAS DEMÃOS. AF_06/2014 | M2 | 7.05 | sinapi- Jun/19
88491 | APLICAÇÃO MECÂNICA DE PINTURA COM TINTA LÁTEX PVA EM PAREDES, DUAS DEMÃOS. AF_06/2014 | M2 | 6.74 | sinapi- Jun/19
88492 | APLICAÇÃO MECÂNICA DE PINTURA COM TINTA LÁTEX ACRÍLICA EM TETO, DUAS DEMÃOS. AF_06/2014 | M2 | 8.54 | sinapi- Jun/19
88493 | APLICAÇÃO MECÂNICA DE PINTURA COM TINTA LÁTEX ACRÍLICA EM PAREDES, DUAS DEMÃOS. AF_06/2014 | M2 | 8.09 | sinapi- Jun/19
88494 | APLICAÇÃO E LIXAMENTO DE MASSA LÁTEX EM TETO, UMA DEMÃO. AF_06/2014 | M2 | 19.05 | sinapi- Jun/19
88495 | APLICAÇÃO E LIXAMENTO DE MASSA LÁTEX EM PAREDES, UMA DEMÃO. AF_06/2014 | M2 | 10.08 | sinapi- Jun/19
88496 | APLICAÇÃO E LIXAMENTO DE MASSA LÁTEX EM TETO, DUAS DEMÃOS. AF_06/2014 | M2 | 25.79 | sinapi- Jun/19
88497 | APLICAÇÃO E LIXAMENTO DE MASSA LÁTEX EM PAREDES, DUAS DEMÃOS. AF_06/2014 | M2 | 13.81 | sinapi- Jun/19
95305 | TEXTURA ACRÍLICA, APLICAÇÃO MANUAL EM PAREDE, UMA DEMÃO. AF_09/2016 | M2 | 12.48 | sinapi- Jun/19
95306 | TEXTURA ACRÍLICA, APLICAÇÃO MANUAL EM TETO, UMA DEMÃO. AF_09/2016 | M2 | 14.85 | sinapi- Jun/19
95622 | APLICAÇÃO MANUAL DE TINTA LÁTEX ACRÍLICA EM PANOS COM PRESENÇA DE VÃOS DE EDIFÍCIOS DE MÚLTIPLOS PAVIMENTOS, DUAS DEMÃOS. AF_11/2016 | M2 | 13.09 | sinapi- Jun/19
95623 | APLICAÇÃO MANUAL DE TINTA LÁTEX ACRÍLICA EM PANOS SEM PRESENÇA DE VÃOS DE EDIFÍCIOS DE MÚLTIPLOS PAVIMENTOS, DUAS DEMÃOS. AF_11/2016 | M2 | 9.75 | sinapi- Jun/19
95624 | APLICAÇÃO MANUAL DE TINTA LÁTEX ACRÍLICA EM SUPERFÍCIES EXTERNAS DE SACADA DE EDIFÍCIOS DE MÚLTIPLOS PAVIMENTOS, DUAS DEMÃOS. AF_11/2016 | M2 | 19.89 | sinapi- Jun/19
95625 | APLICAÇÃO MANUAL DE TINTA LÁTEX ACRÍLICA EM SUPERFÍCIES INTERNAS DE SACADA DE EDIFÍCIOS DE MÚLTIPLOS PAVIMENTOS, DUAS DEMÃOS. AF_11/2016 | M2 | 22.03 | sinapi- Jun/19
95626 | APLICAÇÃO MANUAL DE TINTA LÁTEX ACRÍLICA EM PAREDE EXTERNAS DE CASAS, DUAS DEMÃOS. AF_11/2016 | M2 | 14.18 | sinapi- Jun/19
96126 | APLICAÇÃO MANUAL DE MASSA ACRÍLICA EM PANOS DE FACHADA COM PRESENÇA DE VÃOS, DE EDIFÍCIOS DE MÚLTIPLOS PAVIMENTOS, UMA DEMÃO. AF_05/2017 | M2 | 16.55 | sinapi- Jun/19
96127 | APLICAÇÃO MANUAL DE MASSA ACRÍLICA EM PANOS DE FACHADA SEM PRESENÇA DE VÃOS, DE EDIFÍCIOS DE MÚLTIPLOS PAVIMENTOS, UMA DEMÃO. AF_05/2017 | M2 | 12.37 | sinapi- Jun/19
96128 | APLICAÇÃO MANUAL DE MASSA ACRÍLICA EM SUPERFÍCIES EXTERNAS DE SACADA DE EDIFÍCIOS DE MÚLTIPLOS PAVIMENTOS, UMA DEMÃO. AF_05/2017 | M2 | 25 | sinapi- Jun/19
96129 | APLICAÇÃO MANUAL DE MASSA ACRÍLICA EM SUPERFÍCIES INTERNAS DE SACADA DE EDIFÍCIOS DE MÚLTIPLOS PAVIMENTOS, UMA DEMÃO. AF_05/2017 | M2 | 27.69 | sinapi- Jun/19
96130 | APLICAÇÃO MANUAL DE MASSA ACRÍLICA EM PAREDES EXTERNAS DE CASAS, UMA DEMÃO. AF_05/2017 | M2 | 17.86 | sinapi- Jun/19
96131 | APLICAÇÃO MANUAL DE MASSA ACRÍLICA EM PANOS DE FACHADA COM PRESENÇA DE VÃOS, DE EDIFÍCIOS DE MÚLTIPLOS PAVIMENTOS, DUAS DEMÃOS. AF_05/2017 | M2 | 22.75 | sinapi- Jun/19
96132 | APLICAÇÃO MANUAL DE MASSA ACRÍLICA EM PANOS DE FACHADA SEM PRESENÇA DE VÃOS, DE EDIFÍCIOS DE MÚLTIPLOS PAVIMENTOS, DUAS DEMÃOS. AF_05/2017 | M2 | 17.19 | sinapi- Jun/19
96133 | APLICAÇÃO MANUAL DE MASSA ACRÍLICA EM SUPERFÍCIES EXTERNAS DE SACADA DE EDIFÍCIOS DE MÚLTIPLOS PAVIMENTOS, DUAS DEMÃOS. AF_05/2017 | M2 | 34 | sinapi- Jun/19
96134 | APLICAÇÃO MANUAL DE MASSA ACRÍLICA EM SUPERFÍCIES INTERNAS DE SACADA DE EDIFÍCIOS DE MÚLTIPLOS PAVIMENTOS, DUAS DEMÃOS. AF_05/2017 | M2 | 37.58 | sinapi- Jun/19
96135 | APLICAÇÃO MANUAL DE MASSA ACRÍLICA EM PAREDES EXTERNAS DE CASAS, DUAS DEMÃOS. AF_05/2017 | M2 | 24.53 | sinapi- Jun/19
79460 | PINTURA EPOXI, DUAS DEMAOS | M2 | 46.31 | sinapi- Jun/19
79465 | PINTURA COM TINTA A BASE DE BORRACHA CLORADA, 2 DEMAOS | M2 | 43.82 | sinapi- Jun/19
79514/1 | PINTURA EPOXI, TRES DEMAOS | M2 | 64.22 | sinapi- Jun/19
84647 | PINTURA EPOXI INCLUSO EMASSAMENTO E FUNDO PREPARADOR | M2 | 151.39 | sinapi- Jun/19
84656 | TRATAMENTO EM CONCRETO COM ESTUQUE E LIXAMENTO | M2 | 37.42 | sinapi- Jun/19
6082 | PINTURA EM VERNIZ SINTETICO BRILHANTE EM MADEIRA, TRES DEMAOS | M2 | 19.56 | sinapi- Jun/19
40905 | VERNIZ SINTETICO EM MADEIRA, DUAS DEMAOS | M2 | 24.09 | sinapi- Jun/19
73739/1 | PINTURA ESMALTE ACETINADO EM MADEIRA, DUAS DEMAOS | M2 | 19.04 | sinapi- Jun/19
74065/1 | PINTURA ESMALTE FOSCO PARA MADEIRA, DUAS DEMAOS, SOBRE FUNDO NIVELADOR BRANCO | M2 | 26.26 | sinapi- Jun/19
74065/2 | PINTURA ESMALTE ACETINADO PARA MADEIRA, DUAS DEMAOS, SOBRE FUNDO NIVELADOR BRANCO | M2 | 25.87 | sinapi- Jun/19
74065/3 | PINTURA ESMALTE BRILHANTE PARA MADEIRA, DUAS DEMAOS, SOBRE FUNDO NIVELADOR BRANCO | M2 | 25.76 | sinapi- Jun/19
79463 | PINTURA A OLEO, 1 DEMAO | M2 | 16.42 | sinapi- Jun/19
79464 | PINTURA A OLEO, 2 DEMAOS | M2 | 21.77 | sinapi- Jun/19
79466 | PINTURA COM VERNIZ POLIURETANO, 2 DEMAOS | M2 | 20.76 | sinapi- Jun/19
79497/1 | PINTURA A OLEO, 3 DEMAOS | M2 | 26.88 | sinapi- Jun/19
84645 | VERNIZ SINTETICO BRILHANTE, 2 DEMAOS | M2 | 20.52 | sinapi- Jun/19
84657 | FUNDO SINTETICO NIVELADOR BRANCO | M2 | 10.16 | sinapi- Jun/19
84659 | PINTURA ESMALTE FOSCO EM MADEIRA, DUAS DEMAOS | M2 | 17.58 | sinapi- Jun/19
84679 | PINTURA IMUNIZANTE PARA MADEIRA, DUAS DEMAOS | M2 | 21.71 | sinapi- Jun/19
95464 | PINTURA VERNIZ POLIURETANO BRILHANTE EM MADEIRA, TRES DEMAOS | M2 | 24.17 | sinapi- Jun/19
73794/1 | PINTURA COM TINTA PROTETORA ACABAMENTO GRAFITE ESMALTE SOBRE SUPERFICIE METALICA, 2 DEMAOS | M2 | 41.04 | sinapi- Jun/19
73865/1 | FUNDO PREPARADOR PRIMER A BASE DE EPOXI, PARA ESTRUTURA METALICA, UMA DEMAO, ESPESSURA DE 25 MICRA. | M2 | 10.33 | sinapi- Jun/19
73924/1 | PINTURA ESMALTE ALTO BRILHO, DUAS DEMAOS, SOBRE SUPERFICIE METALICA | M2 | 29.16 | sinapi- Jun/19
73924/2 | PINTURA ESMALTE ACETINADO, DUAS DEMAOS, SOBRE SUPERFICIE METALICA | M2 | 29.27 | sinapi- Jun/19
73924/3 | PINTURA ESMALTE FOSCO, DUAS DEMAOS, SOBRE SUPERFICIE METALICA | M2 | 29.66 | sinapi- Jun/19
74064/1 | FUNDO ANTICORROSIVO A BASE DE OXIDO DE FERRO (ZARCAO), DUAS DEMAOS | M2 | 22.24 | sinapi- Jun/19
74064/2 | FUNDO ANTICORROSIVO A BASE DE OXIDO DE FERRO (ZARCAO), UMA DEMAO | M2 | 14.69 | sinapi- Jun/19
74145/1 | PINTURA ESMALTE FOSCO, DUAS DEMAOS, SOBRE SUPERFICIE METALICA, INCLUSO UMA DEMAO DE FUNDO ANTICORROSIVO. UTILIZACAO DE REVOLVER ( AR-COMPRIMIDO). | M2 | 18.69 | sinapi- Jun/19
79498/1 | PINTURA A OLEO BRILHANTE SOBRE SUPERFICIE METALICA, UMA DEMAO INCLUSO UMA DEMAO DE FUNDO ANTICORROSIVO | M2 | 17.94 | sinapi- Jun/19
79499/1 | PINTURA POSTE RETO DE ACO 3,5 A 6M C/1 DEMAO D/TINTA GRAFITE C/PROPRIEDADES DE PRIMER E ACABAMENTO - OBS: C/ALTO TEOR DE ZARCAO | UN | 22.66 | sinapi- Jun/19
79515/1 | PINTURA COM TINTA PROTETORA ACABAMENTO ALUMINIO, TRES DEMAOS | M2 | 37.15 | sinapi- Jun/19
84660 | FUNDO PREPARADOR PRIMER SINTETICO, PARA ESTRUTURA METALICA, UMA DEMÃO, ESPESSURA DE 25 MICRA | M2 | 7.32 | sinapi- Jun/19
84661 | PINTURA COM TINTA PROTETORA ACABAMENTO ALUMINIO, UMA DEMAO SOBRE SUPERFCIE METALICA | M2 | 18.75 | sinapi- Jun/19
84662 | PINTURA COM TINTA PROTETORA ACABAMENTO ALUMINIO, DUAS DEMAOS SOBRE SUPERFICIE METALICA | M2 | 29.81 | sinapi- Jun/19
95468 | PINTURA ESMALTE BRILHANTE (2 DEMAOS) SOBRE SUPERFICIE METALICA, INCLUSIVE PROTECAO COM ZARCAO (1 DEMAO) | M2 | 44.12 | sinapi- Jun/19
41595 | PINTURA ACRILICA DE FAIXAS DE DEMARCACAO EM QUADRA POLIESPORTIVA, 5 CM DE LARGURA | M | 12.96 | sinapi- Jun/19
73978/1 | PINTURA HIDROFUGANTE COM SILICONE SOBRE PISO CIMENTADO, UMA DEMAO | M2 | 19.88 | sinapi- Jun/19
74245/1 | PINTURA ACRILICA EM PISO CIMENTADO DUAS DEMAOS | M2 | 16.02 | sinapi- Jun/19
79467 | PINTURA COM TINTA A BASE DE BORRACHA CLORADA , DE FAIXAS DE DEMARCACAO, EM QUADRA POLIESPORTIVA, 5 CM DE LARGURA. | ML | 15.41 | sinapi- Jun/19
79500/2 | PINTURA ACRILICA EM PISO CIMENTADO, TRES DEMAOS | M2 | 22.2 | sinapi- Jun/19
84663 | APLICACAO DE VERNIZ POLIURETANO FOSCO SOBRE PISO DE PEDRAS DECORATIVAS, 3 DEMAOS | M2 | 24.73 | sinapi- Jun/19
84665 | PINTURA ACRILICA PARA SINALIZAÇÃO HORIZONTAL EM PISO CIMENTADO | M2 | 23.66 | sinapi- Jun/19
84666 | POLIMENTO E ENCERAMENTO DE PISO EM MADEIRA | M2 | 24.54 | sinapi- Jun/19
75889 | PINTURA PARA TELHAS DE ALUMINIO COM TINTA ESMALTE AUTOMOTIVA | M2 | 21.46 | sinapi- Jun/19
72191 | RECOLOCACAO DE TACOS DE MADEIRA COM REAPROVEITAMENTO DE MATERIAL E ASSENTAMENTO COM ARGAMASSA 1:4 (CIMENTO E AREIA) | M2 | 90.69 | sinapi- Jun/19
72192 | RECOLOCACAO DE PISO DE TABUAS DE MADEIRA, CONSIDERANDO REAPROVEITAMENTO DO MATERIAL, EXCLUSIVE VIGAMENTO | M2 | 23.66 | sinapi- Jun/19
72193 | RECOLOCACAO DE PISO DE TABUAS DE MADEIRA, CONSIDERANDO REAPROVEITAMENTO DO MATERIAL, INCLUSIVE VIGAMENTO | M2 | 65.76 | sinapi- Jun/19
73655 | PISO EM TABUA CORRIDA DE MADEIRA ESPESSURA 2,5CM FIXADO EM PECAS DE MADEIRA E ASSENTADO EM ARGAMASSA TRACO 1:4 (CIMENTO/AREIA) | M2 | 181.85 | sinapi- Jun/19
73734/1 | PISO EM TACO DE MADEIRA 7X21CM, ASSENTADO COM ARGAMASSA TRACO 1:4 (CIMENTO E AREIA MEDIA) | M2 | 166.18 | sinapi- Jun/19
84181 | PISO EM TACO DE MADEIRA 7X21CM, FIXADO COM COLA BASE DE PVA | M2 | 135.96 | sinapi- Jun/19
87246 | REVESTIMENTO CERÂMICO PARA PISO COM PLACAS TIPO ESMALTADA EXTRA DE DIMENSÕES 35X35 CM APLICADA EM AMBIENTES DE ÁREA MENOR QUE 5 M2. AF_06/2014 | M2 | 50.48 | sinapi- Jun/19
87247 | REVESTIMENTO CERÂMICO PARA PISO COM PLACAS TIPO ESMALTADA EXTRA DE DIMENSÕES 35X35 CM APLICADA EM AMBIENTES DE ÁREA ENTRE 5 M2 E 10 M2. AF_06/2014 | M2 | 43.74 | sinapi- Jun/19
87248 | REVESTIMENTO CERÂMICO PARA PISO COM PLACAS TIPO ESMALTADA EXTRA DE DIMENSÕES 35X35 CM APLICADA EM AMBIENTES DE ÁREA MAIOR QUE 10 M2. AF_06/2014 | M2 | 38.16 | sinapi- Jun/19
87249 | REVESTIMENTO CERÂMICO PARA PISO COM PLACAS TIPO ESMALTADA EXTRA DE DIMENSÕES 45X45 CM APLICADA EM AMBIENTES DE ÁREA MENOR QUE 5 M2. AF_06/2014 | M2 | 56.76 | sinapi- Jun/19
87250 | REVESTIMENTO CERÂMICO PARA PISO COM PLACAS TIPO ESMALTADA EXTRA DE DIMENSÕES 45X45 CM APLICADA EM AMBIENTES DE ÁREA ENTRE 5 M2 E 10 M2. AF_06/2014 | M2 | 46.08 | sinapi- Jun/19
87251 | REVESTIMENTO CERÂMICO PARA PISO COM PLACAS TIPO ESMALTADA EXTRA DE DIMENSÕES 45X45 CM APLICADA EM AMBIENTES DE ÁREA MAIOR QUE 10 M2. AF_06/2014 | M2 | 39.1 | sinapi- Jun/19
87255 | REVESTIMENTO CERÂMICO PARA PISO COM PLACAS TIPO ESMALTADA EXTRA DE DIMENSÕES 60X60 CM APLICADA EM AMBIENTES DE ÁREA MENOR QUE 5 M2. AF_06/2014 | M2 | 90.55 | sinapi- Jun/19
87256 | REVESTIMENTO CERÂMICO PARA PISO COM PLACAS TIPO ESMALTADA EXTRA DE DIMENSÕES 60X60 CM APLICADA EM AMBIENTES DE ÁREA ENTRE 5 M2 E 10 M2. AF_06/2014 | M2 | 77.85 | sinapi- Jun/19
87257 | REVESTIMENTO CERÂMICO PARA PISO COM PLACAS TIPO ESMALTADA EXTRA DE DIMENSÕES 60X60 CM APLICADA EM AMBIENTES DE ÁREA MAIOR QUE 10 M2. AF_06/2014 | M2 | 69.7 | sinapi- Jun/19
87258 | REVESTIMENTO CERÂMICO PARA PISO COM PLACAS TIPO PORCELANATO DE DIMENSÕES 45X45 CM APLICADA EM AMBIENTES DE ÁREA MENOR QUE 5 M². AF_06/2014 | M2 | 117.2 | sinapi- Jun/19
87259 | REVESTIMENTO CERÂMICO PARA PISO COM PLACAS TIPO PORCELANATO DE DIMENSÕES 45X45 CM APLICADA EM AMBIENTES DE ÁREA ENTRE 5 M² E 10 M². AF_06/2014 | M2 | 105.2 | sinapi- Jun/19
87260 | REVESTIMENTO CERÂMICO PARA PISO COM PLACAS TIPO PORCELANATO DE DIMENSÕES 45X45 CM APLICADA EM AMBIENTES DE ÁREA MAIOR QUE 10 M². AF_06/2014 | M2 | 98.02 | sinapi- Jun/19
87261 | REVESTIMENTO CERÂMICO PARA PISO COM PLACAS TIPO PORCELANATO DE DIMENSÕES 60X60 CM APLICADA EM AMBIENTES DE ÁREA MENOR QUE 5 M². AF_06/2014 | M2 | 135.25 | sinapi- Jun/19
87262 | REVESTIMENTO CERÂMICO PARA PISO COM PLACAS TIPO PORCELANATO DE DIMENSÕES 60X60 CM APLICADA EM AMBIENTES DE ÁREA ENTRE 5 M² E 10 M². AF_06/2014 | M2 | 121.39 | sinapi- Jun/19
87263 | REVESTIMENTO CERÂMICO PARA PISO COM PLACAS TIPO PORCELANATO DE DIMENSÕES 60X60 CM APLICADA EM AMBIENTES DE ÁREA MAIOR QUE 10 M². AF_06/2014 | M2 | 112.94 | sinapi- Jun/19
89046 | (COMPOSIÇÃO REPRESENTATIVA) DO SERVIÇO DE REVESTIMENTO CERÂMICO PARA PISO COM PLACAS TIPO GRÉS DE DIMENSÕES 35X35 CM, PARA EDIFICAÇÃO HABITACIONAL MULTIFAMILIAR (PRÉDIO). AF_11/2014 | M2 | 43.41 | sinapi- Jun/19
89171 | (COMPOSIÇÃO REPRESENTATIVA) DO SERVIÇO DE REVESTIMENTO CERÂMICO PARA PISO COM PLACAS TIPO GRÉS DE DIMENSÕES 35X35 CM, PARA EDIFICAÇÃO HABITACIONAL UNIFAMILIAR (CASA) E EDIFICAÇÃO PÚBLICA PADRÃO. AF_11/2014 | M2 | 40.69 | sinapi- Jun/19
93389 | REVESTIMENTO CERÂMICO PARA PISO COM PLACAS TIPO ESMALTADA PADRÃO POPULAR DE DIMENSÕES 35X35 CM APLICADA EM AMBIENTES DE ÁREA MENOR QUE 5 M2. AF_06/2014 | M2 | 45.88 | sinapi- Jun/19
93390 | REVESTIMENTO CERÂMICO PARA PISO COM PLACAS TIPO ESMALTADA PADRÃO POPULAR DE DIMENSÕES 35X35 CM APLICADA EM AMBIENTES DE ÁREA ENTRE 5 M2 E 10 M2. AF_06/2014 | M2 | 39.23 | sinapi- Jun/19
93391 | REVESTIMENTO CERÂMICO PARA PISO COM PLACAS TIPO ESMALTADA PADRÃO POPULAR DE DIMENSÕES 35X35 CM APLICADA EM AMBIENTES DE ÁREA MAIOR QUE 10 M2. AF_06/2014 | M2 | 33.65 | sinapi- Jun/19
73743/1 | PISO EM PEDRA SÃO TOME ASSENTADO SOBRE ARGAMASSA 1:3 (CIMENTO E AREIA) REJUNTADO COM CIMENTO BRANCO | M2 | 150.24 | sinapi- Jun/19
73921/2 | PISO EM PEDRA ARDOSIA ASSENTADO SOBRE ARGAMASSA COLANTE REJUNTADO COM CIMENTO COMUM | M2 | 33.81 | sinapi- Jun/19
84183 | PISO EM PEDRA PORTUGUESA ASSENTADO SOBRE BASE DE AREIA, REJUNTADO COM CIMENTO COMUM | M2 | 116.39 | sinapi- Jun/19
98670 | PISO EM LADRILHO HIDRÁULICO APLICADO EM AMBIENTES INTERNOS, INCLUSO APLICAÇÃO DE RESINA. AF_06/2018 | M2 | 140.44 | sinapi- Jun/19
98671 | PISO EM GRANITO APLICADO EM AMBIENTES INTERNOS. AF_06/2018 | M2 | 311.31 | sinapi- Jun/19
98672 | PISO EM MÁRMORE APLICADO EM AMBIENTES INTERNOS. AF_06/2018 | M2 | 360.45 | sinapi- Jun/19
98673 | PISO VINÍLICO SEMI-FLEXÍVEL EM PLACAS, PADRÃO LISO, ESPESSURA 3,2 MM, FIXADO COM COLA. AF_06/2018 | M2 | 97.61 | sinapi- Jun/19
98679 | PISO CIMENTADO, TRAÇO 1:3 (CIMENTO E AREIA), ACABAMENTO LISO, ESPESSURA 2,0 CM, PREPARO MECÂNICO DA ARGAMASSA. AF_06/2018 | M2 | 26.79 | sinapi- Jun/19
98680 | PISO CIMENTADO, TRAÇO 1:3 (CIMENTO E AREIA), ACABAMENTO LISO, ESPESSURA 3,0 CM, PREPARO MECÂNICO DA ARGAMASSA. AF_06/2018 | M2 | 33.12 | sinapi- Jun/19
98681 | PISO CIMENTADO, TRAÇO 1:3 (CIMENTO E AREIA), ACABAMENTO RÚSTICO, ESPESSURA 2,0 CM, PREPARO MECÂNICO DA ARGAMASSA. AF_06/2018 | M2 | 24.67 | sinapi- Jun/19
98682 | PISO CIMENTADO, TRAÇO 1:3 (CIMENTO E AREIA), ACABAMENTO RÚSTICO, ESPESSURA 3,0 CM, PREPARO MECÂNICO DA ARGAMASSA. AF_06/2018 | M2 | 31.01 | sinapi- Jun/19
98685 | RODAPÉ EM GRANITO, ALTURA 10 CM. AF_06/2018 | M | 57.36 | sinapi- Jun/19
98686 | RODAPÉ EM LADRILHO HIDRÁULICO, ALTURA 7 CM. AF_06/2018 | M | 35.59 | sinapi- Jun/19
98688 | RODAPÉ EM POLIESTIRENO, ALTURA 5 CM. AF_06/2018 | M | 36.62 | sinapi- Jun/19
98689 | SOLEIRA EM GRANITO, LARGURA 15 CM, ESPESSURA 2,0 CM. AF_06/2018 | M | 82.56 | sinapi- Jun/19
72187 | PISO DE BORRACHA FRISADO, ESPESSURA 7MM, ASSENTADO COM ARGAMASSA TRACO 1:3 (CIMENTO E AREIA) | M2 | 131.06 | sinapi- Jun/19
72188 | PISO DE BORRACHA PASTILHADO, ESPESSURA 7MM, ASSENTADO COM ARGAMASSA TRACO 1:3 (CIMENTO E AREIA) | M2 | 131.06 | sinapi- Jun/19
73876/1 | PISO DE BORRACHA PASTILHADO, ESPESSURA 7MM, FIXADO COM COLA | M2 | 116.16 | sinapi- Jun/19
84186 | PISO DE BORRACHA CANELADA, ESPESSURA 3,5MM, FIXADO COM COLA | M2 | 54.16 | sinapi- Jun/19
84187 | ASSENTAMENTO DE PISO DE BORRACHA PASTILHADA FIXADO COM COLA | M2 | 15.86 | sinapi- Jun/19
72136 | PISO INDUSTRIAL DE ALTA RESISTENCIA, ESPESSURA 8MM, INCLUSO JUNTAS DE DILATACAO PLASTICAS E POLIMENTO MECANIZADO | M2 | 91.45 | sinapi- Jun/19
72137 | PISO INDUSTRIAL ALTA RESISTENCIA, ESPESSURA 12MM, INCLUSO JUNTAS DE DILATACAO PLASTICAS E POLIMENTO MECANIZADO | M2 | 106.84 | sinapi- Jun/19
72815 | APLICACAO DE TINTA A BASE DE EPOXI SOBRE PISO | M2 | 51.77 | sinapi- Jun/19
84191 | PISO EM GRANILITE, MARMORITE OU GRANITINA ESPESSURA 8 MM, INCLUSO JUNTAS DE DILATACAO PLASTICAS | M2 | 110.86 | sinapi- Jun/19
74111/1 | SOLEIRA / TABEIRA EM MARMORE BRANCO COMUM, POLIDO, LARGURA 5 CM, ESPESSURA 2 CM, ASSENTADA COM ARGAMASSA COLANTE | M | 31.44 | sinapi- Jun/19
98695 | SOLEIRA EM MÁRMORE, LARGURA 15 CM, ESPESSURA 2,0 CM. AF_06/2018 | M | 67.5 | sinapi- Jun/19
98697 | RODAPÉ EM MÁRMORE, ALTURA 7 CM. AF_06/2018 | M | 44.05 | sinapi- Jun/19
73886/1 | RODAPE EM MADEIRA, ALTURA 7CM, FIXADO EM PECAS DE MADEIRA | M | 17.53 | sinapi- Jun/19
84162 | RODAPE EM MADEIRA, ALTURA 7CM, FIXADO COM COLA | M | 18.29 | sinapi- Jun/19
88648 | RODAPÉ CERÂMICO DE 7CM DE ALTURA COM PLACAS TIPO ESMALTADA EXTRA DE DIMENSÕES 35X35CM. AF_06/2014 | M | 5.88 | sinapi- Jun/19
88649 | RODAPÉ CERÂMICO DE 7CM DE ALTURA COM PLACAS TIPO ESMALTADA EXTRA DE DIMENSÕES 45X45CM. AF_06/2014 | M | 6.66 | sinapi- Jun/19
88650 | RODAPÉ CERÂMICO DE 7CM DE ALTURA COM PLACAS TIPO ESMALTADA EXTRA DE DIMENSÕES 60X60CM. AF_06/2014 | M | 12.75 | sinapi- Jun/19
96467 | RODAPÉ CERÂMICO DE 7CM DE ALTURA COM PLACAS TIPO ESMALTADA COMERCIAL DE DIMENSÕES 35X35CM (PADRAO POPULAR). AF_06/2017 | M | 5.36 | sinapi- Jun/19
73850/1 | RODAPE EM MARMORITE, ALTURA 10CM | M | 28.28 | sinapi- Jun/19
84168 | RODAPE EM ARDOSIA ASSENTADO COM ARGAMASSA TRACO 1:4 (CIMENTO E AREIA) ALTURA 10CM | M | 16.75 | sinapi- Jun/19
68325 | PISO EM CONCRETO 20 MPA PREPARO MECANICO, ESPESSURA 7CM, INCLUSO SELANTE ELASTICO A BASE DE POLIURETANO | M2 | 46.12 | sinapi- Jun/19
68333 | PISO EM CONCRETO 20 MPA PREPARO MECANICO, ESPESSURA 7CM, INCLUSO JUNTAS DE DILATACAO EM MADEIRA | M2 | 47.65 | sinapi- Jun/19
72183 | PISO EM CONCRETO 20MPA PREPARO MECANICO, ESPESSURA 7 CM, COM ARMACAO EM TELA SOLDADA | M2 | 81.83 | sinapi- Jun/19
84175 | JUNTA 5X5CM COM ARGAMASSA TRACO 1:3 (CIMENTO E AREIA) PARA PISO EM PLACAS | M | 14.23 | sinapi- Jun/19
84176 | JUNTA 2,5X2,5CM COM ARGAMASSA 1:1:3 IMPERMEABILIZANTE DE HIDRO-ASFALTO CIMENTO E AREIA PARA PISO EM PLACAS | M | 25.46 | sinapi- Jun/19
94990 | EXECUÇÃO DE PASSEIO (CALÇADA) OU PISO DE CONCRETO COM CONCRETO MOLDADO IN LOCO, FEITO EM OBRA, ACABAMENTO CONVENCIONAL, NÃO ARMADO. AF_07/2016 | M3 | 552.72 | sinapi- Jun/19
94991 | EXECUÇÃO DE PASSEIO (CALÇADA) OU PISO DE CONCRETO COM CONCRETO MOLDADO IN LOCO, USINADO, ACABAMENTO CONVENCIONAL, NÃO ARMADO. AF_07/2016 | M3 | 418.55 | sinapi- Jun/19
94992 | EXECUÇÃO DE PASSEIO (CALÇADA) OU PISO DE CONCRETO COM CONCRETO MOLDADO IN LOCO, FEITO EM OBRA, ACABAMENTO CONVENCIONAL, ESPESSURA 6 CM, ARMADO. AF_07/2016 | M2 | 56.89 | sinapi- Jun/19
94993 | EXECUÇÃO DE PASSEIO (CALÇADA) OU PISO DE CONCRETO COM CONCRETO MOLDADO IN LOCO, USINADO, ACABAMENTO CONVENCIONAL, ESPESSURA 6 CM, ARMADO. AF_07/2016 | M2 | 48.84 | sinapi- Jun/19
94994 | EXECUÇÃO DE PASSEIO (CALÇADA) OU PISO DE CONCRETO COM CONCRETO MOLDADO IN LOCO, FEITO EM OBRA, ACABAMENTO CONVENCIONAL, ESPESSURA 8 CM, ARMADO. AF_07/2016 | M2 | 69.72 | sinapi- Jun/19
94995 | EXECUÇÃO DE PASSEIO (CALÇADA) OU PISO DE CONCRETO COM CONCRETO MOLDADO IN LOCO, USINADO, ACABAMENTO CONVENCIONAL, ESPESSURA 8 CM, ARMADO. AF_07/2016 | M2 | 58.97 | sinapi- Jun/19
94996 | EXECUÇÃO DE PASSEIO (CALÇADA) OU PISO DE CONCRETO COM CONCRETO MOLDADO IN LOCO, FEITO EM OBRA, ACABAMENTO CONVENCIONAL, ESPESSURA 10 CM, ARMADO. AF_07/2016 | M2 | 81.05 | sinapi- Jun/19
94997 | EXECUÇÃO DE PASSEIO (CALÇADA) OU PISO DE CONCRETO COM CONCRETO MOLDADO IN LOCO, USINADO, ACABAMENTO CONVENCIONAL, ESPESSURA 10 CM, ARMADO. AF_07/2016 | M2 | 67.63 | sinapi- Jun/19
94998 | EXECUÇÃO DE PASSEIO (CALÇADA) OU PISO DE CONCRETO COM CONCRETO MOLDADO IN LOCO, FEITO EM OBRA, ACABAMENTO CONVENCIONAL, ESPESSURA 12 CM, ARMADO. AF_07/2016 | M2 | 92.06 | sinapi- Jun/19
94999 | EXECUÇÃO DE PASSEIO (CALÇADA) OU PISO DE CONCRETO COM CONCRETO MOLDADO IN LOCO, USINADO, ACABAMENTO CONVENCIONAL, ESPESSURA 12 CM, ARMADO. AF_07/2016 | M2 | 75.96 | sinapi- Jun/19
87620 | CONTRAPISO EM ARGAMASSA TRAÇO 1:4 (CIMENTO E AREIA), PREPARO MECÂNICO COM BETONEIRA 400 L, APLICADO EM ÁREAS SECAS SOBRE LAJE, ADERIDO, ESPESSURA 2CM. AF_06/2014 | M2 | 26.29 | sinapi- Jun/19
87622 | CONTRAPISO EM ARGAMASSA TRAÇO 1:4 (CIMENTO E AREIA), PREPARO MANUAL, APLICADO EM ÁREAS SECAS SOBRE LAJE, ADERIDO, ESPESSURA 2CM. AF_06/2014 | M2 | 29.25 | sinapi- Jun/19
87623 | CONTRAPISO EM ARGAMASSA PRONTA, PREPARO MECÂNICO COM MISTURADOR 300 KG, APLICADO EM ÁREAS SECAS SOBRE LAJE, ADERIDO, ESPESSURA 2CM. AF_06/2014 | M2 | 53.23 | sinapi- Jun/19
87624 | CONTRAPISO EM ARGAMASSA PRONTA, PREPARO MANUAL, APLICADO EM ÁREAS SECAS SOBRE LAJE, ADERIDO, ESPESSURA 2CM. AF_06/2014 | M2 | 59.24 | sinapi- Jun/19
87630 | CONTRAPISO EM ARGAMASSA TRAÇO 1:4 (CIMENTO E AREIA), PREPARO MECÂNICO COM BETONEIRA 400 L, APLICADO EM ÁREAS SECAS SOBRE LAJE, ADERIDO, ESPESSURA 3CM. AF_06/2014 | M2 | 32.3 | sinapi- Jun/19
87632 | CONTRAPISO EM ARGAMASSA TRAÇO 1:4 (CIMENTO E AREIA), PREPARO MANUAL, APLICADO EM ÁREAS SECAS SOBRE LAJE, ADERIDO, ESPESSURA 3CM. AF_06/2014 | M2 | 36.42 | sinapi- Jun/19
87633 | CONTRAPISO EM ARGAMASSA PRONTA, PREPARO MECÂNICO COM MISTURADOR 300 KG, APLICADO EM ÁREAS SECAS SOBRE LAJE, ADERIDO, ESPESSURA 3CM. AF_06/2014 | M2 | 69.75 | sinapi- Jun/19
87634 | CONTRAPISO EM ARGAMASSA PRONTA, PREPARO MANUAL, APLICADO EM ÁREAS SECAS SOBRE LAJE, ADERIDO, ESPESSURA 3CM. AF_06/2014 | M2 | 78.11 | sinapi- Jun/19
87640 | CONTRAPISO EM ARGAMASSA TRAÇO 1:4 (CIMENTO E AREIA), PREPARO MECÂNICO COM BETONEIRA 400 L, APLICADO EM ÁREAS SECAS SOBRE LAJE, ADERIDO, ESPESSURA 4CM. AF_06/2014 | M2 | 37.13 | sinapi- Jun/19
87642 | CONTRAPISO EM ARGAMASSA TRAÇO 1:4 (CIMENTO E AREIA), PREPARO MANUAL, APLICADO EM ÁREAS SECAS SOBRE LAJE, ADERIDO, ESPESSURA 4CM. AF_06/2014 | M2 | 42.19 | sinapi- Jun/19
87643 | CONTRAPISO EM ARGAMASSA PRONTA, PREPARO MECÂNICO COM MISTURADOR 300 KG, APLICADO EM ÁREAS SECAS SOBRE LAJE, ADERIDO, ESPESSURA 4CM. AF_06/2014 | M2 | 83.18 | sinapi- Jun/19
87644 | CONTRAPISO EM ARGAMASSA PRONTA, PREPARO MANUAL, APLICADO EM ÁREAS SECAS SOBRE LAJE, ADERIDO, ESPESSURA 4CM. AF_06/2014 | M2 | 93.46 | sinapi- Jun/19
87680 | CONTRAPISO EM ARGAMASSA TRAÇO 1:4 (CIMENTO E AREIA), PREPARO MECÂNICO COM BETONEIRA 400 L, APLICADO EM ÁREAS SECAS SOBRE LAJE, NÃO ADERIDO, ESPESSURA 4CM. AF_06/2014 | M2 | 30.25 | sinapi- Jun/19
87682 | CONTRAPISO EM ARGAMASSA TRAÇO 1:4 (CIMENTO E AREIA), PREPARO MANUAL, APLICADO EM ÁREAS SECAS SOBRE LAJE, NÃO ADERIDO, ESPESSURA 4CM. AF_06/2014 | M2 | 35.31 | sinapi- Jun/19
87683 | CONTRAPISO EM ARGAMASSA PRONTA, PREPARO MECÂNICO COM MISTURADOR 300 KG, APLICADO EM ÁREAS SECAS SOBRE LAJE, NÃO ADERIDO, ESPESSURA 4CM. AF_06/2014 | M2 | 76.3 | sinapi- Jun/19
87684 | CONTRAPISO EM ARGAMASSA PRONTA, PREPARO MANUAL, APLICADO EM ÁREAS SECAS SOBRE LAJE, NÃO ADERIDO, ESPESSURA 4CM. AF_06/2014 | M2 | 86.58 | sinapi- Jun/19
87690 | CONTRAPISO EM ARGAMASSA TRAÇO 1:4 (CIMENTO E AREIA), PREPARO MECÂNICO COM BETONEIRA 400 L, APLICADO EM ÁREAS SECAS SOBRE LAJE, NÃO ADERIDO, ESPESSURA 5CM. AF_06/2014 | M2 | 35.25 | sinapi- Jun/19
87692 | CONTRAPISO EM ARGAMASSA TRAÇO 1:4 (CIMENTO E AREIA), PREPARO MANUAL, APLICADO EM ÁREAS SECAS SOBRE LAJE, NÃO ADERIDO, ESPESSURA 5CM. AF_06/2014 | M2 | 41.05 | sinapi- Jun/19
87693 | CONTRAPISO EM ARGAMASSA PRONTA, PREPARO MECÂNICO COM MISTURADOR 300 KG, APLICADO EM ÁREAS SECAS SOBRE LAJE, NÃO ADERIDO, ESPESSURA 5CM. AF_06/2014 | M2 | 87.99 | sinapi- Jun/19
87694 | CONTRAPISO EM ARGAMASSA PRONTA, PREPARO MANUAL, APLICADO EM ÁREAS SECAS SOBRE LAJE, NÃO ADERIDO, ESPESSURA 5CM. AF_06/2014 | M2 | 99.76 | sinapi- Jun/19
87700 | CONTRAPISO EM ARGAMASSA TRAÇO 1:4 (CIMENTO E AREIA), PREPARO MECÂNICO COM BETONEIRA 400 L, APLICADO EM ÁREAS SECAS SOBRE LAJE, NÃO ADERIDO, ESPESSURA 6CM. AF_06/2014 | M2 | 38.01 | sinapi- Jun/19
87702 | CONTRAPISO EM ARGAMASSA TRAÇO 1:4 (CIMENTO E AREIA), PREPARO MANUAL, APLICADO EM ÁREAS SECAS SOBRE LAJE, NÃO ADERIDO, ESPESSURA 6CM. AF_06/2014 | M2 | 44.33 | sinapi- Jun/19
87703 | CONTRAPISO EM ARGAMASSA PRONTA, PREPARO MECÂNICO COM MISTURADOR 300 KG, APLICADO EM ÁREAS SECAS SOBRE LAJE, NÃO ADERIDO, ESPESSURA 6CM. AF_06/2014 | M2 | 95.45 | sinapi- Jun/19
87704 | CONTRAPISO EM ARGAMASSA PRONTA, PREPARO MANUAL, APLICADO EM ÁREAS SECAS SOBRE LAJE, NÃO ADERIDO, ESPESSURA 6CM. AF_06/2014 | M2 | 108.26 | sinapi- Jun/19
87735 | CONTRAPISO EM ARGAMASSA TRAÇO 1:4 (CIMENTO E AREIA), PREPARO MECÂNICO COM BETONEIRA 400 L, APLICADO EM ÁREAS MOLHADAS SOBRE LAJE, ADERIDO, ESPESSURA 2CM. AF_06/2014 | M2 | 36.51 | sinapi- Jun/19
87737 | CONTRAPISO EM ARGAMASSA TRAÇO 1:4 (CIMENTO E AREIA), PREPARO MANUAL, APLICADO EM ÁREAS MOLHADAS SOBRE LAJE, ADERIDO, ESPESSURA 2CM. AF_06/2014 | M2 | 39.47 | sinapi- Jun/19
87738 | CONTRAPISO EM ARGAMASSA PRONTA, PREPARO MECÂNICO COM MISTURADOR 300 KG, APLICADO EM ÁREAS MOLHADAS SOBRE LAJE, ADERIDO, ESPESSURA 2CM. AF_06/2014 | M2 | 63.45 | sinapi- Jun/19
87739 | CONTRAPISO EM ARGAMASSA PRONTA, PREPARO MANUAL, APLICADO EM ÁREAS MOLHADAS SOBRE LAJE, ADERIDO, ESPESSURA 2CM. AF_06/2014 | M2 | 69.46 | sinapi- Jun/19
87745 | CONTRAPISO EM ARGAMASSA TRAÇO 1:4 (CIMENTO E AREIA), PREPARO MECÂNICO COM BETONEIRA 400 L, APLICADO EM ÁREAS MOLHADAS SOBRE LAJE, ADERIDO, ESPESSURA 3CM. AF_06/2014 | M2 | 42.52 | sinapi- Jun/19
87747 | CONTRAPISO EM ARGAMASSA TRAÇO 1:4 (CIMENTO E AREIA), PREPARO MANUAL, APLICADO EM ÁREAS MOLHADAS SOBRE LAJE, ADERIDO, ESPESSURA 3CM. AF_06/2014 | M2 | 46.64 | sinapi- Jun/19
87748 | CONTRAPISO EM ARGAMASSA PRONTA, PREPARO MECÂNICO COM MISTURADOR 300 KG, APLICADO EM ÁREAS MOLHADAS SOBRE LAJE, ADERIDO, ESPESSURA 3CM. AF_06/2014 | M2 | 79.97 | sinapi- Jun/19
87749 | CONTRAPISO EM ARGAMASSA PRONTA, PREPARO MANUAL, APLICADO EM ÁREAS MOLHADAS SOBRE LAJE, ADERIDO, ESPESSURA 3CM. AF_06/2014 | M2 | 88.33 | sinapi- Jun/19
87755 | CONTRAPISO EM ARGAMASSA TRAÇO 1:4 (CIMENTO E AREIA), PREPARO MECÂNICO COM BETONEIRA 400 L, APLICADO EM ÁREAS MOLHADAS SOBRE IMPERMEABILIZAÇÃO, ESPESSURA 3CM. AF_06/2014 | M2 | 39.25 | sinapi- Jun/19
87757 | CONTRAPISO EM ARGAMASSA TRAÇO 1:4 (CIMENTO E AREIA), PREPARO MANUAL, APLICADO EM ÁREAS MOLHADAS SOBRE IMPERMEABILIZAÇÃO, ESPESSURA 3CM. AF_06/2014 | M2 | 43.37 | sinapi- Jun/19
87758 | CONTRAPISO EM ARGAMASSA PRONTA, PREPARO MECÂNICO COM MISTURADOR 300 KG, APLICADO EM ÁREAS MOLHADAS SOBRE IMPERMEABILIZAÇÃO, ESPESSURA 3CM. AF_06/2014 | M2 | 76.7 | sinapi- Jun/19
87759 | CONTRAPISO EM ARGAMASSA PRONTA, PREPARO MANUAL, APLICADO EM ÁREAS MOLHADAS SOBRE IMPERMEABILIZAÇÃO, ESPESSURA 3CM. AF_06/2014 | M2 | 85.06 | sinapi- Jun/19
87765 | CONTRAPISO EM ARGAMASSA TRAÇO 1:4 (CIMENTO E AREIA), PREPARO MECÂNICO COM BETONEIRA 400 L, APLICADO EM ÁREAS MOLHADAS SOBRE IMPERMEABILIZAÇÃO, ESPESSURA 4CM. AF_06/2014 | M2 | 44.08 | sinapi- Jun/19
87767 | CONTRAPISO EM ARGAMASSA TRAÇO 1:4 (CIMENTO E AREIA), PREPARO MANUAL, APLICADO EM ÁREAS MOLHADAS SOBRE IMPERMEABILIZAÇÃO, ESPESSURA 4CM. AF_06/2014 | M2 | 49.14 | sinapi- Jun/19
87768 | CONTRAPISO EM ARGAMASSA PRONTA, PREPARO MECÂNICO COM MISTURADOR 300 KG, APLICADO EM ÁREAS MOLHADAS SOBRE IMPERMEABILIZAÇÃO, ESPESSURA 4CM. AF_06/2014 | M2 | 90.13 | sinapi- Jun/19
87769 | CONTRAPISO EM ARGAMASSA PRONTA, PREPARO MANUAL, APLICADO EM ÁREAS MOLHADAS SOBRE IMPERMEABILIZAÇÃO, ESPESSURA 4CM. AF_06/2014 | M2 | 100.41 | sinapi- Jun/19
88470 | CONTRAPISO AUTONIVELANTE, APLICADO SOBRE LAJE, NÃO ADERIDO, ESPESSURA 3CM. AF_06/2014 | M2 | 19.02 | sinapi- Jun/19
88471 | CONTRAPISO AUTONIVELANTE, APLICADO SOBRE LAJE, NÃO ADERIDO, ESPESSURA 4CM. AF_06/2014 | M2 | 23.58 | sinapi- Jun/19
88472 | CONTRAPISO AUTONIVELANTE, APLICADO SOBRE LAJE, NÃO ADERIDO, ESPESSURA 5CM. AF_06/2014 | M2 | 27.13 | sinapi- Jun/19
88476 | CONTRAPISO AUTONIVELANTE, APLICADO SOBRE LAJE, ADERIDO, ESPESSURA 2CM. AF_06/2014 | M2 | 15.73 | sinapi- Jun/19
88477 | CONTRAPISO AUTONIVELANTE, APLICADO SOBRE LAJE, ADERIDO, ESPESSURA 3CM. AF_06/2014 | M2 | 21.65 | sinapi- Jun/19
88478 | CONTRAPISO AUTONIVELANTE, APLICADO SOBRE LAJE, ADERIDO, ESPESSURA 4CM. AF_06/2014 | M2 | 26.45 | sinapi- Jun/19
90900 | CONTRAPISO ACÚSTICO EM ARGAMASSA TRAÇO 1:4 (CIMENTO E AREIA), PREPARO MECÂNICO COM BETONEIRA 400L, APLICADO EM ÁREAS SECAS MENORES QUE 15M2, ESPESSURA 5CM. AF_10/2014 | M2 | 63.73 | sinapi- Jun/19
90902 | CONTRAPISO ACÚSTICO EM ARGAMASSA TRAÇO 1:4 (CIMENTO E AREIA), PREPARO MANUAL, APLICADO EM ÁREAS SECAS MENORES QUE 15M2, ESPESSURA 5CM. AF_10/2014 | M2 | 69.53 | sinapi- Jun/19
90903 | CONTRAPISO ACÚSTICO EM ARGAMASSA PRONTA, PREPARO MECÂNICO COM MISTURADOR 300 KG, APLICADO EM ÁREAS SECAS MENORES QUE 15M2, ESPESSURA 5CM. AF_10/2014 | M2 | 116.47 | sinapi- Jun/19
90904 | CONTRAPISO ACÚSTICO EM ARGAMASSA PRONTA, PREPARO MANUAL, APLICADO EM ÁREAS SECAS MENORES QUE 15M2, ESPESSURA 5CM. AF_10/2014 | M2 | 128.24 | sinapi- Jun/19
90910 | CONTRAPISO ACÚSTICO EM ARGAMASSA TRAÇO 1:4 (CIMENTO E AREIA), PREPARO MECÂNICO COM BETONEIRA 400L, APLICADO EM ÁREAS SECAS MENORES QUE 15M2, ESPESSURA 6CM. AF_10/2014 | M2 | 67.4 | sinapi- Jun/19
90912 | CONTRAPISO ACÚSTICO EM ARGAMASSA TRAÇO 1:4 (CIMENTO E AREIA), PREPARO MANUAL, APLICADO EM ÁREAS SECAS MENORES QUE 15M2, ESPESSURA 6CM. AF_10/2014 | M2 | 73.72 | sinapi- Jun/19
90913 | CONTRAPISO ACÚSTICO EM ARGAMASSA PRONTA, PREPARO MECÂNICO COM MISTURADOR 300 KG, APLICADO EM ÁREAS SECAS MENORES QUE 15M2, ESPESSURA 6CM. AF_10/2014 | M2 | 124.84 | sinapi- Jun/19
90914 | CONTRAPISO ACÚSTICO EM ARGAMASSA PRONTA, PREPARO MANUAL, APLICADO EM ÁREAS SECAS MENORES QUE 15M2, ESPESSURA 6CM. AF_10/2014 | M2 | 137.65 | sinapi- Jun/19
90920 | CONTRAPISO ACÚSTICO EM ARGAMASSA TRAÇO 1:4 (CIMENTO E AREIA), PREPARO MECÂNICO COM BETONEIRA 400L, APLICADO EM ÁREAS SECAS MENORES QUE 15M2, ESPESSURA 7CM. AF_10/2014 | M2 | 74.21 | sinapi- Jun/19
90922 | CONTRAPISO ACÚSTICO EM ARGAMASSA TRAÇO 1:4 (CIMENTO E AREIA), PREPARO MANUAL, APLICADO EM ÁREAS SECAS MENORES QUE 15M2, ESPESSURA 7CM. AF_10/2014 | M2 | 81.47 | sinapi- Jun/19
90923 | CONTRAPISO ACÚSTICO EM ARGAMASSA PRONTA, PREPARO MECÂNICO COM MISTURADOR 300 KG, APLICADO EM ÁREAS SECAS MENORES QUE 15M2, ESPESSURA 7CM. AF_10/2014 | M2 | 140.25 | sinapi- Jun/19
90924 | CONTRAPISO ACÚSTICO EM ARGAMASSA PRONTA, PREPARO MANUAL, APLICADO EM ÁREAS SECAS MENORES QUE 15M2, ESPESSURA 7CM. AF_10/2014 | M2 | 154.98 | sinapi- Jun/19
90930 | CONTRAPISO ACÚSTICO EM ARGAMASSA TRAÇO 1:4 (CIMENTO E AREIA), PREPARO MECÂNICO COM BETONEIRA 400L, APLICADO EM ÁREAS SECAS MAIORES QUE 15M2, ESPESSURA 5CM. AF_10/2014 | M2 | 57.29 | sinapi- Jun/19
90932 | CONTRAPISO ACÚSTICO EM ARGAMASSA TRAÇO 1:4 (CIMENTO E AREIA), PREPARO MANUAL, APLICADO EM ÁREAS SECAS MAIORES QUE 15M2, ESPESSURA 5CM. AF_10/2014 | M2 | 63.09 | sinapi- Jun/19
90933 | CONTRAPISO ACÚSTICO EM ARGAMASSA PRONTA, PREPARO MECÂNICO COM MISTURADOR 300 KG, APLICADO EM ÁREAS SECAS MAIORES QUE 15M2, ESPESSURA 5CM. AF_10/2014 | M2 | 110.03 | sinapi- Jun/19
90934 | CONTRAPISO ACÚSTICO EM ARGAMASSA PRONTA, PREPARO MANUAL, APLICADO EM ÁREAS SECAS MAIORES QUE 15M2, ESPESSURA 5CM. AF_10/2014 | M2 | 121.8 | sinapi- Jun/19
90940 | CONTRAPISO ACÚSTICO EM ARGAMASSA TRAÇO 1:4 (CIMENTO E AREIA), PREPARO MECÂNICO COM BETONEIRA 400L, APLICADO EM ÁREAS SECAS MAIORES QUE 15M2, ESPESSURA 6CM. AF_10/2014 | M2 | 61 | sinapi- Jun/19
90942 | CONTRAPISO ACÚSTICO EM ARGAMASSA TRAÇO 1:4 (CIMENTO E AREIA), PREPARO MANUAL, APLICADO EM ÁREAS SECAS MAIORES QUE 15M2, ESPESSURA 6CM. AF_10/2014 | M2 | 67.32 | sinapi- Jun/19
90943 | CONTRAPISO ACÚSTICO EM ARGAMASSA PRONTA, PREPARO MECÂNICO COM MISTURADOR 300 KG, APLICADO EM ÁREAS SECAS MAIORES QUE 15M2, ESPESSURA 6CM. AF_10/2014 | M2 | 118.44 | sinapi- Jun/19
90944 | CONTRAPISO ACÚSTICO EM ARGAMASSA PRONTA, PREPARO MANUAL, APLICADO EM ÁREAS SECAS MAIORES QUE 15M2, ESPESSURA 6CM. AF_10/2014 | M2 | 131.25 | sinapi- Jun/19
90950 | CONTRAPISO ACÚSTICO EM ARGAMASSA TRAÇO 1:4 (CIMENTO E AREIA), PREPARO MECÂNICO COM BETONEIRA 400L, APLICADO EM ÁREAS SECAS MAIORES QUE 15M2, ESPESSURA 7CM. AF_10/2014 | M2 | 67.78 | sinapi- Jun/19
90952 | CONTRAPISO ACÚSTICO EM ARGAMASSA TRAÇO 1:4 (CIMENTO E AREIA), PREPARO MANUAL, APLICADO EM ÁREAS SECAS MAIORES QUE 15M2, ESPESSURA 7CM. AF_10/2014 | M2 | 75.04 | sinapi- Jun/19
90953 | CONTRAPISO ACÚSTICO EM ARGAMASSA PRONTA, PREPARO MECÂNICO COM MISTURADOR 300 KG, APLICADO EM ÁREAS SECAS MAIORES QUE 15M2, ESPESSURA 7CM. AF_10/2014 | M2 | 133.82 | sinapi- Jun/19
90954 | CONTRAPISO ACÚSTICO EM ARGAMASSA PRONTA, PREPARO MANUAL, APLICADO EM ÁREAS SECAS MAIORES QUE 15M2, ESPESSURA 7CM. AF_10/2014 | M2 | 148.55 | sinapi- Jun/19
94438 | (COMPOSIÇÃO REPRESENTATIVA) DO SERVIÇO DE CONTRAPISO EM ARGAMASSA TRAÇO 1:4 (CIM E AREIA), EM BETONEIRA 400 L, ESPESSURA 3 CM ÁREAS SECAS E 3 CM ÁREAS MOLHADAS, PARA EDIFICAÇÃO HABITACIONAL UNIFAMILIAR (CASA) E EDIFICAÇÃO PÚBLICA PADRÃO. AF_11/2014 | M2 | 35.46 | sinapi- Jun/19
94439 | (COMPOSIÇÃO REPRESENTATIVA) DO SERVIÇO DE CONTRAPISO EM ARGAMASSA TRAÇO 1:4 (CIM E AREIA), EM BETONEIRA 400 L, ESPESSURA 4 CM ÁREAS SECAS E AREAS MOLHADAS SOBRE LAJE E 3 CM ÁREAS MOLHADAS SOBRE IMPERMEABILIZAÇÃO, PARA EDIFICAÇÃO HABITACIONAL UNIFAMILIAR(CASA) E EDIFICAÇÃO PÚBLICA PADRÃO. AF_11/2014 | M2 | 39.32 | sinapi- Jun/19
94779 | (COMPOSIÇÃO REPRESENTATIVA) DO SERVIÇO DE CONTRAPISO EM ARGAMASSA TRAÇO 1:4 (CIM E AREIA), EM BETONEIRA 400 L, ESPESSURA 3 CM ÁREAS SECAS E 3 CM ÁREAS MOLHADAS, PARA EDIFICAÇÃO HABITACIONAL MULTIFAMILIAR (PRÉDIO). AF_11/2014 | M2 | 34.22 | sinapi- Jun/19
94782 | (COMPOSIÇÃO REPRESENTATIVA) DO SERVIÇO DE CONTRAPISO EM ARGAMASSA TRAÇO 1:4 (CIM E AREIA), EM BETONEIRA 400 L, ESPESSURA 4 CM ÁREAS SECAS E AREAS MOLHADAS SOBRE LAJE E 3 CM ÁREAS MOLHADAS SOBRE IMPERMEABILIZAÇÃO, PARA EDIFICAÇÃO HABITACIONAL MULTIFAMILIAR (PRÉDIO). AF_11/2014 | M2 | 38.51 | sinapi- Jun/19
72190 | RODAPE BORRACHA LISO, ALTURA = 7CM, ESPESSURA = 2 MM, PARA ARGAMASSA | M | 24.95 | sinapi- Jun/19
87871 | CHAPISCO APLICADO SOMENTE EM ESTRUTURAS DE CONCRETO EM ALVENARIAS INTERNAS, COM DESEMPENADEIRA DENTADA. ARGAMASSA INDUSTRIALIZADA COM PREPARO MANUAL. AF_06/2014 | M2 | 14.96 | sinapi- Jun/19
87872 | CHAPISCO APLICADO SOMENTE EM ESTRUTURAS DE CONCRETO EM ALVENARIAS INTERNAS, COM DESEMPENADEIRA DENTADA. ARGAMASSA INDUSTRIALIZADA COM PREPARO EM MISTURADOR 300 KG. AF_06/2014 | M2 | 14.25 | sinapi- Jun/19
87873 | CHAPISCO APLICADO EM ALVENARIAS E ESTRUTURAS DE CONCRETO INTERNAS, COM ROLO PARA TEXTURA ACRÍLICA. ARGAMASSA TRAÇO 1:4 E EMULSÃO POLIMÉRICA (ADESIVO) COM PREPARO MANUAL. AF_06/2014 | M2 | 4.41 | sinapi- Jun/19
87874 | CHAPISCO APLICADO EM ALVENARIAS E ESTRUTURAS DE CONCRETO INTERNAS, COM ROLO PARA TEXTURA ACRÍLICA. ARGAMASSA TRAÇO 1:4 E EMULSÃO POLIMÉRICA (ADESIVO) COM PREPARO EM BETONEIRA 400L. AF_06/2014 | M2 | 4.28 | sinapi- Jun/19
87876 | CHAPISCO APLICADO EM ALVENARIAS E ESTRUTURAS DE CONCRETO INTERNAS, COM ROLO PARA TEXTURA ACRÍLICA. ARGAMASSA INDUSTRIALIZADA COM PREPARO MANUAL. AF_06/2014 | M2 | 7.72 | sinapi- Jun/19
87877 | CHAPISCO APLICADO EM ALVENARIAS E ESTRUTURAS DE CONCRETO INTERNAS, COM ROLO PARA TEXTURA ACRÍLICA. ARGAMASSA INDUSTRIALIZADA COM PREPARO EM MISTURADOR 300 KG. AF_06/2014 | M2 | 7.4 | sinapi- Jun/19
87878 | CHAPISCO APLICADO EM ALVENARIAS E ESTRUTURAS DE CONCRETO INTERNAS, COM COLHER DE PEDREIRO. ARGAMASSA TRAÇO 1:3 COM PREPARO MANUAL. AF_06/2014 | M2 | 3.71 | sinapi- Jun/19
87879 | CHAPISCO APLICADO EM ALVENARIAS E ESTRUTURAS DE CONCRETO INTERNAS, COM COLHER DE PEDREIRO. ARGAMASSA TRAÇO 1:3 COM PREPARO EM BETONEIRA 400L. AF_06/2014 | M2 | 3.28 | sinapi- Jun/19
87881 | CHAPISCO APLICADO NO TETO, COM ROLO PARA TEXTURA ACRÍLICA. ARGAMASSA TRAÇO 1:4 E EMULSÃO POLIMÉRICA (ADESIVO) COM PREPARO MANUAL. AF_06/2014 | M2 | 4.31 | sinapi- Jun/19
87882 | CHAPISCO APLICADO NO TETO, COM ROLO PARA TEXTURA ACRÍLICA. ARGAMASSA TRAÇO 1:4 E EMULSÃO POLIMÉRICA (ADESIVO) COM PREPARO EM BETONEIRA 400L. AF_06/2014 | M2 | 4.18 | sinapi- Jun/19
87884 | CHAPISCO APLICADO NO TETO, COM ROLO PARA TEXTURA ACRÍLICA. ARGAMASSA INDUSTRIALIZADA COM PREPARO MANUAL. AF_06/2014 | M2 | 7.62 | sinapi- Jun/19
87885 | CHAPISCO APLICADO NO TETO, COM ROLO PARA TEXTURA ACRÍLICA. ARGAMASSA INDUSTRIALIZADA COM PREPARO EM MISTURADOR 300 KG. AF_06/2014 | M2 | 7.3 | sinapi- Jun/19
87886 | CHAPISCO APLICADO NO TETO, COM DESEMPENADEIRA DENTADA. ARGAMASSA INDUSTRIALIZADA COM PREPARO MANUAL. AF_06/2014 | M2 | 21.33 | sinapi- Jun/19
87887 | CHAPISCO APLICADO NO TETO, COM DESEMPENADEIRA DENTADA. ARGAMASSA INDUSTRIALIZADA COM PREPARO EM MISTURADOR 300 KG. AF_06/2014 | M2 | 20.62 | sinapi- Jun/19
87888 | CHAPISCO APLICADO EM ALVENARIA (SEM PRESENÇA DE VÃOS) E ESTRUTURAS DE CONCRETO DE FACHADA, COM ROLO PARA TEXTURA ACRÍLICA. ARGAMASSA TRAÇO 1:4 E EMULSÃO POLIMÉRICA (ADESIVO) COM PREPARO MANUAL. AF_06/2014 | M2 | 5.79 | sinapi- Jun/19
87889 | CHAPISCO APLICADO EM ALVENARIA (SEM PRESENÇA DE VÃOS) E ESTRUTURAS DE CONCRETO DE FACHADA, COM ROLO PARA TEXTURA ACRÍLICA. ARGAMASSA TRAÇO 1:4 E EMULSÃO POLIMÉRICA (ADESIVO) COM PREPARO EM BETONEIRA 400L. AF_06/2014 | M2 | 5.66 | sinapi- Jun/19
87891 | CHAPISCO APLICADO EM ALVENARIA (SEM PRESENÇA DE VÃOS) E ESTRUTURAS DE CONCRETO DE FACHADA, COM ROLO PARA TEXTURA ACRÍLICA. ARGAMASSA INDUSTRIALIZADA COM PREPARO MANUAL. AF_06/2014 | M2 | 9.1 | sinapi- Jun/19
87892 | CHAPISCO APLICADO EM ALVENARIA (SEM PRESENÇA DE VÃOS) E ESTRUTURAS DE CONCRETO DE FACHADA, COM ROLO PARA TEXTURA ACRÍLICA. ARGAMASSA INDUSTRIALIZADA COM PREPARO EM MISTURADOR 300 KG. AF_06/2014 | M2 | 8.78 | sinapi- Jun/19
87893 | CHAPISCO APLICADO EM ALVENARIA (SEM PRESENÇA DE VÃOS) E ESTRUTURAS DE CONCRETO DE FACHADA, COM COLHER DE PEDREIRO. ARGAMASSA TRAÇO 1:3 COM PREPARO MANUAL. AF_06/2014 | M2 | 6.11 | sinapi- Jun/19
87894 | CHAPISCO APLICADO EM ALVENARIA (SEM PRESENÇA DE VÃOS) E ESTRUTURAS DE CONCRETO DE FACHADA, COM COLHER DE PEDREIRO. ARGAMASSA TRAÇO 1:3 COM PREPARO EM BETONEIRA 400L. AF_06/2014 | M2 | 5.68 | sinapi- Jun/19
87896 | CHAPISCO APLICADO EM ALVENARIA (SEM PRESENÇA DE VÃOS) E ESTRUTURAS DE CONCRETO DE FACHADA, COM EQUIPAMENTO DE PROJEÇÃO. ARGAMASSA TRAÇO 1:3 COM PREPARO MANUAL. AF_06/2014 | M2 | 5.37 | sinapi- Jun/19
87897 | CHAPISCO APLICADO EM ALVENARIA (SEM PRESENÇA DE VÃOS) E ESTRUTURAS DE CONCRETO DE FACHADA, COM EQUIPAMENTO DE PROJEÇÃO. ARGAMASSA TRAÇO 1:3 COM PREPARO EM BETONEIRA 400 L. AF_06/2014 | M2 | 4.94 | sinapi- Jun/19
87899 | CHAPISCO APLICADO EM ALVENARIA (COM PRESENÇA DE VÃOS) E ESTRUTURAS DE CONCRETO DE FACHADA, COM ROLO PARA TEXTURA ACRÍLICA. ARGAMASSA TRAÇO 1:4 E EMULSÃO POLIMÉRICA (ADESIVO) COM PREPARO MANUAL. AF_06/2014 | M2 | 6.99 | sinapi- Jun/19
87900 | CHAPISCO APLICADO EM ALVENARIA (COM PRESENÇA DE VÃOS) E ESTRUTURAS DE CONCRETO DE FACHADA, COM ROLO PARA TEXTURA ACRÍLICA. ARGAMASSA TRAÇO 1:4 E EMULSÃO POLIMÉRICA (ADESIVO) COM PREPARO EM BETONEIRA 400L. AF_06/2014 | M2 | 6.86 | sinapi- Jun/19
87902 | CHAPISCO APLICADO EM ALVENARIA (COM PRESENÇA DE VÃOS) E ESTRUTURAS DE CONCRETO DE FACHADA, COM ROLO PARA TEXTURA ACRÍLICA. ARGAMASSA INDUSTRIALIZADA COM PREPARO MANUAL. AF_06/2014 | M2 | 10.3 | sinapi- Jun/19
87903 | CHAPISCO APLICADO EM ALVENARIA (COM PRESENÇA DE VÃOS) E ESTRUTURAS DE CONCRETO DE FACHADA, COM ROLO PARA TEXTURA ACRÍLICA. ARGAMASSA INDUSTRIALIZADA COM PREPARO EM MISTURADOR 300 KG. AF_06/2014 | M2 | 9.98 | sinapi- Jun/19
87904 | CHAPISCO APLICADO EM ALVENARIA (COM PRESENÇA DE VÃOS) E ESTRUTURAS DE CONCRETO DE FACHADA, COM COLHER DE PEDREIRO. ARGAMASSA TRAÇO 1:3 COM PREPARO MANUAL. AF_06/2014 | M2 | 8.11 | sinapi- Jun/19
87905 | CHAPISCO APLICADO EM ALVENARIA (COM PRESENÇA DE VÃOS) E ESTRUTURAS DE CONCRETO DE FACHADA, COM COLHER DE PEDREIRO. ARGAMASSA TRAÇO 1:3 COM PREPARO EM BETONEIRA 400L. AF_06/2014 | M2 | 7.68 | sinapi- Jun/19
87907 | CHAPISCO APLICADO EM ALVENARIA (COM PRESENÇA DE VÃOS) E ESTRUTURAS DE CONCRETO DE FACHADA, COM EQUIPAMENTO DE PROJEÇÃO. ARGAMASSA TRAÇO 1:3 COM PREPARO MANUAL. AF_06/2014 | M2 | 7.07 | sinapi- Jun/19
87908 | CHAPISCO APLICADO EM ALVENARIA (COM PRESENÇA DE VÃOS) E ESTRUTURAS DE CONCRETO DE FACHADA, COM EQUIPAMENTO DE PROJEÇÃO. ARGAMASSA TRAÇO 1:3 COM PREPARO EM BETONEIRA 400 L. AF_06/2014 | M2 | 6.64 | sinapi- Jun/19
87910 | CHAPISCO APLICADO SOMENTE NA ESTRUTURA DE CONCRETO DA FACHADA, COM DESEMPENADEIRA DENTADA. ARGAMASSA INDUSTRIALIZADA COM PREPARO MANUAL. AF_06/2014 | M2 | 21.23 | sinapi- Jun/19
87911 | CHAPISCO APLICADO SOMENTE NA ESTRUTURA DE CONCRETO DA FACHADA, COM DESEMPENADEIRA DENTADA. ARGAMASSA INDUSTRIALIZADA COM PREPARO EM MISTURADOR 300 KG. AF_06/2014 | M2 | 20.52 | sinapi- Jun/19
5991 | BARRA LISA COM ARGAMASSA TRACO 1:4 (CIMENTO E AREIA GROSSA), ESPESSURA 2,0CM, INCLUSO ADITIVO IMPERMEABILIZANTE, PREPARO MECANICO DA ARGAMASSA | M2 | 49.1 | sinapi- Jun/19
84023 | BARRA LISA TRACO 1:3 (CIMENTO E AREIA MEDIA), ESPESSURA 1,5CM, PREPARO MANUAL DA ARGAMASSA | M2 | 46 | sinapi- Jun/19
84024 | BARRA LISA TRACO 1:3 (CIMENTO E AREIA MEDIA), ESPESSURA 1,0CM, PREPARO MANUAL DA ARGAMASSA | M2 | 43.98 | sinapi- Jun/19
84026 | BARRA LISA TRACO 1:4 (CIMENTO E AREIA MEDIA), ESPESSURA 2,0CM, PREPARO MANUAL DA ARGAMASSA | M2 | 53.94 | sinapi- Jun/19
84027 | BARRA LISA TRACO 1:3 (CIMENTO E AREIA MEDIA), ESPESSURA 0,5CM, PREPARO MANUAL DA ARGAMASSA | M2 | 37.57 | sinapi- Jun/19
84028 | BARRA LISA TRACO 1:4 (CIMENTO E AREIA MEDIA), COM CORANTE AMARELO, ESPESSURA 2,0CM, PREPARO MANUAL DA ARGAMASSA | M2 | 60.58 | sinapi- Jun/19
84072 | BARRA LISA TRACO 1:3 (CIMENTO E AREIA MEDIA NAO PENEIRADA), INCLUSO ADITIVO IMPERMEABILIZANTE, ESPESSURA 0,5CM, PREPARO MANUAL DA ARGAMASSA | M2 | 38.05 | sinapi- Jun/19
87411 | APLICAÇÃO MANUAL DE GESSO DESEMPENADO (SEM TALISCAS) EM TETO DE AMBIENTES DE ÁREA MAIOR QUE 10M², ESPESSURA DE 0,5CM. AF_06/2014 | M2 | 14.28 | sinapi- Jun/19
87412 | APLICAÇÃO MANUAL DE GESSO DESEMPENADO (SEM TALISCAS) EM TETO DE AMBIENTES DE ÁREA ENTRE 5M² E 10M², ESPESSURA DE 0,5CM. AF_06/2014 | M2 | 20.8 | sinapi- Jun/19
87413 | APLICAÇÃO MANUAL DE GESSO DESEMPENADO (SEM TALISCAS) EM TETO DE AMBIENTES DE ÁREA MENOR QUE 5M², ESPESSURA DE 0,5CM. AF_06/2014 | M2 | 24.52 | sinapi- Jun/19
87414 | APLICAÇÃO MANUAL DE GESSO DESEMPENADO (SEM TALISCAS) EM TETO DE AMBIENTES DE ÁREA MAIOR QUE 10M², ESPESSURA DE 1,0CM. AF_06/2014 | M2 | 20.91 | sinapi- Jun/19
87415 | APLICAÇÃO MANUAL DE GESSO DESEMPENADO (SEM TALISCAS) EM TETO DE AMBIENTES DE ÁREA ENTRE 5M² E 10M², ESPESSURA DE 1,0CM. AF_06/2014 | M2 | 27.24 | sinapi- Jun/19
87416 | APLICAÇÃO MANUAL DE GESSO DESEMPENADO (SEM TALISCAS) EM TETO DE AMBIENTES DE ÁREA MENOR QUE 5M², ESPESSURA DE 1,0CM. AF_06/2014 | M2 | 31.2 | sinapi- Jun/19
87417 | APLICAÇÃO MANUAL DE GESSO DESEMPENADO (SEM TALISCAS) EM PAREDES DE AMBIENTES DE ÁREA MAIOR QUE 10M², ESPESSURA DE 0,5CM. AF_06/2014 | M2 | 15.2 | sinapi- Jun/19
87418 | APLICAÇÃO MANUAL DE GESSO DESEMPENADO (SEM TALISCAS) EM PAREDES DE AMBIENTES DE ÁREA ENTRE 5M² E 10M², ESPESSURA DE 0,5CM. AF_06/2014 | M2 | 15.68 | sinapi- Jun/19
87419 | APLICAÇÃO MANUAL DE GESSO DESEMPENADO (SEM TALISCAS) EM PAREDES DE AMBIENTES DE ÁREA MENOR QUE 5M², ESPESSURA DE 0,5CM. AF_06/2014 | M2 | 17.07 | sinapi- Jun/19
87420 | APLICAÇÃO MANUAL DE GESSO DESEMPENADO (SEM TALISCAS) EM PAREDES DE AMBIENTES DE ÁREA MAIOR QUE 10M², ESPESSURA DE 1,0CM. AF_06/2014 | M2 | 22.56 | sinapi- Jun/19
87421 | APLICAÇÃO MANUAL DE GESSO DESEMPENADO (SEM TALISCAS) EM PAREDES DE AMBIENTES DE ÁREA ENTRE 5M² E 10M², ESPESSURA DE 1,0CM. AF_06/2014 | M2 | 23.04 | sinapi- Jun/19
87422 | APLICAÇÃO MANUAL DE GESSO DESEMPENADO (SEM TALISCAS) EM PAREDES DE AMBIENTES DE ÁREA MENOR QUE 5M², ESPESSURA DE 1,0CM. AF_06/2014 | M2 | 24.44 | sinapi- Jun/19
87423 | APLICAÇÃO MANUAL DE GESSO SARRAFEADO (COM TALISCAS) EM PAREDES DE AMBIENTES DE ÁREA MAIOR QUE 10M², ESPESSURA DE 1,0CM. AF_06/2014 | M2 | 30.47 | sinapi- Jun/19
87424 | APLICAÇÃO MANUAL DE GESSO SARRAFEADO (COM TALISCAS) EM PAREDES DE AMBIENTES DE ÁREA ENTRE 5M² E 10M², ESPESSURA DE 1,0CM. AF_06/2014 | M2 | 31.2 | sinapi- Jun/19
87425 | APLICAÇÃO MANUAL DE GESSO SARRAFEADO (COM TALISCAS) EM PAREDES DE AMBIENTES DE ÁREA MENOR QUE 5M², ESPESSURA DE 1,0CM. AF_06/2014 | M2 | 32.36 | sinapi- Jun/19
87426 | APLICAÇÃO MANUAL DE GESSO SARRAFEADO (COM TALISCAS) EM PAREDES DE AMBIENTES DE ÁREA MAIOR QUE 10M², ESPESSURA DE 1,5CM. AF_06/2014 | M2 | 35.6 | sinapi- Jun/19
87427 | APLICAÇÃO MANUAL DE GESSO SARRAFEADO (COM TALISCAS) EM PAREDES DE AMBIENTES DE ÁREA ENTRE 5M² E 10M², ESPESSURA DE 1,5CM. AF_06/2014 | M2 | 36.32 | sinapi- Jun/19
87428 | APLICAÇÃO MANUAL DE GESSO SARRAFEADO (COM TALISCAS) EM PAREDES DE AMBIENTES DE ÁREA MENOR QUE 5M², ESPESSURA DE 1,5CM. AF_06/2014 | M2 | 37.48 | sinapi- Jun/19
87429 | APLICAÇÃO DE GESSO PROJETADO COM EQUIPAMENTO DE PROJEÇÃO EM PAREDES DE AMBIENTES DE ÁREA MAIOR QUE 10M², DESEMPENADO (SEM TALISCAS), ESPESSURA DE 0,5CM. AF_06/2014 | M2 | 17.37 | sinapi- Jun/19
87430 | APLICAÇÃO DE GESSO PROJETADO COM EQUIPAMENTO DE PROJEÇÃO EM PAREDES DE AMBIENTES DE ÁREA ENTRE 5M² E 10M², DESEMPENADO (SEM TALISCAS), ESPESSURA DE 0,5CM. AF_06/2014 | M2 | 17.85 | sinapi- Jun/19
87431 | APLICAÇÃO DE GESSO PROJETADO COM EQUIPAMENTO DE PROJEÇÃO EM PAREDES DE AMBIENTES DE ÁREA MENOR QUE 5M², DESEMPENADO (SEM TALISCAS), ESPESSURA DE 0,5CM. AF_06/2014 | M2 | 18.09 | sinapi- Jun/19
87432 | APLICAÇÃO DE GESSO PROJETADO COM EQUIPAMENTO DE PROJEÇÃO EM PAREDES DE AMBIENTES DE ÁREA MAIOR QUE 10M², DESEMPENADO (SEM TALISCAS), ESPESSURA DE 1,0CM. AF_06/2014 | M2 | 24.74 | sinapi- Jun/19
87433 | APLICAÇÃO DE GESSO PROJETADO COM EQUIPAMENTO DE PROJEÇÃO EM PAREDES DE AMBIENTES DE ÁREA ENTRE 5M² E 10M², DESEMPENADO (SEM TALISCAS), ESPESSURA DE 1,0CM. AF_06/2014 | M2 | 25.7 | sinapi- Jun/19
87434 | APLICAÇÃO DE GESSO PROJETADO COM EQUIPAMENTO DE PROJEÇÃO EM PAREDES DE AMBIENTES DE ÁREA MENOR QUE 5M², DESEMPENADO (SEM TALISCAS), ESPESSURA DE 1,0CM. AF_06/2014 | M2 | 26.39 | sinapi- Jun/19
87435 | APLICAÇÃO DE GESSO PROJETADO COM EQUIPAMENTO DE PROJEÇÃO EM PAREDES DE AMBIENTES DE ÁREA MAIOR QUE 10M², SARRAFEADO (COM TALISCAS), ESPESSURA DE 1,0CM. AF_06/2014 | M2 | 27.79 | sinapi- Jun/19
87436 | APLICAÇÃO DE GESSO PROJETADO COM EQUIPAMENTO DE PROJEÇÃO EM PAREDES DE AMBIENTES DE ÁREA ENTRE 5M² E 10M², SARRAFEADO (COM TALISCAS), ESPESSURA DE 1,0CM. AF_06/2014 | M2 | 29.43 | sinapi- Jun/19
87437 | APLICAÇÃO DE GESSO PROJETADO COM EQUIPAMENTO DE PROJEÇÃO EM PAREDES DE AMBIENTES DE ÁREA MENOR QUE 5M², SARRAFEADO (COM TALISCAS), ESPESSURA DE 1,0CM. AF_06/2014 | M2 | 30.59 | sinapi- Jun/19
87438 | APLICAÇÃO DE GESSO PROJETADO COM EQUIPAMENTO DE PROJEÇÃO EM PAREDES DE AMBIENTES DE ÁREA MAIOR QUE 10M², SARRAFEADO (COM TALISCAS), ESPESSURA DE 1,5CM. AF_06/2014 | M2 | 34.15 | sinapi- Jun/19
87439 | APLICAÇÃO DE GESSO PROJETADO COM EQUIPAMENTO DE PROJEÇÃO EM PAREDES DE AMBIENTES DE ÁREA ENTRE 5M² E 10M², SARRAFEADO (COM TALISCAS), ESPESSURA DE 1,5CM. AF_06/2014 | M2 | 36.23 | sinapi- Jun/19
87440 | APLICAÇÃO DE GESSO PROJETADO COM EQUIPAMENTO DE PROJEÇÃO EM PAREDES DE AMBIENTES DE ÁREA MENOR QUE 5M², SARRAFEADO (COM TALISCAS), ESPESSURA DE 1,5CM. AF_06/2014 | M2 | 37.19 | sinapi- Jun/19
87527 | EMBOÇO, PARA RECEBIMENTO DE CERÂMICA, EM ARGAMASSA TRAÇO 1:2:8, PREPARO MECÂNICO COM BETONEIRA 400L, APLICADO MANUALMENTE EM FACES INTERNAS DE PAREDES, PARA AMBIENTE COM ÁREA MENOR QUE 5M2, ESPESSURA DE 20MM, COM EXECUÇÃO DE TALISCAS. AF_06/2014 | M2 | 31.68 | sinapi- Jun/19
87528 | EMBOÇO, PARA RECEBIMENTO DE CERÂMICA, EM ARGAMASSA TRAÇO 1:2:8, PREPARO MANUAL, APLICADO MANUALMENTE EM FACES INTERNAS DE PAREDES, PARA AMBIENTE COM ÁREA MENOR QUE 5M2, ESPESSURA DE 20MM, COM EXECUÇÃO DE TALISCAS. AF_06/2014 | M2 | 35.39 | sinapi- Jun/19
87529 | MASSA ÚNICA, PARA RECEBIMENTO DE PINTURA, EM ARGAMASSA TRAÇO 1:2:8, PREPARO MECÂNICO COM BETONEIRA 400L, APLICADA MANUALMENTE EM FACES INTERNAS DE PAREDES, ESPESSURA DE 20MM, COM EXECUÇÃO DE TALISCAS. AF_06/2014 | M2 | 28.23 | sinapi- Jun/19
87530 | MASSA ÚNICA, PARA RECEBIMENTO DE PINTURA, EM ARGAMASSA TRAÇO 1:2:8, PREPARO MANUAL, APLICADA MANUALMENTE EM FACES INTERNAS DE PAREDES, ESPESSURA DE 20MM, COM EXECUÇÃO DE TALISCAS. AF_06/2014 | M2 | 31.94 | sinapi- Jun/19
87531 | EMBOÇO, PARA RECEBIMENTO DE CERÂMICA, EM ARGAMASSA TRAÇO 1:2:8, PREPARO MECÂNICO COM BETONEIRA 400L, APLICADO MANUALMENTE EM FACES INTERNAS DE PAREDES, PARA AMBIENTE COM ÁREA ENTRE 5M2 E 10M2, ESPESSURA DE 20MM, COM EXECUÇÃO DE TALISCAS. AF_06/2014 | M2 | 27 | sinapi- Jun/19
87532 | EMBOÇO, PARA RECEBIMENTO DE CERÂMICA, EM ARGAMASSA TRAÇO 1:2:8, PREPARO MANUAL, APLICADO MANUALMENTE EM FACES INTERNAS DE PAREDES, PARA AMBIENTE COM ÁREA ENTRE 5M2 E 10M2, ESPESSURA DE 20MM, COM EXECUÇÃO DE TALISCAS. AF_06/2014 | M2 | 30.71 | sinapi- Jun/19
87535 | EMBOÇO, PARA RECEBIMENTO DE CERÂMICA, EM ARGAMASSA TRAÇO 1:2:8, PREPARO MECÂNICO COM BETONEIRA 400L, APLICADO MANUALMENTE EM FACES INTERNAS DE PAREDES, PARA AMBIENTE COM ÁREA MAIOR QUE 10M2, ESPESSURA DE 20MM, COM EXECUÇÃO DE TALISCAS. AF_06/2014 | M2 | 23.55 | sinapi- Jun/19
87536 | EMBOÇO, PARA RECEBIMENTO DE CERÂMICA, EM ARGAMASSA TRAÇO 1:2:8, PREPARO MANUAL, APLICADO MANUALMENTE EM FACES INTERNAS DE PAREDES, PARA AMBIENTE COM ÁREA MAIOR QUE 10M2, ESPESSURA DE 20MM, COM EXECUÇÃO DE TALISCAS. AF_06/2014 | M2 | 27.26 | sinapi- Jun/19
87537 | EMBOÇO, PARA RECEBIMENTO DE CERÂMICA, EM ARGAMASSA INDUSTRIALIZADA, PREPARO MECÂNICO, APLICADO COM EQUIPAMENTO DE MISTURA E PROJEÇÃO DE 1,5 M3/H DE ARGAMASSA EM FACES INTERNAS DE PAREDES, PARA AMBIENTE COM ÁREA MENOR QUE 5M2, ESPESSURA DE 20MM, COM EXECUÇÃO DE TALISCAS. AF_06/2014 | M2 | 48.43 | sinapi- Jun/19
87538 | MASSA ÚNICA, PARA RECEBIMENTO DE PINTURA, EM ARGAMASSA INDUSTRIALIZADA, PREPARO MECÂNICO, APLICADO COM EQUIPAMENTO DE MISTURA E PROJEÇÃO DE 1,5 M3/H DE ARGAMASSA EM FACES INTERNAS DE PAREDES, ESPESSURA DE 20MM, COM EXECUÇÃO DE TALISCAS. AF_06/2014 | M2 | 45.49 | sinapi- Jun/19
87539 | EMBOÇO, PARA RECEBIMENTO DE CERÂMICA, EM ARGAMASSA INDUSTRIALIZADA, PREPARO MECÂNICO, APLICADO COM EQUIPAMENTO DE MISTURA E PROJEÇÃO DE 1,5 M3/H DE ARGAMASSA EM FACES INTERNAS DE PAREDES, PARA AMBIENTE COM ÁREA ENTRE 5M2 E 10M2, ESPESSURA DE 20MM, COM EXECUÇÃO DE TALISCAS. AF_06/2014 | M2 | 44.44 | sinapi- Jun/19
87541 | EMBOÇO, PARA RECEBIMENTO DE CERÂMICA, EM ARGAMASSA INDUSTRIALIZADA, PREPARO MECÂNICO, APLICADO COM EQUIPAMENTO DE MISTURA E PROJEÇÃO DE 1,5 M3/H DE ARGAMASSA EM FACES INTERNAS DE PAREDES, PARA AMBIENTE COM ÁREA MAIOR QUE 10M2, ESPESSURA DE 20MM, COM EXECUÇÃO DE TALISCAS. AF_06/2014 | M2 | 41.51 | sinapi- Jun/19
87543 | MASSA ÚNICA, PARA RECEBIMENTO DE PINTURA OU CERÂMICA, ARGAMASSA INDUSTRIALIZADA, PREPARO MECÂNICO, APLICADO COM EQUIPAMENTO DE MISTURA E PROJEÇÃO DE 1,5 M3/H EM FACES INTERNAS DE PAREDES, ESPESSURA DE 5MM, SEM EXECUÇÃO DE TALISCAS. AF_06/2014 | M2 | 15.56 | sinapi- Jun/19
87545 | EMBOÇO, PARA RECEBIMENTO DE CERÂMICA, EM ARGAMASSA TRAÇO 1:2:8, PREPARO MECÂNICO COM BETONEIRA 400L, APLICADO MANUALMENTE EM FACES INTERNAS DE PAREDES, PARA AMBIENTE COM ÁREA MENOR QUE 5M2, ESPESSURA DE 10MM, COM EXECUÇÃO DE TALISCAS. AF_06/2014 | M2 | 22.07 | sinapi- Jun/19
87546 | EMBOÇO, PARA RECEBIMENTO DE CERÂMICA, EM ARGAMASSA TRAÇO 1:2:8, PREPARO MANUAL, APLICADO MANUALMENTE EM FACES INTERNAS DE PAREDES, PARA AMBIENTE COM ÁREA MENOR QUE 5M2, ESPESSURA DE 10MM, COM EXECUÇÃO DE TALISCAS. AF_06/2014 | M2 | 24.17 | sinapi- Jun/19
87547 | MASSA ÚNICA, PARA RECEBIMENTO DE PINTURA, EM ARGAMASSA TRAÇO 1:2:8, PREPARO MECÂNICO COM BETONEIRA 400L, APLICADA MANUALMENTE EM FACES INTERNAS DE PAREDES, ESPESSURA DE 10MM, COM EXECUÇÃO DE TALISCAS. AF_06/2014 | M2 | 18.63 | sinapi- Jun/19
87548 | MASSA ÚNICA, PARA RECEBIMENTO DE PINTURA, EM ARGAMASSA TRAÇO 1:2:8, PREPARO MANUAL, APLICADA MANUALMENTE EM FACES INTERNAS DE PAREDES, ESPESSURA DE 10MM, COM EXECUÇÃO DE TALISCAS. AF_06/2014 | M2 | 20.73 | sinapi- Jun/19
87549 | EMBOÇO, PARA RECEBIMENTO DE CERÂMICA, EM ARGAMASSA TRAÇO 1:2:8, PREPARO MECÂNICO COM BETONEIRA 400L, APLICADO MANUALMENTE EM FACES INTERNAS DE PAREDES, PARA AMBIENTE COM ÁREA ENTRE 5M2 E 10M2, ESPESSURA DE 10MM, COM EXECUÇÃO DE TALISCAS. AF_06/2014 | M2 | 17.38 | sinapi- Jun/19
87550 | EMBOÇO, PARA RECEBIMENTO DE CERÂMICA, EM ARGAMASSA TRAÇO 1:2:8, PREPARO MANUAL, APLICADO MANUALMENTE EM FACES INTERNAS DE PAREDES, PARA AMBIENTE COM ÁREA ENTRE 5M2 E 10M2, ESPESSURA DE 10MM, COM EXECUÇÃO DE TALISCAS. AF_06/2014 | M2 | 19.48 | sinapi- Jun/19
87553 | EMBOÇO, PARA RECEBIMENTO DE CERÂMICA, EM ARGAMASSA TRAÇO 1:2:8, PREPARO MECÂNICO COM BETONEIRA 400L, APLICADO MANUALMENTE EM FACES INTERNAS DE PAREDES, PARA AMBIENTE COM ÁREA MAIOR QUE 10M2, ESPESSURA DE 10MM, COM EXECUÇÃO DE TALISCAS. AF_06/2014 | M2 | 13.94 | sinapi- Jun/19
87554 | EMBOÇO, PARA RECEBIMENTO DE CERÂMICA, EM ARGAMASSA TRAÇO 1:2:8, PREPARO MANUAL, APLICADO MANUALMENTE EM FACES INTERNAS DE PAREDES, PARA AMBIENTE COM ÁREA MAIOR QUE 10M2, ESPESSURA DE 10MM, COM EXECUÇÃO DE TALISCAS. AF_06/2014 | M2 | 16.04 | sinapi- Jun/19
87555 | EMBOÇO, PARA RECEBIMENTO DE CERÂMICA, EM ARGAMASSA INDUSTRIALIZADA, PREPARO MECÂNICO, APLICADO COM EQUIPAMENTO DE MISTURA E PROJEÇÃO DE 1,5 M3/H DE ARGAMASSA EM FACES INTERNAS DE PAREDES, PARA AMBIENTE COM ÁREA MENOR QUE 5M2, ESPESSURA DE 10MM, COM EXECUÇÃO DE TALISCAS. AF_06/2014 | M2 | 30.47 | sinapi- Jun/19
87556 | MASSA ÚNICA, PARA RECEBIMENTO DE PINTURA, EM ARGAMASSA INDUSTRIALIZADA, PREPARO MECÂNICO, APLICADO COM EQUIPAMENTO DE MISTURA E PROJEÇÃO DE 1,5 M3/H DE ARGAMASSA EM FACES INTERNAS DE PAREDES, ESPESSURA DE 10MM, COM EXECUÇÃO DE TALISCAS. AF_06/2014 | M2 | 27.54 | sinapi- Jun/19
87557 | EMBOÇO, PARA RECEBIMENTO DE CERÂMICA, EM ARGAMASSA INDUSTRIALIZADA, PREPARO MECÂNICO, APLICADO COM EQUIPAMENTO DE MISTURA E PROJEÇÃO DE 1,5 M3/H DE ARGAMASSA EM FACES INTERNAS DE PAREDES, PARA AMBIENTE COM ÁREA ENTRE 5M2 E 10M2, ESPESSURA DE 10MM, COM EXECUÇÃO DE TALISCAS. AF_06/2014 | M2 | 26.48 | sinapi- Jun/19
87559 | EMBOÇO, PARA RECEBIMENTO DE CERÂMICA, EM ARGAMASSA INDUSTRIALIZADA, PREPARO MECÂNICO, APLICADO COM EQUIPAMENTO DE MISTURA E PROJEÇÃO DE 1,5 M3/H DE ARGAMASSA EM FACES INTERNAS DE PAREDES, PARA AMBIENTE COM ÁREA MAIOR QUE 10M2, ESPESSURA DE 10MM, COM EXECUÇÃO DE TALISCAS. AF_06/2014 | M2 | 23.54 | sinapi- Jun/19
87561 | MASSA ÚNICA, PARA RECEBIMENTO DE PINTURA OU CERÂMICA, EM ARGAMASSA INDUSTRIALIZADA, PREPARO MECÂNICO, APLICADO COM EQUIPAMENTO DE MISTURA E PROJEÇÃO DE 1,5 M3/H DE ARGAMASSA EM FACES INTERNAS DE PAREDES, ESPESSURA DE 10MM, SEM EXECUÇÃO DE TALISCAS. AF_06/2014 | M2 | 26.75 | sinapi- Jun/19
87775 | EMBOÇO OU MASSA ÚNICA EM ARGAMASSA TRAÇO 1:2:8, PREPARO MECÂNICO COM BETONEIRA 400 L, APLICADA MANUALMENTE EM PANOS DE FACHADA COM PRESENÇA DE VÃOS, ESPESSURA DE 25 MM. AF_06/2014 | M2 | 47.02 | sinapi- Jun/19
87777 | EMBOÇO OU MASSA ÚNICA EM ARGAMASSA TRAÇO 1:2:8, PREPARO MANUAL, APLICADA MANUALMENTE EM PANOS DE FACHADA COM PRESENÇA DE VÃOS, ESPESSURA DE 25 MM. AF_06/2014 | M2 | 50.12 | sinapi- Jun/19
87778 | EMBOÇO OU MASSA ÚNICA EM ARGAMASSA INDUSTRIALIZADA, PREPARO MECÂNICO E APLICAÇÃO COM EQUIPAMENTO DE MISTURA E PROJEÇÃO DE 1,5 M3/H DE ARGAMASSA EM PANOS DE FACHADA COM PRESENÇA DE VÃOS, ESPESSURA DE 25 MM. AF_06/2014 | M2 | 58.48 | sinapi- Jun/19
87779 | EMBOÇO OU MASSA ÚNICA EM ARGAMASSA TRAÇO 1:2:8, PREPARO MECÂNICO COM BETONEIRA 400 L, APLICADA MANUALMENTE EM PANOS DE FACHADA COM PRESENÇA DE VÃOS, ESPESSURA DE 35 MM. AF_06/2014 | M2 | 54.37 | sinapi- Jun/19
87781 | EMBOÇO OU MASSA ÚNICA EM ARGAMASSA TRAÇO 1:2:8, PREPARO MANUAL, APLICADA MANUALMENTE EM PANOS DE FACHADA COM PRESENÇA DE VÃOS, ESPESSURA DE 35 MM. AF_06/2014 | M2 | 58.52 | sinapi- Jun/19
87783 | EMBOÇO OU MASSA ÚNICA EM ARGAMASSA INDUSTRIALIZADA, PREPARO MECÂNICO E APLICAÇÃO COM EQUIPAMENTO DE MISTURA E PROJEÇÃO DE 1,5 M3/H DE ARGAMASSA EM PANOS DE FACHADA COM PRESENÇA DE VÃOS, ESPESSURA DE 35 MM. AF_06/2014 | M2 | 71.68 | sinapi- Jun/19
87784 | EMBOÇO OU MASSA ÚNICA EM ARGAMASSA TRAÇO 1:2:8, PREPARO MECÂNICO COM BETONEIRA 400 L, APLICADA MANUALMENTE EM PANOS DE FACHADA COM PRESENÇA DE VÃOS, ESPESSURA DE 45 MM. AF_06/2014 | M2 | 61.72 | sinapi- Jun/19
87786 | EMBOÇO OU MASSA ÚNICA EM ARGAMASSA TRAÇO 1:2:8, PREPARO MANUAL, APLICADA MANUALMENTE EM PANOS DE FACHADA COM PRESENÇA DE VÃOS, ESPESSURA DE 45 MM. AF_06/2014 | M2 | 66.93 | sinapi- Jun/19
87787 | EMBOÇO OU MASSA ÚNICA EM ARGAMASSA INDUSTRIALIZADA, PREPARO MECÂNICO E APLICAÇÃO COM EQUIPAMENTO DE MISTURA E PROJEÇÃO DE 1,5 M3/H DE ARGAMASSA EM PANOS DE FACHADA COM PRESENÇA DE VÃOS, ESPESSURA DE 45 MM. AF_06/2014 | M2 | 84.88 | sinapi- Jun/19
87788 | EMBOÇO OU MASSA ÚNICA EM ARGAMASSA TRAÇO 1:2:8, PREPARO MECÂNICO COM BETONEIRA 400 L, APLICADA MANUALMENTE EM PANOS DE FACHADA COM PRESENÇA DE VÃOS, ESPESSURA MAIOR OU IGUAL A 50 MM. AF_06/2014 | M2 | 80.77 | sinapi- Jun/19
87790 | EMBOÇO OU MASSA ÚNICA EM ARGAMASSA TRAÇO 1:2:8, PREPARO MANUAL, APLICADA MANUALMENTE EM PANOS DE FACHADA COM PRESENÇA DE VÃOS, ESPESSURA MAIOR OU IGUAL A 50 MM. AF_06/2014 | M2 | 86.51 | sinapi- Jun/19
87791 | EMBOÇO OU MASSA ÚNICA EM ARGAMASSA INDUSTRIALIZADA, PREPARO MECÂNICO E APLICAÇÃO COM EQUIPAMENTO DE MISTURA E PROJEÇÃO DE 1,5 M3/H DE ARGAMASSA EM PANOS DE FACHADA COM PRESENÇA DE VÃOS, ESPESSURA MAIOR OU IGUAL A 50 MM. AF_06/2014 | M2 | 102.87 | sinapi- Jun/19
87792 | EMBOÇO OU MASSA ÚNICA EM ARGAMASSA TRAÇO 1:2:8, PREPARO MECÂNICO COM BETONEIRA 400 L, APLICADA MANUALMENTE EM PANOS CEGOS DE FACHADA (SEM PRESENÇA DE VÃOS), ESPESSURA DE 25 MM. AF_06/2014 | M2 | 29.77 | sinapi- Jun/19
87794 | EMBOÇO OU MASSA ÚNICA EM ARGAMASSA TRAÇO 1:2:8, PREPARO MANUAL, APLICADA MANUALMENTE EM PANOS CEGOS DE FACHADA (SEM PRESENÇA DE VÃOS), ESPESSURA DE 25 MM. AF_06/2014 | M2 | 32.67 | sinapi- Jun/19
87795 | EMBOÇO OU MASSA ÚNICA EM ARGAMASSA INDUSTRIALIZADA, PREPARO MECÂNICO E APLICAÇÃO COM EQUIPAMENTO DE MISTURA E PROJEÇÃO DE 1,5 M3/H DE ARGAMASSA EM PANOS CEGOS DE FACHADA (SEM PRESENÇA DE VÃOS), ESPESSURA DE 25 MM. AF_06/2014 | M2 | 40.07 | sinapi- Jun/19
87797 | EMBOÇO OU MASSA ÚNICA EM ARGAMASSA TRAÇO 1:2:8, PREPARO MECÂNICO COM BETONEIRA 400 L, APLICADA MANUALMENTE EM PANOS CEGOS DE FACHADA (SEM PRESENÇA DE VÃOS), ESPESSURA DE 35 MM. AF_06/2014 | M2 | 36.88 | sinapi- Jun/19
87799 | EMBOÇO OU MASSA ÚNICA EM ARGAMASSA TRAÇO 1:2:8, PREPARO MANUAL, APLICADA MANUALMENTE EM PANOS CEGOS DE FACHADA (SEM PRESENÇA DE VÃOS), ESPESSURA DE 35 MM. AF_06/2014 | M2 | 40.76 | sinapi- Jun/19
87800 | EMBOÇO OU MASSA ÚNICA EM ARGAMASSA INDUSTRIALIZADA, PREPARO MECÂNICO E APLICAÇÃO COM EQUIPAMENTO DE MISTURA E PROJEÇÃO DE 1,5 M3/H DE ARGAMASSA EM PANOS CEGOS DE FACHADA (SEM PRESENÇA DE VÃOS), ESPESSURA DE 35 MM. AF_06/2014 | M2 | 52.65 | sinapi- Jun/19
87801 | EMBOÇO OU MASSA ÚNICA EM ARGAMASSA TRAÇO 1:2:8, PREPARO MECÂNICO COM BETONEIRA 400 L, APLICADA MANUALMENTE EM PANOS CEGOS DE FACHADA (SEM PRESENÇA DE VÃOS), ESPESSURA DE 45 MM. AF_06/2014 | M2 | 43.98 | sinapi- Jun/19
87803 | EMBOÇO OU MASSA ÚNICA EM ARGAMASSA TRAÇO 1:2:8, PREPARO MANUAL, APLICADA MANUALMENTE EM PANOS CEGOS DE FACHADA (SEM PRESENÇA DE VÃOS), ESPESSURA DE 45 MM. AF_06/2014 | M2 | 48.84 | sinapi- Jun/19
87804 | EMBOÇO OU MASSA ÚNICA EM ARGAMASSA INDUSTRIALIZADA, PREPARO MECÂNICO E APLICAÇÃO COM EQUIPAMENTO DE MISTURA E PROJEÇÃO DE 1,5 M3/H DE ARGAMASSA EM PANOS CEGOS DE FACHADA (SEM PRESENÇA DE VÃOS), ESPESSURA DE 45 MM. AF_06/2014 | M2 | 65.22 | sinapi- Jun/19
87805 | EMBOÇO OU MASSA ÚNICA EM ARGAMASSA TRAÇO 1:2:8, PREPARO MECÂNICO COM BETONEIRA 400 L, APLICADA MANUALMENTE EM PANOS CEGOS DE FACHADA (SEM PRESENÇA DE VÃOS), ESPESSURA MAIOR OU IGUAL A 50 MM. AF_06/2014 | M2 | 51.04 | sinapi- Jun/19
87807 | EMBOÇO OU MASSA ÚNICA EM ARGAMASSA TRAÇO 1:2:8, PREPARO MANUAL, APLICADA MANUALMENTE EM PANOS CEGOS DE FACHADA (SEM PRESENÇA DE VÃOS), ESPESSURA MAIOR OU IGUAL A 50 MM. AF_06/2014 | M2 | 56.4 | sinapi- Jun/19
87808 | EMBOÇO OU MASSA ÚNICA EM ARGAMASSA INDUSTRIALIZADA, PREPARO MECÂNICO E APLICAÇÃO COM EQUIPAMENTO DE MISTURA E PROJEÇÃO DE 1,5 M3/H DE ARGAMASSA EM PANOS CEGOS DE FACHADA (SEM PRESENÇA DE VÃOS), ESPESSURA MAIOR OU IGUAL A 50 MM. AF_06/2014 | M2 | 71.07 | sinapi- Jun/19
87809 | EMBOÇO OU MASSA ÚNICA EM ARGAMASSA TRAÇO 1:2:8, PREPARO MECÂNICO COM BETONEIRA 400 L, APLICADA MANUALMENTE EM SUPERFÍCIES EXTERNAS DA SACADA, ESPESSURA DE 25 MM, SEM USO DE TELA METÁLICA DE REFORÇO CONTRA FISSURAÇÃO. AF_06/2014 | M2 | 78.62 | sinapi- Jun/19
87811 | EMBOÇO OU MASSA ÚNICA EM ARGAMASSA TRAÇO 1:2:8, PREPARO MANUAL, APLICADA MANUALMENTE EM SUPERFÍCIES EXTERNAS DA SACADA, ESPESSURA DE 25 MM, SEM USO DE TELA METÁLICA DE REFORÇO CONTRA FISSURAÇÃO. AF_06/2014 | M2 | 81.52 | sinapi- Jun/19
87812 | EMBOÇO OU MASSA ÚNICA EM ARGAMASSA INDUSTRIALIZADA, PREPARO MECÂNICO E APLICAÇÃO COM EQUIPAMENTO DE MISTURA E PROJEÇÃO DE 1,5 M3/H EM SUPERFÍCIES EXTERNAS DA SACADA, ESPESSURA 25 MM, SEM USO DE TELA METÁLICA. AF_06/2014 | M2 | 88.48 | sinapi- Jun/19
87813 | EMBOÇO OU MASSA ÚNICA EM ARGAMASSA TRAÇO 1:2:8, PREPARO MECÂNICO COM BETONEIRA 400 L, APLICADA MANUALMENTE EM SUPERFÍCIES EXTERNAS DA SACADA, ESPESSURA DE 35 MM, SEM USO DE TELA METÁLICA DE REFORÇO CONTRA FISSURAÇÃO. AF_06/2014 | M2 | 85.71 | sinapi- Jun/19
87815 | EMBOÇO OU MASSA ÚNICA EM ARGAMASSA TRAÇO 1:2:8, PREPARO MANUAL, APLICADA MANUALMENTE EM SUPERFÍCIES EXTERNAS DA SACADA, ESPESSURA DE 35 MM, SEM USO DE TELA METÁLICA DE REFORÇO CONTRA FISSURAÇÃO. AF_06/2014 | M2 | 89.59 | sinapi- Jun/19
87816 | EMBOÇO OU MASSA ÚNICA EM ARGAMASSA INDUSTRIALIZADA, PREPARO MECÂNICO E APLICAÇÃO COM EQUIPAMENTO DE MISTURA E PROJEÇÃO DE 1,5 M3/H EM SUPERFÍCIES EXTERNAS DA SACADA, ESPESSURA 35 MM, SEM USO DE TELA METÁLICA. AF_06/2014 | M2 | 101.05 | sinapi- Jun/19
87817 | EMBOÇO OU MASSA ÚNICA EM ARGAMASSA TRAÇO 1:2:8, PREPARO MECÂNICO COM BETONEIRA 400 L, APLICADA MANUALMENTE EM SUPERFÍCIES EXTERNAS DA SACADA, ESPESSURA DE 45 MM, SEM USO DE TELA METÁLICA DE REFORÇO CONTRA FISSURAÇÃO. AF_06/2014 | M2 | 92.39 | sinapi- Jun/19
87819 | EMBOÇO OU MASSA ÚNICA EM ARGAMASSA TRAÇO 1:2:8, PREPARO MANUAL, APLICADA MANUALMENTE EM SUPERFÍCIES EXTERNAS DA SACADA, ESPESSURA DE 45 MM, SEM USO DE TELA METÁLICA DE REFORÇO CONTRA FISSURAÇÃO. AF_06/2014 | M2 | 97.25 | sinapi- Jun/19
87820 | EMBOÇO OU MASSA ÚNICA EM ARGAMASSA INDUSTRIALIZADA, PREPARO MECÂNICO E APLICAÇÃO COM EQUIPAMENTO DE MISTURA E PROJEÇÃO DE 1,5 M3/H EM SUPERFÍCIES EXTERNAS DA SACADA, ESPESSURA 45 MM, SEM USO DE TELA METÁLICA. AF_06/2014 | M2 | 113.62 | sinapi- Jun/19
87821 | EMBOÇO OU MASSA ÚNICA EM ARGAMASSA TRAÇO 1:2:8, PREPARO MECÂNICO COM BETONEIRA 400 L, APLICADA MANUALMENTE EM SUPERFÍCIES EXTERNAS DA SACADA, ESPESSURA MAIOR OU IGUAL A 50 MM, SEM USO DE TELA METÁLICA DE REFORÇO CONTRA FISSURAÇÃO. AF_06/2014 | M2 | 135.04 | sinapi- Jun/19
87823 | EMBOÇO OU MASSA ÚNICA EM ARGAMASSA TRAÇO 1:2:8, PREPARO MANUAL, APLICADA MANUALMENTE EM SUPERFÍCIES EXTERNAS DA SACADA, ESPESSURA MAIOR OU IGUAL A 50 MM, SEM USO DE TELA METÁLICA DE REFORÇO CONTRA FISSURAÇÃO. AF_06/2014 | M2 | 140.4 | sinapi- Jun/19
87824 | EMBOÇO OU MASSA ÚNICA EM ARGAMASSA INDUSTRIALIZADA, PREPARO MECÂNICO E APLICAÇÃO COM EQUIPAMENTO DE MISTURA E PROJEÇÃO DE 1,5 M3/H EM SUPERFÍCIES EXTERNAS DA SACADA, ESPESSURA MAIOR OU IGUAL A 50 MM, SEM USO DE TELA METÁLICA. AF_06/2014 | M2 | 154.63 | sinapi- Jun/19
87825 | EMBOÇO OU MASSA ÚNICA EM ARGAMASSA TRAÇO 1:2:8, PREPARO MECÂNICO COM BETONEIRA 400 L, APLICADA MANUALMENTE NAS PAREDES INTERNAS DA SACADA, ESPESSURA DE 25 MM, SEM USO DE TELA METÁLICA DE REFORÇO CONTRA FISSURAÇÃO. AF_06/2014 | M2 | 60.76 | sinapi- Jun/19
87827 | EMBOÇO OU MASSA ÚNICA EM ARGAMASSA TRAÇO 1:2:8, PREPARO MANUAL, APLICADA MANUALMENTE NAS PAREDES INTERNAS DA SACADA, ESPESSURA DE 25 MM, SEM USO DE TELA METÁLICA DE REFORÇO CONTRA FISSURAÇÃO. AF_06/2014 | M2 | 64.3 | sinapi- Jun/19
87828 | EMBOÇO OU MASSA ÚNICA EM ARGAMASSA INDUSTRIALIZADA, PREPARO MECÂNICO E APLICAÇÃO COM EQUIPAMENTO DE MISTURA E PROJEÇÃO DE 1,5 M3/H NAS PAREDES INTERNAS DA SACADA, ESPESSURA 25 MM, SEM USO DE TELA METÁLICA. AF_06/2014 | M2 | 74.69 | sinapi- Jun/19
87829 | EMBOÇO OU MASSA ÚNICA EM ARGAMASSA TRAÇO 1:2:8, PREPARO MECÂNICO COM BETONEIRA 400 L, APLICADA MANUALMENTE NAS PAREDES INTERNAS DA SACADA, ESPESSURA DE 35 MM, SEM USO DE TELA METÁLICA DE REFORÇO CONTRA FISSURAÇÃO. AF_06/2014 | M2 | 68.66 | sinapi- Jun/19
87831 | EMBOÇO OU MASSA ÚNICA EM ARGAMASSA TRAÇO 1:2:8, PREPARO MANUAL, APLICADA MANUALMENTE NAS PAREDES INTERNAS DA SACADA, ESPESSURA DE 35 MM, SEM USO DE TELA METÁLICA DE REFORÇO CONTRA FISSURAÇÃO. AF_06/2014 | M2 | 73.4 | sinapi- Jun/19
87832 | EMBOÇO OU MASSA ÚNICA EM ARGAMASSA INDUSTRIALIZADA, PREPARO MECÂNICO E APLICAÇÃO COM EQUIPAMENTO DE MISTURA E PROJEÇÃO DE 1,5 M3/H DE ARGAMASSA NAS PAREDES INTERNAS DA SACADA, ESPESSURA 35 MM, SEM USO DE TELA METÁLICA. AF_06/2014 | M2 | 89.24 | sinapi- Jun/19
87834 | REVESTIMENTO DECORATIVO MONOCAMADA APLICADO MANUALMENTE EM PANOS CEGOS DA FACHADA DE UM EDIFÍCIO DE ESTRUTURA CONVENCIONAL, COM ACABAMENTO RASPADO. AF_06/2014 | M2 | 127.89 | sinapi- Jun/19
87835 | REVESTIMENTO DECORATIVO MONOCAMADA APLICADO MANUALMENTE EM PANOS CEGOS DA FACHADA DE UM EDIFÍCIO DE ALVENARIA ESTRUTURAL, COM ACABAMENTO RASPADO. AF_06/2014 | M2 | 87.78 | sinapi- Jun/19
87836 | REVESTIMENTO DECORATIVO MONOCAMADA APLICADO COM EQUIPAMENTO DE PROJEÇÃO EM PANOS CEGOS DA FACHADA DE UM EDIFÍCIO DE ESTRUTURA CONVENCIONAL, COM ACABAMENTO RASPADO. AF_06/2014 | M2 | 120.18 | sinapi- Jun/19
87837 | REVESTIMENTO DECORATIVO MONOCAMADA APLICADO COM EQUIPAMENTO DE PROJEÇÃO EM PANOS CEGOS DA FACHADA DE UM EDIFÍCIO DE ALVENARIA ESTRUTURAL, COM ACABAMENTO RASPADO. AF_06/2014 | M2 | 80.93 | sinapi- Jun/19
87838 | REVESTIMENTO DECORATIVO MONOCAMADA APLICADO MANUALMENTE EM PANOS DA FACHADA COM PRESENÇA DE VÃOS, DE UM EDIFÍCIO DE ESTRUTURA CONVENCIONAL E ACABAMENTO RASPADO. AF_06/2014 | M2 | 135.4 | sinapi- Jun/19
87839 | REVESTIMENTO DECORATIVO MONOCAMADA APLICADO MANUALMENTE EM PANOS DA FACHADA COM PRESENÇA DE VÃOS, DE UM EDIFÍCIO DE ALVENARIA ESTRUTURAL E ACABAMENTO RASPADO. AF_06/2014 | M2 | 93.2 | sinapi- Jun/19
87840 | REVESTIMENTO DECORATIVO MONOCAMADA APLICADO COM EQUIPAMENTO DE PROJEÇÃO EM PANOS DA FACHADA COM PRESENÇA DE VÃOS, DE UM EDIFÍCIO DE ESTRUTURA CONVENCIONAL E ACABAMENTO RASPADO. AF_06/2014 | M2 | 125.89 | sinapi- Jun/19
87841 | REVESTIMENTO DECORATIVO MONOCAMADA APLICADO COM EQUIPAMENTO DE PROJEÇÃO EM PANOS DA FACHADA COM PRESENÇA DE VÃOS, DE UM EDIFÍCIO DE ALVENARIA ESTRUTURAL E ACABAMENTO RASPADO. AF_06/2014 | M2 | 84.52 | sinapi- Jun/19
87842 | REVESTIMENTO DECORATIVO MONOCAMADA APLICADO MANUALMENTE EM SUPERFÍCIES EXTERNAS DA SACADA DE UM EDIFÍCIO DE ESTRUTURA CONVENCIONAL E ACABAMENTO RASPADO. AF_06/2014 | M2 | 135.88 | sinapi- Jun/19
87843 | REVESTIMENTO DECORATIVO MONOCAMADA APLICADO MANUALMENTE EM SUPERFÍCIES EXTERNAS DA SACADA DE UM EDIFÍCIO DE ALVENARIA ESTRUTURAL E ACABAMENTO RASPADO. AF_06/2014 | M2 | 102.51 | sinapi- Jun/19
87844 | REVESTIMENTO DECORATIVO MONOCAMADA APLICADO COM EQUIPAMENTO DE PROJEÇÃO EM SUPERFÍCIES EXTERNAS DA SACADA DE UM EDIFÍCIO DE ESTRUTURA CONVENCIONAL E ACABAMENTO RASPADO. AF_06/2014 | M2 | 121.56 | sinapi- Jun/19
87845 | REVESTIMENTO DECORATIVO MONOCAMADA APLICADO COM EQUIPAMENTO DE PROJEÇÃO EM SUPERFÍCIES EXTERNAS DA SACADA DE UM EDIFÍCIO DE ALVENARIA ESTRUTURAL E ACABAMENTO RASPADO. AF_06/2014 | M2 | 89.09 | sinapi- Jun/19
87846 | REVESTIMENTO DECORATIVO MONOCAMADA APLICADO MANUALMENTE EM PANOS CEGOS DA FACHADA DE UM EDIFÍCIO DE ESTRUTURA CONVENCIONAL, COM ACABAMENTO TRAVERTINO. AF_06/2014 | M2 | 139.37 | sinapi- Jun/19
87847 | REVESTIMENTO DECORATIVO MONOCAMADA APLICADO MANUALMENTE EM PANOS CEGOS DA FACHADA DE UM EDIFÍCIO DE ALVENARIA ESTRUTURAL, COM ACABAMENTO TRAVERTINO. AF_06/2014 | M2 | 99.26 | sinapi- Jun/19
87848 | REVESTIMENTO DECORATIVO MONOCAMADA APLICADO COM EQUIPAMENTO DE PROJEÇÃO EM PANOS CEGOS DA FACHADA DE UM EDIFÍCIO DE ESTRUTURA CONVENCIONAL, COM ACABAMENTO TRAVERTINO. AF_06/2014 | M2 | 130.23 | sinapi- Jun/19
87849 | REVESTIMENTO DECORATIVO MONOCAMADA APLICADO COM EQUIPAMENTO DE PROJEÇÃO EM PANOS CEGOS DA FACHADA DE UM EDIFÍCIO DE ALVENARIA ESTRUTURAL, COM ACABAMENTO TRAVERTINO. AF_06/2014 | M2 | 90.98 | sinapi- Jun/19
87850 | REVESTIMENTO DECORATIVO MONOCAMADA APLICADO MANUALMENTE EM PANOS DA FACHADA COM PRESENÇA DE VÃOS, DE UM EDIFÍCIO DE ESTRUTURA CONVENCIONAL E ACABAMENTO TRAVERTINO. AF_06/2014 | M2 | 146.91 | sinapi- Jun/19
87851 | REVESTIMENTO DECORATIVO MONOCAMADA APLICADO MANUALMENTE EM PANOS DA FACHADA COM PRESENÇA DE VÃOS, DE UM EDIFÍCIO DE ALVENARIA ESTRUTURAL E ACABAMENTO TRAVERTINO. AF_06/2014 | M2 | 104.7 | sinapi- Jun/19
87852 | REVESTIMENTO DECORATIVO MONOCAMADA APLICADO COM EQUIPAMENTO DE PROJEÇÃO EM PANOS DA FACHADA COM PRESENÇA DE VÃOS, DE UM EDIFÍCIO DE ESTRUTURA CONVENCIONAL E ACABAMENTO TRAVERTINO. AF_06/2014 | M2 | 135.91 | sinapi- Jun/19
87853 | REVESTIMENTO DECORATIVO MONOCAMADA APLICADO COM EQUIPAMENTO DE PROJEÇÃO EM PANOS DA FACHADA COM PRESENÇA DE VÃOS, DE UM EDIFÍCIO DE ALVENARIA ESTRUTURAL E ACABAMENTO TRAVERTINO. AF_06/2014 | M2 | 94.54 | sinapi- Jun/19
87854 | REVESTIMENTO DECORATIVO MONOCAMADA APLICADO MANUALMENTE EM SUPERFÍCIES EXTERNAS DA SACADA DE UM EDIFÍCIO DE ESTRUTURA CONVENCIONAL E ACABAMENTO TRAVERTINO. AF_06/2014 | M2 | 147.36 | sinapi- Jun/19
87855 | REVESTIMENTO DECORATIVO MONOCAMADA APLICADO MANUALMENTE EM SUPERFÍCIES EXTERNAS DA SACADA DE UM EDIFÍCIO DE ALVENARIA ESTRUTURAL E ACABAMENTO TRAVERTINO. AF_06/2014 | M2 | 114.02 | sinapi- Jun/19
87856 | REVESTIMENTO DECORATIVO MONOCAMADA APLICADO COM EQUIPAMENTO DE PROJEÇÃO EM SUPERFÍCIES EXTERNAS DA SACADA DE UM EDIFÍCIO DE ESTRUTURA CONVENCIONAL E ACABAMENTO TRAVERTINO. AF_06/2014 | M2 | 131.61 | sinapi- Jun/19
87857 | REVESTIMENTO DECORATIVO MONOCAMADA APLICADO COM EQUIPAMENTO DE PROJEÇÃO EM SUPERFÍCIES EXTERNAS DA SACADA DE UM EDIFÍCIO DE ALVENARIA ESTRUTURAL E ACABAMENTO TRAVERTINO. AF_06/2014 | M2 | 99.11 | sinapi- Jun/19
87858 | REVESTIMENTO DECORATIVO MONOCAMADA APLICADO MANUALMENTE NAS PAREDES INTERNAS DA SACADA COM ACABAMENTO RASPADO. AF_06/2014 | M2 | 97.43 | sinapi- Jun/19
87859 | REVESTIMENTO DECORATIVO MONOCAMADA APLICADO MANUALMENTE NAS PAREDES INTERNAS DA SACADA COM ACABAMENTO TRAVERTINO. AF_06/2014 | M2 | 114.63 | sinapi- Jun/19
89048 | (COMPOSIÇÃO REPRESENTATIVA) DO SERVIÇO DE EMBOÇO/MASSA ÚNICA, TRAÇO 1:2:8, PREPARO MECÂNICO, COM BETONEIRA DE 400L, EM PAREDES DE AMBIENTES INTERNOS, COM EXECUÇÃO DE TALISCAS, PARA EDIFICAÇÃO HABITACIONAL MULTIFAMILIAR (PRÉDIO). AF_11/2014 | M2 | 28.97 | sinapi- Jun/19
89049 | (COMPOSIÇÃO REPRESENTATIVA) DO SERVIÇO DE APLICAÇÃO MANUAL DE GESSO DESEMPENADO (SEM TALISCAS) EM TETO, ESPESSURA 0,5 CM, PARA EDIFICAÇÃO HABITACIONAL MULTIFAMILIAR (PRÉDIO). AF_11/2014 | M2 | 20.24 | sinapi- Jun/19
89173 | (COMPOSIÇÃO REPRESENTATIVA) DO SERVIÇO DE EMBOÇO/MASSA ÚNICA, APLICADO MANUALMENTE, TRAÇO 1:2:8, EM BETONEIRA DE 400L, PAREDES INTERNAS, COM EXECUÇÃO DE TALISCAS, EDIFICAÇÃO HABITACIONAL UNIFAMILIAR (CASAS) E EDIFICAÇÃO PÚBLICA PADRÃO. AF_12/2014 | M2 | 28.41 | sinapi- Jun/19
90406 | MASSA ÚNICA, PARA RECEBIMENTO DE PINTURA, EM ARGAMASSA TRAÇO 1:2:8, PREPARO MECÂNICO COM BETONEIRA 400L, APLICADA MANUALMENTE EM TETO, ESPESSURA DE 20MM, COM EXECUÇÃO DE TALISCAS. AF_03/2015 | M2 | 38.31 | sinapi- Jun/19
90407 | MASSA ÚNICA, PARA RECEBIMENTO DE PINTURA, EM ARGAMASSA TRAÇO 1:2:8, PREPARO MANUAL, APLICADA MANUALMENTE EM TETO, ESPESSURA DE 20MM, COM EXECUÇÃO DE TALISCAS. AF_03/2015 | M2 | 42.02 | sinapi- Jun/19
90408 | MASSA ÚNICA, PARA RECEBIMENTO DE PINTURA, EM ARGAMASSA TRAÇO 1:2:8, PREPARO MECÂNICO COM BETONEIRA 400L, APLICADA MANUALMENTE EM TETO, ESPESSURA DE 10MM, COM EXECUÇÃO DE TALISCAS. AF_03/2015 | M2 | 28.41 | sinapi- Jun/19
90409 | MASSA ÚNICA, PARA RECEBIMENTO DE PINTURA, EM ARGAMASSA TRAÇO 1:2:8, PREPARO MANUAL, APLICADA MANUALMENTE EM TETO, ESPESSURA DE 10MM, COM EXECUÇÃO DE TALISCAS. AF_03/2015 | M2 | 30.51 | sinapi- Jun/19
5998 | PASTA DE CIMENTO PORTLAND, ESPESSURA 1MM | M2 | 0.71 | sinapi- Jun/19
84084 | APICOAMENTO MANUAL DE SUPERFICIE DE CONCRETO | M2 | 7.89 | sinapi- Jun/19
87242 | REVESTIMENTO CERÂMICO PARA PAREDES EXTERNAS EM PASTILHAS DE PORCELANA 5 X 5 CM (PLACAS DE 30 X 30 CM), ALINHADAS A PRUMO, APLICADO EM PANOS COM VÃOS. AF_06/2014 | M2 | 194.46 | sinapi- Jun/19
87243 | REVESTIMENTO CERÂMICO PARA PAREDES EXTERNAS EM PASTILHAS DE PORCELANA 5 X 5 CM (PLACAS DE 30 X 30 CM), ALINHADAS A PRUMO, APLICADO EM PANOS SEM VÃOS. AF_06/2014 | M2 | 177.33 | sinapi- Jun/19
87244 | REVESTIMENTO CERÂMICO PARA PAREDES EXTERNAS EM PASTILHAS DE PORCELANA 5 X 5 CM (PLACAS DE 30 X 30 CM), ALINHADAS A PRUMO, APLICADO EM SUPERFÍCIES EXTERNAS DA SACADA. AF_06/2014 | M2 | 189.32 | sinapi- Jun/19
87245 | REVESTIMENTO CERÂMICO PARA PAREDES EXTERNAS EM PASTILHAS DE PORCELANA 5 X 5 CM (PLACAS DE 30 X 30 CM), ALINHADAS A PRUMO, APLICADO EM SUPERFÍCIES INTERNAS DA SACADA. AF_06/2014 | M2 | 227.96 | sinapi- Jun/19
87264 | REVESTIMENTO CERÂMICO PARA PAREDES INTERNAS COM PLACAS TIPO ESMALTADA EXTRA DE DIMENSÕES 20X20 CM APLICADAS EM AMBIENTES DE ÁREA MENOR QUE 5 M² NA ALTURA INTEIRA DAS PAREDES. AF_06/2014 | M2 | 54.61 | sinapi- Jun/19
87265 | REVESTIMENTO CERÂMICO PARA PAREDES INTERNAS COM PLACAS TIPO ESMALTADA EXTRA DE DIMENSÕES 20X20 CM APLICADAS EM AMBIENTES DE ÁREA MAIOR QUE 5 M² NA ALTURA INTEIRA DAS PAREDES. AF_06/2014 | M2 | 47.04 | sinapi- Jun/19
87266 | REVESTIMENTO CERÂMICO PARA PAREDES INTERNAS COM PLACAS TIPO ESMALTADA EXTRA DE DIMENSÕES 20X20 CM APLICADAS EM AMBIENTES DE ÁREA MENOR QUE 5 M² A MEIA ALTURA DAS PAREDES. AF_06/2014 | M2 | 57.33 | sinapi- Jun/19
87267 | REVESTIMENTO CERÂMICO PARA PAREDES INTERNAS COM PLACAS TIPO ESMALTADA EXTRA DE DIMENSÕES 20X20 CM APLICADAS EM AMBIENTES DE ÁREA MAIOR QUE 5 M² A MEIA ALTURA DAS PAREDES. AF_06/2014 | M2 | 53.94 | sinapi- Jun/19
87268 | REVESTIMENTO CERÂMICO PARA PAREDES INTERNAS COM PLACAS TIPO ESMALTADA EXTRA DE DIMENSÕES 25X35 CM APLICADAS EM AMBIENTES DE ÁREA MENOR QUE 5 M² NA ALTURA INTEIRA DAS PAREDES. AF_06/2014 | M2 | 59.29 | sinapi- Jun/19
87269 | REVESTIMENTO CERÂMICO PARA PAREDES INTERNAS COM PLACAS TIPO ESMALTADA EXTRA DE DIMENSÕES 25X35 CM APLICADAS EM AMBIENTES DE ÁREA MAIOR QUE 5 M² NA ALTURA INTEIRA DAS PAREDES. AF_06/2014 | M2 | 51.03 | sinapi- Jun/19
87270 | REVESTIMENTO CERÂMICO PARA PAREDES INTERNAS COM PLACAS TIPO ESMALTADA EXTRA DE DIMENSÕES 25X35 CM APLICADAS EM AMBIENTES DE ÁREA MENOR QUE 5 M² A MEIA ALTURA DAS PAREDES. AF_06/2014 | M2 | 61.57 | sinapi- Jun/19
87271 | REVESTIMENTO CERÂMICO PARA PAREDES INTERNAS COM PLACAS TIPO ESMALTADA EXTRA DE DIMENSÕES 25X35 CM APLICADAS EM AMBIENTES DE ÁREA MAIOR QUE 5 M² A MEIA ALTURA DAS PAREDES. AF_06/2014 | M2 | 57.67 | sinapi- Jun/19
87272 | REVESTIMENTO CERÂMICO PARA PAREDES INTERNAS COM PLACAS TIPO ESMALTADA EXTRA DE DIMENSÕES 33X45 CM APLICADAS EM AMBIENTES DE ÁREA MENOR QUE 5 M² NA ALTURA INTEIRA DAS PAREDES. AF_06/2014 | M2 | 63.36 | sinapi- Jun/19
87273 | REVESTIMENTO CERÂMICO PARA PAREDES INTERNAS COM PLACAS TIPO ESMALTADA EXTRA DE DIMENSÕES 33X45 CM APLICADAS EM AMBIENTES DE ÁREA MAIOR QUE 5 M² NA ALTURA INTEIRA DAS PAREDES. AF_06/2014 | M2 | 53.27 | sinapi- Jun/19
87274 | REVESTIMENTO CERÂMICO PARA PAREDES INTERNAS COM PLACAS TIPO ESMALTADA EXTRA DE DIMENSÕES 33X45 CM APLICADAS EM AMBIENTES DE ÁREA MENOR QUE 5 M² A MEIA ALTURA DAS PAREDES. AF_06/2014 | M2 | 64.96 | sinapi- Jun/19
87275 | REVESTIMENTO CERÂMICO PARA PAREDES INTERNAS COM PLACAS TIPO ESMALTADA EXTRA DE DIMENSÕES 33X45 CM APLICADAS EM AMBIENTES DE ÁREA MAIOR QUE 5 M² A MEIA ALTURA DAS PAREDES. AF_06/2014 | M2 | 61.51 | sinapi- Jun/19
88786 | REVESTIMENTO CERÂMICO PARA PAREDES EXTERNAS EM PASTILHAS DE PORCELANA 2,5 X 2,5 CM (PLACAS DE 30 X 30 CM), ALINHADAS A PRUMO, APLICADO EM PANOS COM VÃOS. AF_10/2014 | M2 | 215.01 | sinapi- Jun/19
88787 | REVESTIMENTO CERÂMICO PARA PAREDES EXTERNAS EM PASTILHAS DE PORCELANA 2,5 X 2,5 CM (PLACAS DE 30 X 30 CM), ALINHADAS A PRUMO, APLICADO EM PANOS SEM VÃOS. AF_10/2014 | M2 | 196.92 | sinapi- Jun/19
88788 | REVESTIMENTO CERÂMICO PARA PAREDES EXTERNAS EM PASTILHAS DE PORCELANA 2,5 X 2,5 CM (PLACAS DE 30 X 30 CM), ALINHADAS A PRUMO, APLICADO EM SUPERFÍCIES EXTERNAS DA SACADA. AF_10/2014 | M2 | 208.91 | sinapi- Jun/19
88789 | REVESTIMENTO CERÂMICO PARA PAREDES EXTERNAS EM PASTILHAS DE PORCELANA 2,5 X 2,5 CM (PLACAS DE 30 X 30 CM), ALINHADAS A PRUMO, APLICADO EM SUPERFÍCIES INTERNAS DA SACADA. AF_10/2014 | M2 | 250.86 | sinapi- Jun/19
89045 | (COMPOSIÇÃO REPRESENTATIVA) DO SERVIÇO DE REVESTIMENTO CERÂMICO PARA AMBIENTES DE ÁREAS MOLHADAS, MEIA PAREDE OU PAREDE INTEIRA, COM PLACAS TIPO GRÊS OU SEMI-GRÊS, DIMENSÕES 20X20 CM, PARA EDIFICAÇÃO HABITACIONAL MULTIFAMILIAR (PRÉDIO). AF_11/2014 | M2 | 54.43 | sinapi- Jun/19
89170 | (COMPOSIÇÃO REPRESENTATIVA) DO SERVIÇO DE REVESTIMENTO CERÂMICO PARA PAREDES INTERNAS, MEIA PAREDE, OU PAREDE INTEIRA, PLACAS GRÊS OU SEMI-GRÊS DE 20X20 CM, PARA EDIFICAÇÕES HABITACIONAIS UNIFAMILIAR (CASAS) E EDIFICAÇÕES PÚBLICAS PADRÃO. AF_11/2014 | M2 | 52.52 | sinapi- Jun/19
93392 | REVESTIMENTO CERÂMICO PARA PAREDES INTERNAS COM PLACAS TIPO ESMALTADA PADRÃO POPULAR DE DIMENSÕES 20X20 CM, ARGAMASSA TIPO AC I, APLICADAS EM AMBIENTES DE ÁREA MENOR QUE 5 M2 NA ALTURA INTEIRA DAS PAREDES. AF_06/2014 | M2 | 43.85 | sinapi- Jun/19
93393 | REVESTIMENTO CERÂMICO PARA PAREDES INTERNAS COM PLACAS TIPO ESMALTADA PADRÃO POPULAR DE DIMENSÕES 20X20 CM, ARGAMASSA TIPO AC I, APLICADAS EM AMBIENTES DE ÁREA MAIOR QUE 5 M2 NA ALTURA INTEIRA DAS PAREDES. AF_06/2014 | M2 | 36.39 | sinapi- Jun/19
93394 | REVESTIMENTO CERÂMICO PARA PAREDES INTERNAS COM PLACAS TIPO ESMALTADA PADRÃO POPULAR DE DIMENSÕES 20X20 CM, ARGAMASSA TIPO AC I, APLICADAS EM AMBIENTES DE ÁREA MENOR QUE 5 M2 A MEIA ALTURA DAS PAREDES. AF_06/2014 | M2 | 46.57 | sinapi- Jun/19
93395 | REVESTIMENTO CERÂMICO PARA PAREDES INTERNAS COM PLACAS TIPO ESMALTADA PADRÃO POPULAR DE DIMENSÕES 20X20 CM, ARGAMASSA TIPO AC I, APLICADAS EM AMBIENTES DE ÁREA MAIOR QUE 5 M2 A MEIA ALTURA DAS PAREDES. AF_06/2014 | M2 | 43.18 | sinapi- Jun/19
99194 | REVESTIMENTO CERÂMICO PARA PAREDES INTERNAS COM PLACAS TIPO ESMALTADA PADRÃO POPULAR DE DIMENSÕES 20X20 CM, ARGAMASSA TIPO AC III, APLICADAS EM AMBIENTES DE ÁREA MENOR QUE 5 M2 NA ALTURA INTEIRA DAS PAREDES. AF_06/2014 | M2 | 48.51 | sinapi- Jun/19
99195 | REVESTIMENTO CERÂMICO PARA PAREDES INTERNAS COM PLACAS TIPO ESMALTADA PADRÃO POPULAR DE DIMENSÕES 20X20 CM, ARGAMASSA TIPO AC III, APLICADAS EM AMBIENTES DE ÁREA MAIOR QUE 5 M2 NA ALTURA INTEIRA DAS PAREDES. AF_06/2014 | M2 | 41.05 | sinapi- Jun/19
99196 | REVESTIMENTO CERÂMICO PARA PAREDES INTERNAS COM PLACAS TIPO ESMALTADA PADRÃO POPULAR DE DIMENSÕES 20X20 CM, ARGAMASSA TIPO AC III, APLICADAS EM AMBIENTES DE ÁREA MENOR QUE 5 M2 A MEIA ALTURA DAS PAREDES. AF_06/2014 | M2 | 51.23 | sinapi- Jun/19
99198 | REVESTIMENTO CERÂMICO PARA PAREDES INTERNAS COM PLACAS TIPO ESMALTADA PADRÃO POPULAR DE DIMENSÕES 20X20 CM, ARGAMASSA TIPO AC III, APLICADAS EM AMBIENTES DE ÁREA MAIOR QUE 5 M2 A MEIA ALTURA DAS PAREDES. AF_06/2014 | M2 | 47.84 | sinapi- Jun/19
84088 | PEITORIL EM MARMORE BRANCO, LARGURA DE 15CM, ASSENTADO COM ARGAMASSA TRACO 1:4 (CIMENTO E AREIA MEDIA), PREPARO MANUAL DA ARGAMASSA | M | 85.94 | sinapi- Jun/19
84089 | PEITORIL EM MARMORE BRANCO, LARGURA DE 25CM, ASSENTADO COM ARGAMASSA TRACO 1:3 (CIMENTO E AREIA MEDIA), PREPARO MANUAL DA ARGAMASSA | M | 121.66 | sinapi- Jun/19
40675 | ASSENTAMENTO DE PEITORIL COM ARGAMASSA DE CIMENTO COLANTE | M | 5.14 | sinapi- Jun/19
84093 | TABEIRA DE MADEIRA LEI, 1A QUALIDADE, 2,5X30,0CM PARA BEIRAL DE TELHADO | M | 32.67 | sinapi- Jun/19
96112 | FORRO EM MADEIRA PINUS, PARA AMBIENTES RESIDENCIAIS, INCLUSIVE ESTRUTURA DE FIXAÇÃO. AF_05/2017 | M2 | 102.36 | sinapi- Jun/19
96117 | FORRO EM MADEIRA PINUS, PARA AMBIENTES COMERCIAIS, INCLUSIVE ESTRUTURA DE FIXAÇÃO. AF_05/2017 | M2 | 118.55 | sinapi- Jun/19
96122 | ACABAMENTOS PARA FORRO (RODA-FORRO EM MADEIRA PINUS). AF_05/2017 | M | 27.74 | sinapi- Jun/19
96109 | FORRO EM PLACAS DE GESSO, PARA AMBIENTES RESIDENCIAIS. AF_05/2017_P | M2 | 42.78 | sinapi- Jun/19
96110 | FORRO EM DRYWALL, PARA AMBIENTES RESIDENCIAIS, INCLUSIVE ESTRUTURA DE FIXAÇÃO. AF_05/2017_P | M2 | 60.05 | sinapi- Jun/19
96113 | FORRO EM PLACAS DE GESSO, PARA AMBIENTES COMERCIAIS. AF_05/2017_P | M2 | 37.75 | sinapi- Jun/19
96114 | FORRO EM DRYWALL, PARA AMBIENTES COMERCIAIS, INCLUSIVE ESTRUTURA DE FIXAÇÃO. AF_05/2017_P | M2 | 59.98 | sinapi- Jun/19
96120 | ACABAMENTOS PARA FORRO (MOLDURA DE GESSO). AF_05/2017 | M | 2.91 | sinapi- Jun/19
96123 | ACABAMENTOS PARA FORRO (MOLDURA EM DRYWALL, COM LARGURA DE 15 CM). AF_05/2017_P | M | 24.37 | sinapi- Jun/19
99054 | ACABAMENTOS PARA FORRO (SANCA DE GESSO MONTADA NA OBRA). AF_05/2017_P | M2 | 52.83 | sinapi- Jun/19
72200 | REVESTIMENTO EM LAMINADO MELAMINICO TEXTURIZADO, ESPESSURA 0,8 MM, FIXADO COM COLA | M2 | 98.3 | sinapi- Jun/19
73807/1 | CORRIMAO EM MARMORITE, LARGURA 15CM | M | 111.98 | sinapi- Jun/19
72201 | RECOLOCACO DE FORROS EM REGUA DE PVC E PERFIS, CONSIDERANDO REAPROVEITAMENTO DO MATERIAL | M2 | 12.62 | sinapi- Jun/19
96111 | FORRO EM RÉGUAS DE PVC, FRISADO, PARA AMBIENTES RESIDENCIAIS, INCLUSIVE ESTRUTURA DE FIXAÇÃO. AF_05/2017_P | M2 | 40.72 | sinapi- Jun/19
96116 | FORRO EM RÉGUAS DE PVC, FRISADO, PARA AMBIENTES COMERCIAIS, INCLUSIVE ESTRUTURA DE FIXAÇÃO. AF_05/2017_P | M2 | 43.39 | sinapi- Jun/19
96121 | ACABAMENTOS PARA FORRO (RODA-FORRO EM PERFIL METÁLICO E PLÁSTICO). AF_05/2017 | M | 8.79 | sinapi- Jun/19
96485 | FORRO EM RÉGUAS DE PVC, LISO, PARA AMBIENTES RESIDENCIAIS, INCLUSIVE ESTRUTURA DE FIXAÇÃO. AF_05/2017_P | M2 | 46.86 | sinapi- Jun/19
96486 | FORRO DE PVC, LISO, PARA AMBIENTES COMERCIAIS, INCLUSIVE ESTRUTURA DE FIXAÇÃO. AF_05/2017_P | M2 | 49.91 | sinapi- Jun/19
72198 | ISOLAMENTO TERMICO COM ARGAMASSA TRACO 1:3 (CIMENTO E AREIA GROSSA NAO PENEIRADA), COM ADICAO DE PEROLAS DE ISOPOR, ESPESSURA 6CM, PREPARO MANUAL DA ARGAMASSA | M2 | 123.52 | sinapi- Jun/19
73833/1 | ISOLAMENTO TERMICO COM MANTA DE LA DE VIDRO, ESPESSURA 2,5CM | M2 | 65.64 | sinapi- Jun/19
83730 | REPARO ESTRUTURAL DE ESTRUTURAS DE CONCRETO COM ARGAMASSA POLIMERICA DE ALTO DESEMPENHO, E=2 CM | M2 | 217.6 | sinapi- Jun/19
83736 | REPARO/COLAGEM DE ESTRUTURAS DE CONCRETO COM ADESIVO ESTRUTURAL A BASE DE EPOXI, E=2 MM | M2 | 202.68 | sinapi- Jun/19
91514 | ESTUCAMENTO DE PANOS DE FACHADA SEM VÃOS DO SISTEMA DE PAREDES DE CONCRETO EM EDIFICAÇÕES DE MÚLTIPLOS PAVIMENTOS. AF_06/2015 | M2 | 6.34 | sinapi- Jun/19
91515 | ESTUCAMENTO DE PANOS DE FACHADA COM VÃOS DO SISTEMA DE PAREDES DE CONCRETO EM EDIFICAÇÕES DE MÚLTIPLOS PAVIMENTOS. AF_06/2015 | M2 | 8.4 | sinapi- Jun/19
91516 | ESTUCAMENTO DE SUPERFÍCIE EXTERNA DA SACADA DO SISTEMA DE PAREDES DE CONCRETO EM EDIFICAÇÕES DE MÚLTIPLOS PAVIMENTOS. AF_06/2015 | M2 | 12.29 | sinapi- Jun/19
91517 | ESTUCAMENTO DE PANOS DE FACHADA SEM VÃOS DO SISTEMA DE PAREDES DE CONCRETO EM EDIFICAÇÕES DE PAVIMENTO ÚNICO. AF_06/2015 | M2 | 13.69 | sinapi- Jun/19
91519 | ESTUCAMENTO DE PANOS DE FACHADA COM VÃOS DO SISTEMA DE PAREDES DE CONCRETO EM EDIFICAÇÕES DE PAVIMENTO ÚNICO. AF_06/2015 | M2 | 15.72 | sinapi- Jun/19
91520 | ESTUCAMENTO DE DENSIDADE BAIXA NAS FACES INTERNAS DE PAREDES DO SISTEMA DE PAREDES DE CONCRETO. AF_06/2015 | M2 | 2.27 | sinapi- Jun/19
91522 | ESTUCAMENTO, PARA QUALQUER REVESTIMENTO, EM TETO DO SISTEMA DE PAREDES DE CONCRETO. AF_06/2015 | M2 | 2.74 | sinapi- Jun/19
91525 | ESTUCAMENTO DE DENSIDADE ALTA, NAS FACES INTERNAS DE PAREDES DO SISTEMA DE PAREDES DE CONCRETO. AF_06/2015 | M2 | 4.9 | sinapi- Jun/19
73548 | ARGAMASSA TRACO 1:3 (CIMENTO E AREIA), PREPARO MANUAL, INCLUSO ADITIVO IMPERMEABILIZANTE | M3 | 500.56 | sinapi- Jun/19
73549 | ARGAMASSA TRACO 1:4 (CIMENTO E AREIA), PREPARO MANUAL, INCLUSO ADITIVO IMPERMEABILIZANTE | M3 | 487.44 | sinapi- Jun/19
87280 | ARGAMASSA TRAÇO 1:7 (CIMENTO E AREIA MÉDIA) COM ADIÇÃO DE PLASTIFICANTE PARA EMBOÇO/MASSA ÚNICA/ASSENTAMENTO DE ALVENARIA DE VEDAÇÃO, PREPARO MECÂNICO COM BETONEIRA 400 L. AF_06/2014 | M3 | 298.95 | sinapi- Jun/19
87281 | ARGAMASSA TRAÇO 1:7 (CIMENTO E AREIA MÉDIA) COM ADIÇÃO DE PLASTIFICANTE PARA EMBOÇO/MASSA ÚNICA/ASSENTAMENTO DE ALVENARIA DE VEDAÇÃO, PREPARO MECÂNICO COM BETONEIRA 600 L. AF_06/2014 | M3 | 287.38 | sinapi- Jun/19
87283 | ARGAMASSA TRAÇO 1:6 (CIMENTO E AREIA MÉDIA) COM ADIÇÃO DE PLASTIFICANTE PARA EMBOÇO/MASSA ÚNICA/ASSENTAMENTO DE ALVENARIA DE VEDAÇÃO, PREPARO MECÂNICO COM BETONEIRA 400 L. AF_06/2014 | M3 | 322.6 | sinapi- Jun/19
87284 | ARGAMASSA TRAÇO 1:6 (CIMENTO E AREIA MÉDIA) COM ADIÇÃO DE PLASTIFICANTE PARA EMBOÇO/MASSA ÚNICA/ASSENTAMENTO DE ALVENARIA DE VEDAÇÃO, PREPARO MECÂNICO COM BETONEIRA 600 L. AF_06/2014 | M3 | 289.38 | sinapi- Jun/19
87286 | ARGAMASSA TRAÇO 1:1:6 (CIMENTO, CAL E AREIA MÉDIA) PARA EMBOÇO/MASSA ÚNICA/ASSENTAMENTO DE ALVENARIA DE VEDAÇÃO, PREPARO MECÂNICO COM BETONEIRA 400 L. AF_06/2014 | M3 | 260.52 | sinapi- Jun/19
87287 | ARGAMASSA TRAÇO 1:1:6 (CIMENTO, CAL E AREIA MÉDIA) PARA EMBOÇO/MASSA ÚNICA/ASSENTAMENTO DE ALVENARIA DE VEDAÇÃO, PREPARO MECÂNICO COM BETONEIRA 600 L. AF_06/2014 | M3 | 350.57 | sinapi- Jun/19
87289 | ARGAMASSA TRAÇO 1:1,5:7,5 (CIMENTO, CAL E AREIA MÉDIA) PARA EMBOÇO/MASSA ÚNICA/ASSENTAMENTO DE ALVENARIA DE VEDAÇÃO, PREPARO MECÂNICO COM BETONEIRA 400 L. AF_06/2014 | M3 | 346.65 | sinapi- Jun/19
87290 | ARGAMASSA TRAÇO 1:1,5:7,5 (CIMENTO, CAL E AREIA MÉDIA) PARA EMBOÇO/MASSA ÚNICA/ASSENTAMENTO DE ALVENARIA DE VEDAÇÃO, PREPARO MECÂNICO COM BETONEIRA 600 L. AF_06/2014 | M3 | 333.96 | sinapi- Jun/19
87292 | ARGAMASSA TRAÇO 1:2:8 (CIMENTO, CAL E AREIA MÉDIA) PARA EMBOÇO/MASSA ÚNICA/ASSENTAMENTO DE ALVENARIA DE VEDAÇÃO, PREPARO MECÂNICO COM BETONEIRA 400 L. AF_06/2014 | M3 | 358.69 | sinapi- Jun/19
87294 | ARGAMASSA TRAÇO 1:2:9 (CIMENTO, CAL E AREIA MÉDIA) PARA EMBOÇO/MASSA ÚNICA/ASSENTAMENTO DE ALVENARIA DE VEDAÇÃO, PREPARO MECÂNICO COM BETONEIRA 600 L. AF_06/2014 | M3 | 339.28 | sinapi- Jun/19
87295 | ARGAMASSA TRAÇO 1:3:12 (CIMENTO, CAL E AREIA MÉDIA) PARA EMBOÇO/MASSA ÚNICA/ASSENTAMENTO DE ALVENARIA DE VEDAÇÃO, PREPARO MECÂNICO COM BETONEIRA 400 L. AF_06/2014 | M3 | 358.71 | sinapi- Jun/19
87296 | ARGAMASSA TRAÇO 1:3:12 (CIMENTO, CAL E AREIA MÉDIA) PARA EMBOÇO/MASSA ÚNICA/ASSENTAMENTO DE ALVENARIA DE VEDAÇÃO, PREPARO MECÂNICO COM BETONEIRA 600 L. AF_06/2014 | M3 | 324.27 | sinapi- Jun/19
87298 | ARGAMASSA TRAÇO 1:3 (CIMENTO E AREIA MÉDIA) PARA CONTRAPISO, PREPARO MECÂNICO COM BETONEIRA 400 L. AF_06/2014 | M3 | 424.3 | sinapi- Jun/19
87299 | ARGAMASSA TRAÇO 1:3 (CIMENTO E AREIA MÉDIA) PARA CONTRAPISO, PREPARO MECÂNICO COM BETONEIRA 600 L. AF_06/2014 | M3 | 398.93 | sinapi- Jun/19
87301 | ARGAMASSA TRAÇO 1:4 (CIMENTO E AREIA MÉDIA) PARA CONTRAPISO, PREPARO MECÂNICO COM BETONEIRA 400 L. AF_06/2014 | M3 | 384.4 | sinapi- Jun/19
87302 | ARGAMASSA TRAÇO 1:4 (CIMENTO E AREIA MÉDIA) PARA CONTRAPISO, PREPARO MECÂNICO COM BETONEIRA 600 L. AF_06/2014 | M3 | 363.09 | sinapi- Jun/19
87304 | ARGAMASSA TRAÇO 1:5 (CIMENTO E AREIA MÉDIA) PARA CONTRAPISO, PREPARO MECÂNICO COM BETONEIRA 400 L. AF_06/2014 | M3 | 364.62 | sinapi- Jun/19
87305 | ARGAMASSA TRAÇO 1:5 (CIMENTO E AREIA MÉDIA) PARA CONTRAPISO, PREPARO MECÂNICO COM BETONEIRA 600 L. AF_06/2014 | M3 | 341.46 | sinapi- Jun/19
87307 | ARGAMASSA TRAÇO 1:6 (CIMENTO E AREIA MÉDIA) PARA CONTRAPISO, PREPARO MECÂNICO COM BETONEIRA 400 L. AF_06/2014 | M3 | 340.74 | sinapi- Jun/19
87308 | ARGAMASSA TRAÇO 1:6 (CIMENTO E AREIA MÉDIA) PARA CONTRAPISO, PREPARO MECÂNICO COM BETONEIRA 600 L. AF_06/2014 | M3 | 322.12 | sinapi- Jun/19
87310 | ARGAMASSA TRAÇO 1:5 (CIMENTO E AREIA GROSSA) PARA CHAPISCO CONVENCIONAL, PREPARO MECÂNICO COM BETONEIRA 400 L. AF_06/2014 | M3 | 302.84 | sinapi- Jun/19
87311 | ARGAMASSA TRAÇO 1:5 (CIMENTO E AREIA GROSSA) PARA CHAPISCO CONVENCIONAL, PREPARO MECÂNICO COM BETONEIRA 600 L. AF_06/2014 | M3 | 289.09 | sinapi- Jun/19
87313 | ARGAMASSA TRAÇO 1:3 (CIMENTO E AREIA GROSSA) PARA CHAPISCO CONVENCIONAL, PREPARO MECÂNICO COM BETONEIRA 400 L. AF_06/2014 | M3 | 347.77 | sinapi- Jun/19
87314 | ARGAMASSA TRAÇO 1:3 (CIMENTO E AREIA GROSSA) PARA CHAPISCO CONVENCIONAL, PREPARO MECÂNICO COM BETONEIRA 600 L. AF_06/2014 | M3 | 334.46 | sinapi- Jun/19
87316 | ARGAMASSA TRAÇO 1:4 (CIMENTO E AREIA GROSSA) PARA CHAPISCO CONVENCIONAL, PREPARO MECÂNICO COM BETONEIRA 400 L. AF_06/2014 | M3 | 328.13 | sinapi- Jun/19
87317 | ARGAMASSA TRAÇO 1:4 (CIMENTO E AREIA GROSSA) PARA CHAPISCO CONVENCIONAL, PREPARO MECÂNICO COM BETONEIRA 600 L. AF_06/2014 | M3 | 307.73 | sinapi- Jun/19
87319 | ARGAMASSA TRAÇO 1:5 (CIMENTO E AREIA GROSSA) COM ADIÇÃO DE EMULSÃO POLIMÉRICA PARA CHAPISCO ROLADO, PREPARO MECÂNICO COM BETONEIRA 400 L. AF_06/2014 | M3 | 2106.95 | sinapi- Jun/19
87320 | ARGAMASSA TRAÇO 1:5 (CIMENTO E AREIA GROSSA) COM ADIÇÃO DE EMULSÃO POLIMÉRICA PARA CHAPISCO ROLADO, PREPARO MECÂNICO COM BETONEIRA 600 L. AF_06/2014 | M3 | 2101.12 | sinapi- Jun/19
87322 | ARGAMASSA TRAÇO 1:3 (CIMENTO E AREIA GROSSA) COM ADIÇÃO DE EMULSÃO POLIMÉRICA PARA CHAPISCO ROLADO, PREPARO MECÂNICO COM BETONEIRA 400 L. AF_06/2014 | M3 | 2159.65 | sinapi- Jun/19
87323 | ARGAMASSA TRAÇO 1:3 (CIMENTO E AREIA GROSSA) COM ADIÇÃO DE EMULSÃO POLIMÉRICA PARA CHAPISCO ROLADO, PREPARO MECÂNICO COM BETONEIRA 600 L. AF_06/2014 | M3 | 2139.48 | sinapi- Jun/19
87325 | ARGAMASSA TRAÇO 1:4 (CIMENTO E AREIA GROSSA) COM ADIÇÃO DE EMULSÃO POLIMÉRICA PARA CHAPISCO ROLADO, PREPARO MECÂNICO COM BETONEIRA 400 L. AF_06/2014 | M3 | 2131.77 | sinapi- Jun/19
87326 | ARGAMASSA TRAÇO 1:4 (CIMENTO E AREIA GROSSA) COM ADIÇÃO DE EMULSÃO POLIMÉRICA PARA CHAPISCO ROLADO, PREPARO MECÂNICO COM BETONEIRA 600 L. AF_06/2014 | M3 | 2116.91 | sinapi- Jun/19
87327 | ARGAMASSA TRAÇO 1:7 (CIMENTO E AREIA MÉDIA) COM ADIÇÃO DE PLASTIFICANTE PARA EMBOÇO/MASSA ÚNICA/ASSENTAMENTO DE ALVENARIA DE VEDAÇÃO, PREPARO MECÂNICO COM MISTURADOR DE EIXO HORIZONTAL DE 300 KG. AF_06/2014 | M3 | 325.51 | sinapi- Jun/19
87328 | ARGAMASSA TRAÇO 1:7 (CIMENTO E AREIA MÉDIA) COM ADIÇÃO DE PLASTIFICANTE PARA EMBOÇO/MASSA ÚNICA/ASSENTAMENTO DE ALVENARIA DE VEDAÇÃO, PREPARO MECÂNICO COM MISTURADOR DE EIXO HORIZONTAL DE 600 KG. AF_06/2014 | M3 | 271.48 | sinapi- Jun/19
87329 | ARGAMASSA TRAÇO 1:6 (CIMENTO E AREIA MÉDIA) COM ADIÇÃO DE PLASTIFICANTE PARA EMBOÇO/MASSA ÚNICA/ASSENTAMENTO DE ALVENARIA DE VEDAÇÃO, PREPARO MECÂNICO COM MISTURADOR DE EIXO HORIZONTAL DE 300 KG. AF_06/2014 | M3 | 351.02 | sinapi- Jun/19
87330 | ARGAMASSA TRAÇO 1:6 (CIMENTO E AREIA MÉDIA) COM ADIÇÃO DE PLASTIFICANTE PARA EMBOÇO/MASSA ÚNICA/ASSENTAMENTO DE ALVENARIA DE VEDAÇÃO, PREPARO MECÂNICO COM MISTURADOR DE EIXO HORIZONTAL DE 600 KG. AF_06/2014 | M3 | 293.05 | sinapi- Jun/19
87331 | ARGAMASSA TRAÇO 1:1:6 (CIMENTO, CAL E AREIA MÉDIA) PARA EMBOÇO/MASSA ÚNICA/ASSENTAMENTO DE ALVENARIA DE VEDAÇÃO, PREPARO MECÂNICO COM MISTURADOR DE EIXO HORIZONTAL DE 300 KG. AF_06/2014 | M3 | 388.74 | sinapi- Jun/19
87332 | ARGAMASSA TRAÇO 1:1:6 (CIMENTO, CAL E AREIA MÉDIA) PARA EMBOÇO/MASSA ÚNICA/ASSENTAMENTO DE ALVENARIA DE VEDAÇÃO, PREPARO MECÂNICO COM MISTURADOR DE EIXO HORIZONTAL DE 600 KG. AF_06/2014 | M3 | 331.35 | sinapi- Jun/19
87333 | ARGAMASSA TRAÇO 1:1,5:7,5 (CIMENTO, CAL E AREIA MÉDIA) PARA EMBOÇO/MASSA ÚNICA/ASSENTAMENTO DE ALVENARIA DE VEDAÇÃO, PREPARO MECÂNICO COM MISTURADOR DE EIXO HORIZONTAL DE 300 KG. AF_06/2014 | M3 | 357.64 | sinapi- Jun/19
87334 | ARGAMASSA TRAÇO 1:1,5:7,5 (CIMENTO, CAL E AREIA MÉDIA) PARA EMBOÇO/MASSA ÚNICA/ASSENTAMENTO DE ALVENARIA DE VEDAÇÃO, PREPARO MECÂNICO COM MISTURADOR DE EIXO HORIZONTAL DE 600 KG. AF_06/2014 | M3 | 314.46 | sinapi- Jun/19
87335 | ARGAMASSA TRAÇO 1:2:8 (CIMENTO, CAL E AREIA MÉDIA) PARA EMBOÇO/MASSA ÚNICA/ASSENTAMENTO DE ALVENARIA DE VEDAÇÃO, PREPARO MECÂNICO COM MISTURADOR DE EIXO HORIZONTAL DE 300 KG. AF_06/2014 | M3 | 357.54 | sinapi- Jun/19
87336 | ARGAMASSA TRAÇO 1:2:8 (CIMENTO, CAL E AREIA MÉDIA) PARA EMBOÇO/MASSA ÚNICA/ASSENTAMENTO DE ALVENARIA DE VEDAÇÃO, PREPARO MECÂNICO COM MISTURADOR DE EIXO HORIZONTAL DE 600 KG. AF_06/2014 | M3 | 324.05 | sinapi- Jun/19
87337 | ARGAMASSA TRAÇO 1:2:9 (CIMENTO, CAL E AREIA MÉDIA) PARA EMBOÇO/MASSA ÚNICA/ASSENTAMENTO DE ALVENARIA DE VEDAÇÃO, PREPARO MECÂNICO COM MISTURADOR DE EIXO HORIZONTAL DE 300 KG. AF_06/2014 | M3 | 342.53 | sinapi- Jun/19
87338 | ARGAMASSA TRAÇO 1:3:12 (CIMENTO, CAL E AREIA MÉDIA) PARA EMBOÇO/MASSA ÚNICA/ASSENTAMENTO DE ALVENARIA DE VEDAÇÃO, PREPARO MECÂNICO COM MISTURADOR DE EIXO HORIZONTAL DE 600 KG. AF_06/2014 | M3 | 324.58 | sinapi- Jun/19
87339 | ARGAMASSA TRAÇO 1:3 (CIMENTO E AREIA MÉDIA) PARA CONTRAPISO, PREPARO MECÂNICO COM MISTURADOR DE EIXO HORIZONTAL DE 160 KG. AF_06/2014 | M3 | 539.96 | sinapi- Jun/19
87340 | ARGAMASSA TRAÇO 1:3 (CIMENTO E AREIA MÉDIA) PARA CONTRAPISO, PREPARO MECÂNICO COM MISTURADOR DE EIXO HORIZONTAL DE 300 KG. AF_06/2014 | M3 | 412.49 | sinapi- Jun/19
87341 | ARGAMASSA TRAÇO 1:3 (CIMENTO E AREIA MÉDIA) PARA CONTRAPISO, PREPARO MECÂNICO COM MISTURADOR DE EIXO HORIZONTAL DE 600 KG. AF_06/2014 | M3 | 386.18 | sinapi- Jun/19
87342 | ARGAMASSA TRAÇO 1:4 (CIMENTO E AREIA MÉDIA) PARA CONTRAPISO, PREPARO MECÂNICO COM MISTURADOR DE EIXO HORIZONTAL DE 160 KG. AF_06/2014 | M3 | 467.18 | sinapi- Jun/19
87343 | ARGAMASSA TRAÇO 1:4 (CIMENTO E AREIA MÉDIA) PARA CONTRAPISO, PREPARO MECÂNICO COM MISTURADOR DE EIXO HORIZONTAL DE 300 KG. AF_06/2014 | M3 | 385.29 | sinapi- Jun/19
87344 | ARGAMASSA TRAÇO 1:4 (CIMENTO E AREIA MÉDIA) PARA CONTRAPISO, PREPARO MECÂNICO COM MISTURADOR DE EIXO HORIZONTAL DE 600 KG. AF_06/2014 | M3 | 348.82 | sinapi- Jun/19
87345 | ARGAMASSA TRAÇO 1:5 (CIMENTO E AREIA MÉDIA) PARA CONTRAPISO, PREPARO MECÂNICO COM MISTURADOR DE EIXO HORIZONTAL DE 160 KG. AF_06/2014 | M3 | 407.12 | sinapi- Jun/19
87346 | ARGAMASSA TRAÇO 1:5 (CIMENTO E AREIA MÉDIA) PARA CONTRAPISO, PREPARO MECÂNICO COM MISTURADOR DE EIXO HORIZONTAL DE 300 KG. AF_06/2014 | M3 | 350.16 | sinapi- Jun/19
87347 | ARGAMASSA TRAÇO 1:5 (CIMENTO E AREIA MÉDIA) PARA CONTRAPISO, PREPARO MECÂNICO COM MISTURADOR DE EIXO HORIZONTAL DE 600 KG. AF_06/2014 | M3 | 329.05 | sinapi- Jun/19
87348 | ARGAMASSA TRAÇO 1:6 (CIMENTO E AREIA MÉDIA) PARA CONTRAPISO, PREPARO MECÂNICO COM MISTURADOR DE EIXO HORIZONTAL DE 160 KG. AF_06/2014 | M3 | 381.02 | sinapi- Jun/19
87349 | ARGAMASSA TRAÇO 1:6 (CIMENTO E AREIA MÉDIA) PARA CONTRAPISO, PREPARO MECÂNICO COM MISTURADOR DE EIXO HORIZONTAL DE 600 KG. AF_06/2014 | M3 | 305.74 | sinapi- Jun/19
87350 | ARGAMASSA TRAÇO 1:5 (CIMENTO E AREIA GROSSA) PARA CHAPISCO CONVENCIONAL, PREPARO MECÂNICO COM MISTURADOR DE EIXO HORIZONTAL DE 300 KG. AF_06/2014 | M3 | 346.88 | sinapi- Jun/19
87351 | ARGAMASSA TRAÇO 1:5 (CIMENTO E AREIA GROSSA) PARA CHAPISCO CONVENCIONAL, PREPARO MECÂNICO COM MISTURADOR DE EIXO HORIZONTAL DE 600 KG. AF_06/2014 | M3 | 292.77 | sinapi- Jun/19
87352 | ARGAMASSA TRAÇO 1:3 (CIMENTO E AREIA GROSSA) PARA CHAPISCO CONVENCIONAL, PREPARO MECÂNICO COM MISTURADOR DE EIXO HORIZONTAL DE 160 KG. AF_06/2014 | M3 | 430.56 | sinapi- Jun/19
87353 | ARGAMASSA TRAÇO 1:3 (CIMENTO E AREIA GROSSA) PARA CHAPISCO CONVENCIONAL, PREPARO MECÂNICO COM MISTURADOR DE EIXO HORIZONTAL DE 300 KG. AF_06/2014 | M3 | 356.68 | sinapi- Jun/19
87354 | ARGAMASSA TRAÇO 1:3 (CIMENTO E AREIA GROSSA) PARA CHAPISCO CONVENCIONAL, PREPARO MECÂNICO COM MISTURADOR DE EIXO HORIZONTAL DE 600 KG. AF_06/2014 | M3 | 320.57 | sinapi- Jun/19
87355 | ARGAMASSA TRAÇO 1:4 (CIMENTO E AREIA GROSSA) PARA CHAPISCO CONVENCIONAL, PREPARO MECÂNICO COM MISTURADOR DE EIXO HORIZONTAL DE 160 KG. AF_06/2014 | M3 | 376.18 | sinapi- Jun/19
87356 | ARGAMASSA TRAÇO 1:4 (CIMENTO E AREIA GROSSA) PARA CHAPISCO CONVENCIONAL, PREPARO MECÂNICO COM MISTURADOR DE EIXO HORIZONTAL DE 300 KG. AF_06/2014 | M3 | 316.08 | sinapi- Jun/19
87357 | ARGAMASSA TRAÇO 1:4 (CIMENTO E AREIA GROSSA) PARA CHAPISCO CONVENCIONAL, PREPARO MECÂNICO COM MISTURADOR DE EIXO HORIZONTAL DE 600 KG. AF_06/2014 | M3 | 300.03 | sinapi- Jun/19
87358 | ARGAMASSA TRAÇO 1:5 (CIMENTO E AREIA GROSSA) COM ADIÇÃO DE EMULSÃO POLIMÉRICA PARA CHAPISCO ROLADO, PREPARO MECÂNICO COM MISTURADOR DE EIXO HORIZONTAL DE 300 KG. AF_06/2014 | M3 | 2085.22 | sinapi- Jun/19
87359 | ARGAMASSA TRAÇO 1:5 (CIMENTO E AREIA GROSSA) COM ADIÇÃO DE EMULSÃO POLIMÉRICA PARA CHAPISCO ROLADO, PREPARO MECÂNICO COM MISTURADOR DE EIXO HORIZONTAL DE 600 KG. AF_06/2014 | M3 | 2053.68 | sinapi- Jun/19
87360 | ARGAMASSA TRAÇO 1:3 (CIMENTO E AREIA GROSSA) COM ADIÇÃO DE EMULSÃO POLIMÉRICA PARA CHAPISCO ROLADO, PREPARO MECÂNICO COM MISTURADOR DE EIXO HORIZONTAL DE 160 KG. AF_06/2014 | M3 | 2160.76 | sinapi- Jun/19
87361 | ARGAMASSA TRAÇO 1:3 (CIMENTO E AREIA GROSSA) COM ADIÇÃO DE EMULSÃO POLIMÉRICA PARA CHAPISCO ROLADO, PREPARO MECÂNICO COM MISTURADOR DE EIXO HORIZONTAL DE 300 KG. AF_06/2014 | M3 | 2113.27 | sinapi- Jun/19
87362 | ARGAMASSA TRAÇO 1:3 (CIMENTO E AREIA GROSSA) COM ADIÇÃO DE EMULSÃO POLIMÉRICA PARA CHAPISCO ROLADO, PREPARO MECÂNICO COM MISTURADOR DE EIXO HORIZONTAL DE 600 KG. AF_06/2014 | M3 | 2101.3 | sinapi- Jun/19
87363 | ARGAMASSA TRAÇO 1:4 (CIMENTO E AREIA GROSSA) COM ADIÇÃO DE EMULSÃO POLIMÉRICA PARA CHAPISCO ROLADO, PREPARO MECÂNICO COM MISTURADOR DE EIXO HORIZONTAL DE 300 KG. AF_06/2014 | M3 | 2130.58 | sinapi- Jun/19
87364 | ARGAMASSA TRAÇO 1:4 (CIMENTO E AREIA GROSSA) COM ADIÇÃO DE EMULSÃO POLIMÉRICA PARA CHAPISCO ROLADO, PREPARO MECÂNICO COM MISTURADOR DE EIXO HORIZONTAL DE 600 KG. AF_06/2014 | M3 | 2073.93 | sinapi- Jun/19
87365 | ARGAMASSA TRAÇO 1:7 (CIMENTO E AREIA MÉDIA) COM ADIÇÃO DE PLASTIFICANTE PARA EMBOÇO/MASSA ÚNICA/ASSENTAMENTO DE ALVENARIA DE VEDAÇÃO, PREPARO MANUAL. AF_06/2014 | M3 | 393.35 | sinapi- Jun/19
87366 | ARGAMASSA TRAÇO 1:6 (CIMENTO E AREIA MÉDIA) COM ADIÇÃO DE PLASTIFICANTE PARA EMBOÇO/MASSA ÚNICA/ASSENTAMENTO DE ALVENARIA DE VEDAÇÃO, PREPARO MANUAL. AF_06/2014 | M3 | 406.23 | sinapi- Jun/19
87367 | ARGAMASSA TRAÇO 1:1:6 (CIMENTO, CAL E AREIA MÉDIA) PARA EMBOÇO/MASSA ÚNICA/ASSENTAMENTO DE ALVENARIA DE VEDAÇÃO, PREPARO MANUAL. AF_06/2014 | M3 | 449.83 | sinapi- Jun/19
87368 | ARGAMASSA TRAÇO 1:1,5:7,5 (CIMENTO, CAL E AREIA MÉDIA) PARA EMBOÇO/MASSA ÚNICA/ASSENTAMENTO DE ALVENARIA DE VEDAÇÃO, PREPARO MANUAL. AF_06/2014 | M3 | 449.26 | sinapi- Jun/19
87369 | ARGAMASSA TRAÇO 1:2:8 (CIMENTO, CAL E AREIA MÉDIA) PARA EMBOÇO/MASSA ÚNICA/ASSENTAMENTO DE ALVENARIA DE VEDAÇÃO, PREPARO MANUAL. AF_06/2014 | M3 | 457.34 | sinapi- Jun/19
87370 | ARGAMASSA TRAÇO 1:2:9 (CIMENTO, CAL E AREIA MÉDIA) PARA EMBOÇO/MASSA ÚNICA/ASSENTAMENTO DE ALVENARIA DE VEDAÇÃO, PREPARO MANUAL. AF_06/2014 | M3 | 444.68 | sinapi- Jun/19
87371 | ARGAMASSA TRAÇO 1:3:12 (CIMENTO, CAL E AREIA MÉDIA) PARA EMBOÇO/MASSA ÚNICA/ASSENTAMENTO DE ALVENARIA DE VEDAÇÃO, PREPARO MANUAL. AF_06/2014 | M3 | 438.77 | sinapi- Jun/19
87372 | ARGAMASSA TRAÇO 1:3 (CIMENTO E AREIA MÉDIA) PARA CONTRAPISO, PREPARO MANUAL. AF_06/2014 | M3 | 517.66 | sinapi- Jun/19
87373 | ARGAMASSA TRAÇO 1:4 (CIMENTO E AREIA MÉDIA) PARA CONTRAPISO, PREPARO MANUAL. AF_06/2014 | M3 | 479.94 | sinapi- Jun/19
87374 | ARGAMASSA TRAÇO 1:5 (CIMENTO E AREIA MÉDIA) PARA CONTRAPISO, PREPARO MANUAL. AF_06/2014 | M3 | 454.52 | sinapi- Jun/19
87375 | ARGAMASSA TRAÇO 1:6 (CIMENTO E AREIA MÉDIA) PARA CONTRAPISO, PREPARO MANUAL. AF_06/2014 | M3 | 430.95 | sinapi- Jun/19
87376 | ARGAMASSA TRAÇO 1:5 (CIMENTO E AREIA GROSSA) PARA CHAPISCO CONVENCIONAL, PREPARO MANUAL. AF_06/2014 | M3 | 410.38 | sinapi- Jun/19
87377 | ARGAMASSA TRAÇO 1:3 (CIMENTO E AREIA GROSSA) PARA CHAPISCO CONVENCIONAL, PREPARO MANUAL. AF_06/2014 | M3 | 451.98 | sinapi- Jun/19
87378 | ARGAMASSA TRAÇO 1:4 (CIMENTO E AREIA GROSSA) PARA CHAPISCO CONVENCIONAL, PREPARO MANUAL. AF_06/2014 | M3 | 426.98 | sinapi- Jun/19
87379 | ARGAMASSA TRAÇO 1:5 (CIMENTO E AREIA GROSSA) COM ADIÇÃO DE EMULSÃO POLIMÉRICA PARA CHAPISCO ROLADO, PREPARO MANUAL. AF_06/2014 | M3 | 2195.03 | sinapi- Jun/19
87380 | ARGAMASSA TRAÇO 1:3 (CIMENTO E AREIA GROSSA) COM ADIÇÃO DE EMULSÃO POLIMÉRICA PARA CHAPISCO ROLADO, PREPARO MANUAL. AF_06/2014 | M3 | 2241.04 | sinapi- Jun/19
87381 | ARGAMASSA TRAÇO 1:4 (CIMENTO E AREIA GROSSA) COM ADIÇÃO DE EMULSÃO POLIMÉRICA PARA CHAPISCO ROLADO, PREPARO MANUAL. AF_06/2014 | M3 | 2214.5 | sinapi- Jun/19
87382 | ARGAMASSA INDUSTRIALIZADA MULTIUSO PARA REVESTIMENTOS E ASSENTAMENTO DA ALVENARIA, PREPARO COM MISTURADOR DE EIXO HORIZONTAL DE 160 KG. AF_06/2014 | M3 | 900.72 | sinapi- Jun/19
87383 | ARGAMASSA INDUSTRIALIZADA MULTIUSO PARA REVESTIMENTOS E ASSENTAMENTO DA ALVENARIA, PREPARO COM MISTURADOR DE EIXO HORIZONTAL DE 300 KG. AF_06/2014 | M3 | 885.22 | sinapi- Jun/19
87384 | ARGAMASSA INDUSTRIALIZADA MULTIUSO PARA REVESTIMENTOS E ASSENTAMENTO DA ALVENARIA, PREPARO COM MISTURADOR DE EIXO HORIZONTAL DE 600 KG. AF_06/2014 | M3 | 870.39 | sinapi- Jun/19
87385 | ARGAMASSA PRONTA PARA CONTRAPISO, PREPARO COM MISTURADOR DE EIXO HORIZONTAL DE 160 KG. AF_06/2014 | M3 | 1272.61 | sinapi- Jun/19
87386 | ARGAMASSA PRONTA PARA CONTRAPISO, PREPARO COM MISTURADOR DE EIXO HORIZONTAL DE 300 KG. AF_06/2014 | M3 | 1253.3 | sinapi- Jun/19
87387 | ARGAMASSA PRONTA PARA CONTRAPISO, PREPARO COM MISTURADOR DE EIXO HORIZONTAL DE 600 KG. AF_06/2014 | M3 | 1240.53 | sinapi- Jun/19
87388 | ARGAMASSA PARA REVESTIMENTO DECORATIVO MONOCAMADA (MONOCAPA), PREPARO COM MISTURADOR DE EIXO HORIZONTAL DE 160 KG. AF_06/2014 | M3 | 2881.49 | sinapi- Jun/19
87389 | ARGAMASSA PARA REVESTIMENTO DECORATIVO MONOCAMADA (MONOCAPA), PREPARO COM MISTURADOR DE EIXO HORIZONTAL DE 300 KG. AF_06/2014 | M3 | 2880.59 | sinapi- Jun/19
87390 | ARGAMASSA PARA REVESTIMENTO DECORATIVO MONOCAMADA (MONOCAPA), PREPARO COM MISTURADOR DE EIXO HORIZONTAL DE 600 KG. AF_06/2014 | M3 | 2876.76 | sinapi- Jun/19
87391 | ARGAMASSA INDUSTRIALIZADA PARA CHAPISCO ROLADO, PREPARO COM MISTURADOR DE EIXO HORIZONTAL DE 160 KG. AF_06/2014 | M3 | 4173.31 | sinapi- Jun/19
87393 | ARGAMASSA INDUSTRIALIZADA PARA CHAPISCO ROLADO, PREPARO COM MISTURADOR DE EIXO HORIZONTAL DE 300 KG. AF_06/2014 | M3 | 4207.85 | sinapi- Jun/19
87394 | ARGAMASSA INDUSTRIALIZADA PARA CHAPISCO ROLADO, PREPARO COM MISTURADOR DE EIXO HORIZONTAL DE 600 KG. AF_06/2014 | M3 | 4213.64 | sinapi- Jun/19
87395 | ARGAMASSA INDUSTRIALIZADA PARA CHAPISCO COLANTE, PREPARO COM MISTURADOR DE EIXO HORIZONTAL DE 160 KG. AF_06/2014 | M3 | 3279.64 | sinapi- Jun/19
87396 | ARGAMASSA INDUSTRIALIZADA PARA CHAPISCO COLANTE, PREPARO COM MISTURADOR DE EIXO HORIZONTAL DE 300 KG. AF_06/2014 | M3 | 3303.18 | sinapi- Jun/19
87397 | ARGAMASSA INDUSTRIALIZADA PARA CHAPISCO COLANTE, PREPARO COM MISTURADOR DE EIXO HORIZONTAL DE 600 KG. AF_06/2014 | M3 | 3300.23 | sinapi- Jun/19
87398 | ARGAMASSA INDUSTRIALIZADA MULTIUSO PARA REVESTIMENTOS E ASSENTAMENTO DA ALVENARIA, PREPARO MANUAL. AF_06/2014 | M3 | 1062.91 | sinapi- Jun/19
87399 | ARGAMASSA PRONTA PARA CONTRAPISO, PREPARO MANUAL. AF_06/2014 | M3 | 1447.2 | sinapi- Jun/19
87401 | ARGAMASSA INDUSTRIALIZADA PARA CHAPISCO ROLADO, PREPARO MANUAL. AF_06/2014 | M3 | 4424.74 | sinapi- Jun/19
87402 | ARGAMASSA INDUSTRIALIZADA PARA CHAPISCO COLANTE, PREPARO MANUAL. AF_06/2014 | M3 | 3526.99 | sinapi- Jun/19
87404 | ARGAMASSA PARA REVESTIMENTO DECORATIVO MONOCAMADA (MONOCAPA), MISTURA E PROJEÇÃO DE 1,5 M3/H DE ARGAMASSA. AF_06/2014 | M3 | 2996.24 | sinapi- Jun/19
87405 | ARGAMASSA PARA REVESTIMENTO DECORATIVO MONOCAMADA (MONOCAPA), MISTURA E PROJEÇÃO DE 2 M3/H DE ARGAMASSA. AF_06/2014 | M3 | 2982.44 | sinapi- Jun/19
87407 | ARGAMASSA INDUSTRIALIZADA PARA REVESTIMENTOS, MISTURA E PROJEÇÃO DE 1,5 M³/H DE ARGAMASSA. AF_06/2014 | M3 | 905.45 | sinapi- Jun/19
87408 | ARGAMASSA INDUSTRIALIZADA PARA REVESTIMENTOS, MISTURA E PROJEÇÃO DE 2 M³/H DE ARGAMASSA. AF_06/2014 | M3 | 883.46 | sinapi- Jun/19
87410 | ARGAMASSA À BASE DE GESSO, MISTURA E PROJEÇÃO DE 1,5 M³/H DE ARGAMASSA. AF_06/2014 | M3 | 830.04 | sinapi- Jun/19
88626 | ARGAMASSA TRAÇO 1:0,5:4,5 (CIMENTO, CAL E AREIA MÉDIA), PREPARO MECÂNICO COM BETONEIRA 400 L. AF_08/2014 | M3 | 322.76 | sinapi- Jun/19
88627 | ARGAMASSA TRAÇO 1:0,5:4,5 (CIMENTO, CAL E AREIA MÉDIA) PARA ASSENTAMENTO DE ALVENARIA, PREPARO MANUAL. AF_08/2014 | M3 | 397.14 | sinapi- Jun/19
88628 | ARGAMASSA TRAÇO 1:3 (CIMENTO E AREIA MÉDIA), PREPARO MECÂNICO COM BETONEIRA 400 L. AF_08/2014 | M3 | 323.02 | sinapi- Jun/19
88629 | ARGAMASSA TRAÇO 1:3 (CIMENTO E AREIA MÉDIA), PREPARO MANUAL. AF_08/2014 | M3 | 404.26 | sinapi- Jun/19
88630 | ARGAMASSA TRAÇO 1:4 (CIMENTO E AREIA MÉDIA), PREPARO MECÂNICO COM BETONEIRA 400 L. AF_08/2014 | M3 | 291.37 | sinapi- Jun/19
88631 | ARGAMASSA TRAÇO 1:4 (CIMENTO E AREIA MÉDIA), PREPARO MANUAL. AF_08/2014 | M3 | 376.04 | sinapi- Jun/19
88715 | ARGAMASSA TRAÇO 1:2:9 (CIMENTO, CAL E AREIA MÉDIA) PARA EMBOÇO/MASSA ÚNICA/ASSENTAMENTO DE ALVENARIA DE VEDAÇÃO, PREPARO MECÂNICO COM BETONEIRA 400 L. AF_09/2014 | M3 | 340.85 | sinapi- Jun/19
95563 | ARGAMASSA TRAÇO 1:1,65 (CIMENTO E AREIA MÉDIA), FCK 20 MPA, PREPARO MECÂNICO COM MISTURADOR DUPLO HORIZONTAL DE ALTA TURBULÊNCIA. AF_11/2016 | M3 | 523.55 | sinapi- Jun/19
96920 | ARGAMASSA TRAÇO 1:3 (CIMENTO E AREIA), PREPARO MECANICO , INCLUSO ADITIVO IMPERMEABILIZANTE | M3 | 419.32 | sinapi- Jun/19
88036 | TRANSPORTE HORIZONTAL, MASSA/GRANEL, JERICA 90L, 30M. AF_06/2014 | M3 | 34.22 | sinapi- Jun/19
88037 | TRANSPORTE HORIZONTAL, MASSA/GRANEL, JERICA 90L, 50M. AF_06/2014 | M3 | 47.94 | sinapi- Jun/19
88038 | TRANSPORTE HORIZONTAL, MASSA/GRANEL, JERICA 90L, 75M. AF_06/2014 | M3 | 65.1 | sinapi- Jun/19
88039 | TRANSPORTE HORIZONTAL, MASSA/GRANEL, JERICA 90L, 100M. AF_06/2014 | M3 | 82.25 | sinapi- Jun/19
88040 | TRANSPORTE HORIZONTAL, MASSA/GRANEL, MINICARREGADEIRA, 30M. AF_06/2014 | M3 | 10.61 | sinapi- Jun/19
88041 | TRANSPORTE HORIZONTAL, MASSA/GRANEL, MINICARREGADEIRA, 50M. AF_06/2014 | M3 | 16.46 | sinapi- Jun/19
88042 | TRANSPORTE HORIZONTAL, MASSA/GRANEL, MINICARREGADEIRA, 75M. AF_06/2014 | M3 | 23.76 | sinapi- Jun/19
88043 | TRANSPORTE HORIZONTAL, MASSA/GRANEL, MINICARREGADEIRA, 100M. AF_06/2014 | M3 | 31.06 | sinapi- Jun/19
88044 | TRANSPORTE HORIZONTAL, BLOCOS VAZADOS DE CONCRETO OU CERÂMICO 19X19X39 CM, MANUAL, 30M. AF_06/2014 | UN | 0.71 | sinapi- Jun/19
88045 | TRANSPORTE HORIZONTAL, BLOCOS CERÂMICOS FURADOS NA HORIZONTAL 9X19X19 CM, MANUAL, 30M. AF_06/2014 | UN | 0.35 | sinapi- Jun/19
88046 | TRANSPORTE HORIZONTAL, BLOCOS VAZADOS DE CONCRETO OU CERÂMICO 19X19X39 CM, CARRINHO PLATAFORMA, 30M. AF_06/2014 | UN | 0.31 | sinapi- Jun/19
88047 | TRANSPORTE HORIZONTAL, BLOCOS CERÂMICOS FURADOS NA HORIZONTAL 9X19X19 CM, CARRINHO PLATAFORMA, 30M. AF_06/2014 | UN | 0.11 | sinapi- Jun/19
88048 | TRANSPORTE HORIZONTAL, BLOCOS VAZADOS DE CONCRETO OU CERÂMICO 19X19X39 CM, CARRINHO PLATAFORMA, 50M. AF_06/2014 | UN | 0.41 | sinapi- Jun/19
88049 | TRANSPORTE HORIZONTAL, BLOCOS CERÂMICOS FURADOS NA HORIZONTAL 9X19X19 CM, CARRINHO PLATAFORMA, 50M. AF_06/2014 | UN | 0.14 | sinapi- Jun/19
88050 | TRANSPORTE HORIZONTAL, BLOCOS VAZADOS DE CONCRETO OU CERÂMICO 19X19X39 CM, CARRINHO PLATAFORMA, 75M. AF_06/2014 | UN | 0.53 | sinapi- Jun/19
88051 | TRANSPORTE HORIZONTAL, BLOCOS CERÂMICOS FURADOS NA HORIZONTAL 9X19X19 CM, CARRINHO PLATAFORMA, 75M. AF_06/2014 | UN | 0.16 | sinapi- Jun/19
88052 | TRANSPORTE HORIZONTAL, BLOCOS VAZADOS DE CONCRETO OU CERÂMICO 19X19X39 CM, CARRINHO PLATAFORMA, 100M. AF_06/2014 | UN | 0.65 | sinapi- Jun/19
88053 | TRANSPORTE HORIZONTAL, BLOCOS CERÂMICOS FURADOS NA HORIZONTAL 9X19X19 CM, CARRINHO PLATAFORMA, 100M. AF_06/2014 | UN | 0.19 | sinapi- Jun/19
88054 | TRANSPORTE HORIZONTAL, BLOCOS VAZADOS DE CONCRETO OU CERÂMICO 19X19X39 CM, CARRINHO PARA MINI PÁLETES, 30M. AF_06/2014 | UN | 0.12 | sinapi- Jun/19
88055 | TRANSPORTE HORIZONTAL, BLOCOS CERÂMICOS FURADOS NA HORIZONTAL 9X19X19 CM, CARRINHO PARA MINI PÁLETES, 30M. AF_06/2014 | UN | 0.03 | sinapi- Jun/19
88056 | TRANSPORTE HORIZONTAL, BLOCOS VAZADOS DE CONCRETO OU CERÂMICO 19X19X39 CM, CARRINHO PARA MINI PÁLETES, 50M. AF_06/2014 | UN | 0.2 | sinapi- Jun/19
88057 | TRANSPORTE HORIZONTAL, BLOCOS CERÂMICOS FURADOS NA HORIZONTAL 9X19X19 CM, CARRINHO PARA MINI PÁLETES, 50M. AF_06/2014 | UN | 0.05 | sinapi- Jun/19
88058 | TRANSPORTE HORIZONTAL, BLOCOS VAZADOS DE CONCRETO OU CERÂMICO 19X19X39 CM, CARRINHO PARA MINI PÁLETES, 75M. AF_06/2014 | UN | 0.3 | sinapi- Jun/19
88059 | TRANSPORTE HORIZONTAL, BLOCOS CERÂMICOS FURADOS NA HORIZONTAL 9X19X19 CM, CARRINHO PARA MINI PÁLETES, 75M. AF_06/2014 | UN | 0.07 | sinapi- Jun/19
88060 | TRANSPORTE HORIZONTAL, BLOCOS VAZADOS DE CONCRETO OU CERÂMICO 19X19X39 CM, CARRINHO PARA MINI PÁLETES, 100M. AF_06/2014 | UN | 0.41 | sinapi- Jun/19
88061 | TRANSPORTE HORIZONTAL, BLOCOS CERÂMICOS FURADOS NA HORIZONTAL 9X19X19 CM, CARRINHO PARA MINI PÁLETES, 100M. AF_06/2014 | UN | 0.1 | sinapi- Jun/19
88074 | TRANSPORTE HORIZONTAL, PLACAS CERÂMICAS, MANUAL, 30M. AF_06/2014 | M2 | 1.02 | sinapi- Jun/19
88075 | TRANSPORTE HORIZONTAL, PLACAS CERÂMICAS, CARRINHO PLATAFORMA, 30M. AF_06/2014 | M2 | 0.69 | sinapi- Jun/19
88076 | TRANSPORTE HORIZONTAL, PLACAS CERÂMICAS, CARRINHO PLATAFORMA, 50M. AF_06/2014 | M2 | 0.79 | sinapi- Jun/19
88077 | TRANSPORTE HORIZONTAL, PLACAS CERÂMICAS, CARRINHO PLATAFORMA, 75M. AF_06/2014 | M2 | 0.92 | sinapi- Jun/19
88078 | TRANSPORTE HORIZONTAL, PLACAS CERÂMICAS, CARRINHO PLATAFORMA, 100M. AF_06/2014 | M2 | 1.05 | sinapi- Jun/19
88079 | TRANSPORTE HORIZONTAL, PLACAS CERÂMICAS, CARRINHO PARA MINI PÁLETES, 30M. AF_06/2014 | M2 | 0.18 | sinapi- Jun/19
88080 | TRANSPORTE HORIZONTAL, PLACAS CERÂMICAS, CARRINHO PARA MINI PÁLETES, 50M. AF_06/2014 | M2 | 0.29 | sinapi- Jun/19
88081 | TRANSPORTE HORIZONTAL, PLACAS CERÂMICAS, CARRINHO PARA MINI PÁLETES, 75M. AF_06/2014 | M2 | 0.44 | sinapi- Jun/19
88082 | TRANSPORTE HORIZONTAL, PLACAS CERÂMICAS, CARRINHO PARA MINI PÁLETES, 100M. AF_06/2014 | M2 | 0.59 | sinapi- Jun/19
88083 | TRANSPORTE HORIZONTAL, PLACAS CERÂMICAS, MANIPULADOR TELESCÓPICO, 30M. AF_06/2014 | M2 | 0.08 | sinapi- Jun/19
88084 | TRANSPORTE HORIZONTAL, PLACAS CERÂMICAS, MANIPULADOR TELESCÓPICO, 50M. AF_06/2014 | M2 | 0.11 | sinapi- Jun/19
88085 | TRANSPORTE HORIZONTAL, PLACAS CERÂMICAS, MANIPULADOR TELESCÓPICO, 75M. AF_06/2014 | M2 | 0.17 | sinapi- Jun/19
88086 | TRANSPORTE HORIZONTAL, PLACAS CERÂMICAS, MANIPULADOR TELESCÓPICO, 100M. AF_06/2014 | M2 | 0.25 | sinapi- Jun/19
88087 | TRANSPORTE HORIZONTAL, LATA DE 18 L, MANUAL, 30M. AF_06/2014 | L | 0.08 | sinapi- Jun/19
88099 | TRANSPORTE VERTICAL, BLOCOS VAZADOS DE CONCRETO OU CERÂMICO 19X19X39 CM, MANUAL, 1 PAVIMENTO. AF_06/2014 | UN | 0.29 | sinapi- Jun/19
88100 | TRANSPORTE VERTICAL, BLOCOS CERÂMICOS FURADOS NA HORIZONTAL 9X19X19 CM, MANUAL, 1 PAVIMENTO. AF_06/2014 | UN | 0.14 | sinapi- Jun/19
88101 | TRANSPORTE VERTICAL, PLACAS CERÂMICAS, MANUAL, 1 PAVIMENTO. AF_06/2014 | M2 | 0.45 | sinapi- Jun/19
88102 | TRANSPORTE VERTICAL, LATA DE 18 L, MANUAL, 1 PAVIMENTO. AF_06/2014 | L | 0.03 | sinapi- Jun/19
88103 | TRANSPORTE VERTICAL, LATA DE 10 L, MANUAL, 1 PAVIMENTO. AF_06/2014 | L | 0.06 | sinapi- Jun/19
89176 | TRANSPORTE HORIZONTAL, SACOS 50 KG, CARRINHO PLATAFORMA, 30M. AF_06/2014 | T | 9.86 | sinapi- Jun/19
89177 | TRANSPORTE HORIZONTAL, SACOS 30 KG, CARRINHO PLATAFORMA, 30M. AF_06/2014 | T | 13.81 | sinapi- Jun/19
89178 | TRANSPORTE HORIZONTAL, SACOS 20 KG, CARRINHO PLATAFORMA, 30M. AF_06/2014 | T | 15.78 | sinapi- Jun/19
89179 | TRANSPORTE HORIZONTAL, SACOS 50 KG, CARRINHO PLATAFORMA, 50M. AF_06/2014 | T | 15.78 | sinapi- Jun/19
89180 | TRANSPORTE HORIZONTAL, SACOS 30 KG, CARRINHO PLATAFORMA, 50M. AF_06/2014 | T | 17.75 | sinapi- Jun/19
89181 | TRANSPORTE HORIZONTAL, SACOS 20 KG, CARRINHO PLATAFORMA, 50M. AF_06/2014 | T | 21.7 | sinapi- Jun/19
89182 | TRANSPORTE HORIZONTAL, SACOS 50 KG, CARRINHO PLATAFORMA, 75M. AF_06/2014 | T | 21.7 | sinapi- Jun/19
89183 | TRANSPORTE HORIZONTAL, SACOS 30 KG, CARRINHO PLATAFORMA, 75M. AF_06/2014 | T | 23.67 | sinapi- Jun/19
89184 | TRANSPORTE HORIZONTAL, SACOS 20 KG, CARRINHO PLATAFORMA, 75M. AF_06/2014 | T | 27.62 | sinapi- Jun/19
89185 | TRANSPORTE HORIZONTAL, SACOS 50 KG, CARRINHO PLATAFORMA, 100M. AF_06/2014 | T | 27.62 | sinapi- Jun/19
89186 | TRANSPORTE HORIZONTAL, SACOS 30 KG, CARRINHO PLATAFORMA, 100M. AF_06/2014 | T | 29.59 | sinapi- Jun/19
89187 | TRANSPORTE HORIZONTAL, SACOS 20 KG, CARRINHO PLATAFORMA, 100M. AF_06/2014 | T | 33.54 | sinapi- Jun/19
89188 | TRANSPORTE HORIZONTAL, LATA DE 18 L, CARRINHO PLATAFORMA, 30M. AF_06/2014 | 18L | 0.49 | sinapi- Jun/19
89189 | TRANSPORTE HORIZONTAL, LATA DE 18 L, CARRINHO PLATAFORMA, 50M. AF_06/2014 | 18L | 0.63 | sinapi- Jun/19
89190 | TRANSPORTE HORIZONTAL, LATA DE 18 L, CARRINHO PLATAFORMA, 75M. AF_06/2014 | 18L | 0.85 | sinapi- Jun/19
89191 | TRANSPORTE HORIZONTAL, LATA DE 18 L, CARRINHO PLATAFORMA, 100M. AF_06/2014 | 18L | 1.02 | sinapi- Jun/19
89192 | TRANSPORTE HORIZONTAL, SACOS 50 KG, MANUAL, 30M. AF_06/2014 | T | 29.59 | sinapi- Jun/19
89193 | TRANSPORTE HORIZONTAL, SACOS 30 KG, MANUAL, 30M. AF_06/2014 | T | 49.32 | sinapi- Jun/19
89194 | TRANSPORTE HORIZONTAL, SACOS 20 KG, MANUAL, 30M. AF_06/2014 | T | 73 | sinapi- Jun/19
89195 | TRANSPORTE VERTICAL, SACOS 50 KG, MANUAL, 1 PAVIMENTO. AF_06/2014 | T | 11.83 | sinapi- Jun/19
89196 | TRANSPORTE VERTICAL, SACOS 30 KG, MANUAL, 1 PAVIMENTO. AF_06/2014 | T | 19.73 | sinapi- Jun/19
89197 | TRANSPORTE VERTICAL, SACOS 20 KG, MANUAL, 1 PAVIMENTO. AF_06/2014 | T | 29.59 | sinapi- Jun/19
91104 | TRANSPORTE HORIZONTAL, TUBOS DE PVC SOLDÁVEL COM DIÂMETRO MENOR OU IGUAL A 60 MM, MANUAL, 30M. AF_06/2015 | M | 0.07 | sinapi- Jun/19
91105 | TRANSPORTE HORIZONTAL, TUBOS DE PVC SOLDÁVEL COM DIÂMETRO MAIOR QUE 60 MM E MENOR OU IGUAL A 85 MM, MANUAL, 30M. AF_06/2015 | M | 0.19 | sinapi- Jun/19
91106 | TRANSPORTE HORIZONTAL, TUBOS DE PVC SÉRIE NORMAL - ESGOTO PREDIAL, OU REFORÇADO PARA ESGOTO OU ÁGUAS PLUVIAIS PREDIAL, COM DIÂMETRO MENOR OU IGUAL A 75 MM, MANUAL, 30M. AF_06/2015 | M | 0.07 | sinapi- Jun/19
91107 | TRANSPORTE HORIZONTAL, TUBOS DE PVC SÉRIE NORMAL - ESGOTO PREDIAL, OU REFORÇADO PARA ESGOTO OU ÁGUAS PLUVIAIS PREDIAL, COM DIÂMETRO MAIOR QUE 75 MM E MENOR OU IGUAL A 100 MM, MANUAL, 30M. AF_06/2015 | M | 0.09 | sinapi- Jun/19
91108 | TRANSPORTE HORIZONTAL, TUBOS DE PVC SÉRIE NORMAL - ESGOTO PREDIAL, OU REFORÇADO PARA ESGOTO OU ÁGUAS PLUVIAIS PREDIAL, COM DIÂMETRO MAIOR QUE 100 MM E MENOR OU IGUAL A 150 MM, MANUAL, 30M. AF_06/2015 | M | 0.19 | sinapi- Jun/19
91109 | TRANSPORTE HORIZONTAL, TUBOS DE CPVC COM DIÂMETRO MENOR OU IGUAL A 54 MM, MANUAL, 30M. AF_06/2015 | M | 0.15 | sinapi- Jun/19
91110 | TRANSPORTE HORIZONTAL, TUBOS DE CPVC COM DIÂMETRO MAIOR QUE 54 MM E MENOR OU IGUAL A 73 MM, MANUAL, 30M. AF_06/2015 | M | 0.19 | sinapi- Jun/19
91111 | TRANSPORTE HORIZONTAL, TUBOS DE CPVC COM DIÂMETRO MAIOR QUE 73 MM E MENOR OU IGUAL A 89 MM, MANUAL, 30M. AF_06/2015 | M | 0.25 | sinapi- Jun/19
91112 | TRANSPORTE HORIZONTAL, TUBOS DE PPR - PN 12 OU PN 25 COM DIÂMETRO MENOR OU IGUAL A 50 MM, MANUAL, 30M. AF_06/2015 | M | 0.14 | sinapi- Jun/19
91113 | TRANSPORTE HORIZONTAL, TUBOS DE PPR - PN 12 OU PN 25 COM DIÂMETRO MAIOR QUE 50 MM E MENOR OU IGUAL A 75 MM, MANUAL, 30M. AF_06/2015 | M | 0.28 | sinapi- Jun/19
91114 | TRANSPORTE HORIZONTAL, TUBOS DE PPR - PN 12 OU PN 25 COM DIÂMETRO MAIOR QUE 75 MM E MENOR OU IGUAL A 110 MM, MANUAL, 30M. AF_06/2015 | M | 0.54 | sinapi- Jun/19
91115 | TRANSPORTE HORIZONTAL, TUBOS DE COBRE - CLASSE E, COM DIÂMETRO MENOR OU IGUAL A 42 MM, MANUAL, 30M. AF_06/2015 | M | 0.09 | sinapi- Jun/19
91116 | TRANSPORTE HORIZONTAL, TUBOS DE COBRE - CLASSE E, COM DIÂMETRO MAIOR QUE 42 MM E MENOR OU IGUAL A 66 MM, MANUAL, 30M. AF_06/2015 | M | 0.15 | sinapi- Jun/19
91117 | TRANSPORTE HORIZONTAL, TUBOS DE COBRE - CLASSE E, COM DIÂMETRO MAIOR QUE 66 MM E MENOR OU IGUAL A 104 MM, MANUAL, 30M. AF_06/2015 | M | 0.23 | sinapi- Jun/19
91118 | TRANSPORTE HORIZONTAL, TUBOS DE AÇO CARBONO LEVE OU MÉDIO, PRETO OU GALVANIZADO, COM DIÂMETRO MENOR OU IGUAL A 25 MM, MANUAL, 30M. AF_06/2015 | M | 0.19 | sinapi- Jun/19
91119 | TRANSPORTE HORIZONTAL, TUBOS DE AÇO CARBONO LEVE OU MÉDIO, PRETO OU GALVANIZADO, COM DIÂMETRO MAIOR QUE 25 MM E MENOR OU IGUAL A 40 MM, MANUAL, 30M. AF_06/2015 | M | 0.36 | sinapi- Jun/19
91120 | TRANSPORTE HORIZONTAL, TUBOS DE AÇO CARBONO LEVE OU MÉDIO, PRETO OU GALVANIZADO, COM DIÂMETRO MAIOR QUE 40 MM E MENOR OU IGUAL A 65 MM, MANUAL, 30M. AF_06/2015 | M | 0.54 | sinapi- Jun/19
91121 | TRANSPORTE HORIZONTAL, TUBOS DE AÇO CARBONO LEVE OU MÉDIO, PRETO OU GALVANIZADO, COM DIÂMETRO MAIOR QUE 65 MM E MENOR OU IGUAL A 90 MM, MANUAL, 30M. AF_06/2015 | M | 0.9 | sinapi- Jun/19
91122 | TRANSPORTE HORIZONTAL, TUBOS DE AÇO CARBONO LEVE OU MÉDIO, PRETO OU GALVANIZADO, COM DIÂMETRO MAIOR QUE 90 MM E MENOR OU IGUAL A 125 MM, MANUAL, 30M. AF_06/2015 | M | 1.27 | sinapi- Jun/19
91123 | TRANSPORTE HORIZONTAL, TUBOS DE AÇO CARBONO LEVE OU MÉDIO, PRETO OU GALVANIZADO, COM DIÂMETRO MAIOR QUE 125 MM E MENOR OU IGUAL A 150 MM, MANUAL, 30M. AF_06/2015 | M | 1.63 | sinapi- Jun/19
91124 | TRANSPORTE HORIZONTAL, MADEIRA, MANUAL, 30M. AF_06/2015 | M3 | 83.85 | sinapi- Jun/19
91125 | TRANSPORTE HORIZONTAL, VERGALHÕES DE AÇO, MANUAL, 30M. AF_06/2015 | KG | 0.1 | sinapi- Jun/19
91128 | TRANSPORTE HORIZONTAL, LATA DE 18 L, MANIPULADOR TELESCÓPICO, 30M. AF_06/2014 | 18L | 0.15 | sinapi- Jun/19
91129 | TRANSPORTE HORIZONTAL, LATA DE 18 L, MANIPULADOR TELESCÓPICO, 50M. AF_06/2014 | 18L | 0.24 | sinapi- Jun/19
91130 | TRANSPORTE HORIZONTAL, LATA DE 18 L, MANIPULADOR TELESCÓPICO, 75M. AF_06/2014 | 18L | 0.32 | sinapi- Jun/19
91132 | TRANSPORTE HORIZONTAL, LATA DE 18 L, MANIPULADOR TELESCÓPICO, 100M. AF_06/2014 | 18L | 0.44 | sinapi- Jun/19
91134 | TRANSPORTE HORIZONTAL, PÁLETE DE SACOS, MANIPULADOR TELESCÓPICO, 30M. AF_06/2014 | T | 2.72 | sinapi- Jun/19
91135 | TRANSPORTE HORIZONTAL, PÁLETE DE SACOS, MANIPULADOR TELESCÓPICO, 50M. AF_06/2014 | T | 4.85 | sinapi- Jun/19
91136 | TRANSPORTE HORIZONTAL, PÁLETE DE SACOS, MANIPULADOR TELESCÓPICO, 75M. AF_06/2014 | T | 6.97 | sinapi- Jun/19
91137 | TRANSPORTE HORIZONTAL, PÁLETE DE SACOS, MANIPULADOR TELESCÓPICO, 100M. AF_06/2014 | T | 9.09 | sinapi- Jun/19
91138 | TRANSPORTE HORIZONTAL, BLOCOS VAZADOS DE CONCRETO 19X19X39 CM, MANIPULADOR TELESCÓPICO, 30M. AF_06/2014 | MIL | 91.04 | sinapi- Jun/19
91139 | TRANSPORTE HORIZONTAL, BLOCOS CERÂMICOS FURADOS NA VERTICAL 19X19X39 CM, MANIPULADOR TELESCÓPICO, 30M. AF_06/2014 | MIL | 48.58 | sinapi- Jun/19
91140 | TRANSPORTE HORIZONTAL, BLOCOS CERÂMICOS FURADOS NA HORIZONTAL 9X19X19 CM, MANIPULADOR TELESCÓPICO, 30M. AF_06/2014 | MIL | 21.22 | sinapi- Jun/19
91141 | TRANSPORTE HORIZONTAL, BLOCOS VAZADOS DE CONCRETO 19X19X39 CM, MANIPULADOR TELESCÓPICO, 50M. AF_06/2014 | MIL | 139.63 | sinapi- Jun/19
91142 | TRANSPORTE HORIZONTAL, BLOCOS CERÂMICOS FURADOS NA VERTICAL 19X19X39 CM, MANIPULADOR TELESCÓPICO, 50M. AF_06/2014 | MIL | 91.04 | sinapi- Jun/19
91143 | TRANSPORTE HORIZONTAL, BLOCOS CERÂMICOS FURADOS NA HORIZONTAL 9X19X19 CM, MANIPULADOR TELESCÓPICO, 50M. AF_06/2014 | MIL | 21.22 | sinapi- Jun/19
91144 | TRANSPORTE HORIZONTAL, BLOCOS VAZADOS DE CONCRETO 19X19X39 CM, MANIPULADOR TELESCÓPICO, 75M. AF_06/2014 | MIL | 188.24 | sinapi- Jun/19
91145 | TRANSPORTE HORIZONTAL, BLOCOS CERÂMICOS FURADOS NA VERTICAL 19X19X39 CM, MANIPULADOR TELESCÓPICO, 75M. AF_06/2014 | MIL | 139.63 | sinapi- Jun/19
91146 | TRANSPORTE HORIZONTAL, BLOCOS CERÂMICOS FURADOS NA HORIZONTAL 9X19X19 CM, MANIPULADOR TELESCÓPICO, 75M. AF_06/2014 | MIL | 27.36 | sinapi- Jun/19
91147 | TRANSPORTE HORIZONTAL, BLOCOS VAZADOS DE CONCRETO 19X19X39 CM, MANIPULADOR TELESCÓPICO, 100M. AF_06/2014 | MIL | 258.06 | sinapi- Jun/19
91148 | TRANSPORTE HORIZONTAL, BLOCOS CERÂMICOS FURADOS NA VERTICAL 19X19X39 CM, MANIPULADOR TELESCÓPICO, 100M. AF_06/2014 | MIL | 167.01 | sinapi- Jun/19
91149 | TRANSPORTE HORIZONTAL, BLOCOS CERÂMICOS FURADOS NA HORIZONTAL 9X19X19 CM, MANIPULADOR TELESCÓPICO, 100M. AF_06/2014 | MIL | 42.44 | sinapi- Jun/19
92121 | PENEIRAMENTO DE AREIA COM PENEIRA ELÉTRICA. AF_11/2015 | M3 | 27.4 | sinapi- Jun/19
92122 | PENEIRAMENTO DE AREIA COM PENEIRA MANUAL. AF_11/2015 | M3 | 47.31 | sinapi- Jun/19
92123 | ENSACAMENTO DE AREIA. AF_11/2015 | M3 | 43.84 | sinapi- Jun/19
94926 | TRANSPORTE HORIZONTAL MANUAL, DE 30 M, DE JANELAS. AF_07/2016 | M2 | 1.42 | sinapi- Jun/19
94927 | TRANSPORTE VERTICAL MANUAL, DE 1 PAVIMENTO, DE JANELAS. AF_07/2016 | M2 | 0.74 | sinapi- Jun/19
94928 | TRANSPORTE HORIZONTAL MANUAL, DE 30 M, DE KIT PORTA-PRONTA OU PORTA DE MADEIRA FOLHA LEVE OU MÉDIA, PORTA DE AÇO E PORTA DE ALUMÍNIO. AF_07/2016 | UN | 2.25 | sinapi- Jun/19
94929 | TRANSPORTE HORIZONTAL MANUAL, DE 30 M, DE KIT PORTA-PRONTA OU PORTA DE MADEIRA FOLHA PESADA OU SUPERPESADA E PORTA CORTA-FOGO. AF_07/2016 | UN | 3.97 | sinapi- Jun/19
94930 | TRANSPORTE VERTICAL MANUAL, DE 1 PAVIMENTO, DE KIT PORTA-PRONTA OU PORTA DE MADEIRA FOLHA LEVE OU MÉDIA, PORTA DE AÇO E PORTA DE ALUMÍNIO. AF_07/2016 | UN | 1.17 | sinapi- Jun/19
94931 | TRANSPORTE VERTICAL MANUAL, DE 1 PAVIMENTO, DE KIT PORTA-PRONTA OU PORTA DE MADEIRA FOLHA PESADA OU SUPERPESADA E PORTA CORTA-FOGO. AF_07/2016 | UN | 2.06 | sinapi- Jun/19
94932 | TRANSPORTE HORIZONTAL MANUAL, DE 30 M, DE BANCADA DE MÁRMORE OU GRANITO PARA COZINHA/LAVATÓRIO OU MÁRMORE SINTÉTICO COM CUBA INTEGRADA. AF_07/2016 | UN | 4.2 | sinapi- Jun/19
94934 | TRANSPORTE VERTICAL MANUAL, DE 1 PAVIMENTO, DE BANCADA DE MÁRMORE OU GRANITO PARA COZINHA/LAVATÓRIO OU MÁRMORE SINTÉTICO COM CUBA INTEGRADA. AF_07/2016 | UN | 1.45 | sinapi- Jun/19
94935 | TRANSPORTE HORIZONTAL DE 30 M COM CARRINHO PLATAFORMA COM BANCADA DE MÁRMORE OU GRANITO PARA COZINHA/LAVATÓRIO OU MÁRMORE SINTÉTICO COM CUBA INTEGRADA. AF_07/2016 | UN | 2.27 | sinapi- Jun/19
94936 | TRANSPORTE HORIZONTAL DE 50 M COM CARRINHO PLATAFORMA COM BANCADA DE MÁRMORE OU GRANITO PARA COZINHA/LAVATÓRIO OU MÁRMORE SINTÉTICO COM CUBA INTEGRADA. AF_07/2016 | UN | 3.65 | sinapi- Jun/19
94937 | TRANSPORTE HORIZONTAL DE 75 M COM CARRINHO PLATAFORMA COM BANCADA DE MÁRMORE OU GRANITO PARA COZINHA/LAVATÓRIO OU MÁRMORE SINTÉTICO COM CUBA INTEGRADA. AF_07/2016 | UN | 5.38 | sinapi- Jun/19
94938 | TRANSPORTE HORIZONTAL DE 100 M COM CARRINHO PLATAFORMA COM BANCADA DE MÁRMORE OU GRANITO PARA COZINHA/LAVATÓRIO OU MÁRMORE SINTÉTICO COM CUBA INTEGRADA. AF_07/2016 | UN | 7.11 | sinapi- Jun/19
94939 | TRANSPORTE HORIZONTAL MANUAL, DE 30 M, DE VIDRO. AF_07/2016 | M2 | 2.22 | sinapi- Jun/19
94940 | TRANSPORTE VERTICAL MANUAL, DE 1 PAVIMENTO, DE VIDRO. AF_07/2016 | M2 | 1.15 | sinapi- Jun/19
94941 | TRANSPORTE HORIZONTAL MANUAL, DE 30 M, DE TELA DE AÇO. AF_07/2016 | KG | 0.07 | sinapi- Jun/19
94942 | TRANSPORTE HORIZONTAL MANUAL, DE 30 M, DE COMPENSADO DE MADEIRA. AF_07/2016 | M2 | 0.89 | sinapi- Jun/19
94943 | TRANSPORTE HORIZONTAL MANUAL, DE 30 M, DE TELHA TERMOACÚSTICA OU TELHA DE AÇO ZINCADO. AF_07/2016 | M2 | 0.48 | sinapi- Jun/19
94944 | TRANSPORTE HORIZONTAL MANUAL, DE 30 M, DE TELHA DE FIBROCIMENTO ONDULADA OU TELHA ESTRUTURAL DE FIBROCIMENTO, CANALETE 90 OU KALHETÃO. AF_07/2016 | M2 | 1.24 | sinapi- Jun/19
94945 | TRANSPORTE HORIZONTAL DE 100 M COM MANIPULADOR TELESCÓPICO DE TELHAS TERMOACÚSTICA, FIBROCIMENTO ONDULADA, AÇO ZINCADO, FIBROCIMENTO ESTRUTURAL, CANALETE 90 OU KALHETÃO. AF_07/2016 | M2 | 0.25 | sinapi- Jun/19
94946 | TRANSPORTE HORIZONTAL MANUAL, DE 30 M, DE BACIA SANITÁRIA, CAIXA ACOPLADA, TANQUE OU PIA. AF_07/2016 | UN | 1.26 | sinapi- Jun/19
94947 | TRANSPORTE VERTICAL MANUAL DE 1 PAVIMENTO DE BACIA SANITÁRIA, CAIXA ACOPLADA, TANQUE OU PIA. AF_07/2016 | UN | 0.94 | sinapi- Jun/19
94948 | TRANSPORTE HORIZONTAL DE 30 M COM CARRINHO PLATAFORMA COM BACIA SANITÁRIA, CAIXA ACOPLADA, TANQUE OU PIA. AF_07/2016 | UN | 0.67 | sinapi- Jun/19
94949 | TRANSPORTE HORIZONTAL DE 50 M COM CARRINHO PLATAFORMA COM BACIA SANITÁRIA, CAIXA ACOPLADA, TANQUE OU PIA. AF_07/2016 | UN | 1.02 | sinapi- Jun/19
94950 | TRANSPORTE HORIZONTAL DE 75 M COM CARRINHO PLATAFORMA COM BACIA SANITÁRIA, CAIXA ACOPLADA, TANQUE OU PIA. AF_07/2016 | UN | 1.45 | sinapi- Jun/19
94951 | TRANSPORTE HORIZONTAL DE 100 M COM CARRINHO PLATAFORMA COM BACIA SANITÁRIA, CAIXA ACOPLADA, TANQUE OU PIA. AF_07/2016 | UN | 1.88 | sinapi- Jun/19
94952 | TRANSPORTE HORIZONTAL DE 100 M COM MANIPULADOR TELESCÓPICO DE BACIAS SANITÁRIAS, CAIXA ACOPLADA, TANQUE OU PIA. AF_07/2016 | UN | 0.32 | sinapi- Jun/19
94953 | TRANSPORTE HORIZONTAL MANUAL, DE 30 M, DE TELHA DE CONCRETO OU CERÂMICA. AF_07/2016 | M2 | 5.73 | sinapi- Jun/19
94954 | TRANSPORTE HORIZONTAL DE 30 M COM CARRINHO PLATAFORMA COM TELHA DE CONCRETO OU CERÂMICA. AF_07/2016 | M2 | 0.92 | sinapi- Jun/19
94955 | TRANSPORTE HORIZONTAL DE 50 M COM CARRINHO PLATAFORMA COM TELHA DE CONCRETO OU CERÂMICA. AF_07/2016 | M2 | 1.39 | sinapi- Jun/19
94956 | TRANSPORTE HORIZONTAL DE 75 M COM CARRINHO PLATAFORMA COM TELHA DE CONCRETO OU CERÂMICA. AF_07/2016 | M2 | 1.96 | sinapi- Jun/19
94957 | TRANSPORTE HORIZONTAL DE 100 M COM CARRINHO PLATAFORMA COM TELHA DE CONCRETO OU CERÂMICA. AF_07/2016 | M2 | 2.54 | sinapi- Jun/19
94958 | TRANSPORTE HORIZONTAL DE 100 M COM MANIPULADOR TELESCÓPICO DE TELHAS DE CONCRETO OU CERÂMICA. AF_07/2016 | M2 | 0.57 | sinapi- Jun/19
94959 | TRANSPORTE HORIZONTAL MANUAL, DE 30 M, DE BARRAMENTO BLINDADO. AF_07/2016 | M | 1.58 | sinapi- Jun/19
94960 | TRANSPORTE HORIZONTAL DE 100 M COM CARRINHO PLATAFORMA COM BARRAMENTO BLINDADO. AF_07/2016 | M | 1.29 | sinapi- Jun/19
94961 | TRANSPORTE HORIZONTAL MANUAL, DE 30 M, DE CALHA. AF_07/2016 | M | 0.59 | sinapi- Jun/19
84117 | RASPAGEM / CALAFETACAO TACOS MADEIRA 1 DEMAO CERA | M2 | 23.88 | sinapi- Jun/19
84120 | ENCERAMENTO MANUAL EM MADEIRA - 3 DEMAOS | M2 | 12.3 | sinapi- Jun/19
99802 | LIMPEZA DE PISO CERÂMICO OU PORCELANATO COM VASSOURA A SECO. AF_04/2019 | M2 | 0.49 | sinapi- Jun/19
99803 | LIMPEZA DE PISO CERÂMICO OU PORCELANATO COM PANO ÚMIDO. AF_04/2019 | M2 | 1.91 | sinapi- Jun/19
99805 | LIMPEZA DE PISO CERÂMICO OU COM PEDRAS RÚSTICAS UTILIZANDO ÁCIDO MURIÁTICO. AF_04/2019 | M2 | 9.96 | sinapi- Jun/19
99806 | LIMPEZA DE REVESTIMENTO CERÂMICO EM PAREDE COM PANO ÚMIDO AF_04/2019 | M2 | 0.78 | sinapi- Jun/19
99808 | LIMPEZA DE REVESTIMENTO CERÂMICO EM PAREDE UTILIZANDO ÁCIDO MURIÁTICO. AF_04/2019 | M2 | 3.25 | sinapi- Jun/19
99809 | LIMPEZA DE PISO DE LADRILHO HIDRÁULICO COM PANO ÚMIDO. AF_04/2019 | M2 | 5.44 | sinapi- Jun/19
99811 | LIMPEZA DE CONTRAPISO COM VASSOURA A SECO. AF_04/2019 | M2 | 3.25 | sinapi- Jun/19
99812 | LIMPEZA DE LADRILHO HIDRÁULICO EM PAREDE COM PANO ÚMIDO. AF_04/2019 | M2 | 1.04 | sinapi- Jun/19
99814 | LIMPEZA DE SUPERFÍCIE COM JATO DE ALTA PRESSÃO. AF_04/2019 | M2 | 1.76 | sinapi- Jun/19
99822 | LIMPEZA DE PORTA DE MADEIRA. AF_04/2019 | M2 | 0.92 | sinapi- Jun/19
99826 | LIMPEZA DE FORRO REMOVÍVEL COM PANO ÚMIDO. AF_04/2019 | M2 | 1.42 | sinapi- Jun/19
74163/1 | PERFURACAO DE POCO COM PERFURATRIZ PNEUMATICA | M | 49.77 | sinapi- Jun/19
74163/2 | PERFURACAO DE POCO COM PERFURATRIZ A PERCUSSAO | M | 95.85 | sinapi- Jun/19
84127 | REVESTIMENTO DE POCOS C/ TUBOS DE CONCRETO | M | 309.06 | sinapi- Jun/19
40841 | ABRACADEIRA P/POCOS PROFUNDOS | UN | 132.29 | sinapi- Jun/19
71516 | CONJUNTO DE MANGUEIRA PARA COMBATE A INCENDIO EM FIBRA DE POLIESTER PURA, COM 1.1/2", REVESTIDA INTERNAMENTE, COM 2 LANCES DE 15M CADA | UN | 433 | sinapi- Jun/19
73361 | CONCRETO CICLOPICO FCK=10MPA 30% PEDRA DE MAO INCLUSIVE LANCAMENTO | M3 | 385.16 | sinapi- Jun/19
73714 | CAIXA PARA RALO C OM GRELHA FOFO 135 KG DE ALV TIJOLO MACICO (7X10X20) PAREDES DE UMA VEZ (0.20 M) DE 0.90X1.20X1.50 M (EXTERNA) COM ARGAMASSA 1:4 CIMENTO:AREIA, BASE CONC FCK=10 MPA, EXCLUSIVE ESCAVACAO E REATERRO. | UN | 1404.02 | sinapi- Jun/19
86957 | MÃO FRANCESA EM BARRA DE FERRO CHATO RETANGULAR 2" X 1/4", REFORÇADA, 40 X 30 CM | UN | 23.95 | sinapi- Jun/19
86958 | MÃO FRANCESA EM BARRA DE FERRO CHATO RETANGULAR 2" X 1/4", REFORÇADA, 30 X 25 CM | UN | 20.04 | sinapi- Jun/19
97010 | GUARDA-CORPO FIXADO EM FÔRMA DE MADEIRA COM TRAVESSÕES EM MADEIRA PREGADA E FECHAMENTO EM TELA DE POLIPROPILENO PARA EDIFICAÇÕES COM ATÉ 2 PAVIMENTOS. AF_11/2017 | M | 43.16 | sinapi- Jun/19
97011 | GUARDA-CORPO FIXADO EM FÔRMA DE MADEIRA COM TRAVESSÕES EM MADEIRA PREGADA E FECHAMENTO EM TELA DE POLIPROPILENO PARA EDIFICAÇÕES COM 3 PAVIMENTOS. AF_11/2017 | M | 34.15 | sinapi- Jun/19
97012 | GUARDA-CORPO FIXADO EM FÔRMA DE MADEIRA COM TRAVESSÕES EM MADEIRA PREGADA E FECHAMENTO EM TELA DE POLIPROPILENO PARA EDIFICAÇÕES COM ALTURA IGUAL OU SUPERIOR A 4 PAVIMENTOS. AF_11/2017 | M | 29.65 | sinapi- Jun/19
97013 | GUARDA-CORPO FIXADO EM FÔRMA DE MADEIRA COM TRAVESSÕES EM MADEIRA PREGADA E FECHAMENTO EM PAINEL COMPENSADO PARA EDIFICAÇÕES COM ATÉ 2 PAVIMENTOS. AF_11/2017 | M | 50.41 | sinapi- Jun/19
97014 | GUARDA-CORPO FIXADO EM FÔRMA DE MADEIRA COM TRAVESSÕES EM MADEIRA PREGADA E FECHAMENTO EM PAINEL COMPENSADO PARA EDIFICAÇÕES COM 3 PAVIMENTOS. AF_11/2017 | M | 39.23 | sinapi- Jun/19
97015 | GUARDA-CORPO FIXADO EM FÔRMA DE MADEIRA COM TRAVESSÕES EM MADEIRA PREGADA E FECHAMENTO EM PAINEL COMPENSADO PARA EDIFICAÇÕES COM ALTURA IGUAL OU SUPERIOR A 4 PAVIMENTOS. AF_11/2017 | M | 33.55 | sinapi- Jun/19
97016 | GUARDA-CORPO FIXADO EM FÔRMA DE MADEIRA COM TRAVESSÕES EM MADEIRA PREGADA PRÉ-MONTADA E ENCAIXE NA FÔRMA. PARA EDIFICAÇÕES COM ATÉ 2 PAVIMENTOS. AF_11/2017 | M | 37.06 | sinapi- Jun/19
97017 | GUARDA-CORPO FIXADO EM FÔRMA DE MADEIRA COM TRAVESSÕES EM MADEIRA PREGADA PRÉ-MONTADA E ENCAIXE NA FÔRMA PARA EDIFICAÇÕES COM 3 PAVIMENTOS. AF_11/2017 | M | 28.52 | sinapi- Jun/19
97018 | GUARDA-CORPO FIXADO EM FÔRMA DE MADEIRA COM TRAVESSÕES EM MADEIRA PREGADA PRÉ-MONTADA E ENCAIXE NA FÔRMA. PARA EDIFICAÇÕES COM ALTURA IGUAL OU SUPERIOR A 4 PAVIMENTOS. AF_11/2017 | M | 24.07 | sinapi- Jun/19
97031 | GUARDA-CORPO EM LAJE PÓS-DESFÔRMA, PARA ESTRUTURAS EM CONCRETO, COM ESCORAS DE MADEIRA ESTRONCADAS NA ESTRUTURA, TRAVESSÕES DE MADEIRA PREGADOS E FECHAMENTO EM TELA DE POLIPROPILENO PARA EDIFICAÇÕES COM ALTURA ATÉ 4 PAVIMENTOS (1 MONTAGEM POR OBRA). AF_11/2017 | M | 59.29 | sinapi- Jun/19
97032 | GUARDA-CORPO EM LAJE PÓS-DESFÔRMA, PARA ESTRUTURAS EM CONCRETO, COM ESCORAS DE MADEIRA ESTRONCADAS NA ESTRUTURA, TRAVESSÕES DE MADEIRA PREGADOS E FECHAMENTO EM TELA DE POLIPROPILENO PARA EDIFICAÇÕES ACIMA DE 4 PAV. (2 MONTAGENS POR OBRA). AF_11/2017 | M | 38.17 | sinapi- Jun/19
97033 | GUARDA-CORPO EM LAJE PÓS-DESFORMA, PARA ESTRUTURAS EM CONCRETO, COM ESCORAS METÁLICAS ESTRONCADAS NA ESTRUTURA, TRAVESSÕES DE MADEIRA E FECHAMENTO EM TELA DE POLIPROPILENO PARA EDIFICAÇÕES COM ALTURA ATÉ 4 PAVIMENTOS (1 MONTAGEM POR OBRA). AF_11/2017 | M | 69.86 | sinapi- Jun/19
97034 | GUARDA-CORPO EM LAJE PÓS-DESFORMA, PARA ESTRUTURAS EM CONCRETO, COM ESCORAS METÁLICAS ESTRONCADAS NA ESTRUTURA, TRAVESSÕES DE MADEIRA E FECHAMENTO EM TELA DE POLIPROPILENO PARA EDIFICAÇÕES ACIMA DE 4 PAVIMENTOS (2 MONTAGENS POR OBRA). AF_11/2017 | M | 42.7 | sinapi- Jun/19
97039 | FECHAMENTO REMOVÍVEL DE VÃO DE PORTAS, EM MADEIRA (VÃO DO ELEVADOR)  1 MONTAGEM EM OBRA. AF_11/2017 | M2 | 28.75 | sinapi- Jun/19
97040 | FECHAMENTO REMOVÍVEL DE ABERTURA DE CAIXILHO, EM MADEIRA  4 MONTAGENS EM OBRA. AF_11/2017 | M2 | 11.65 | sinapi- Jun/19
97041 | FECHAMENTO REMOVÍVEL DE ABERTURA NO PISO, EM MADEIRA  1 MONTAGEM EM OBRA. AF_11/2017 | M2 | 126.44 | sinapi- Jun/19
97046 | PONTEIRAS DE PROTEÇÃO DE VERGALHÕES EXPOSTOS EM FUNDAÇÕES. AF_11/2017 | M2 | 0.27 | sinapi- Jun/19
97047 | PONTEIRAS DE PROTEÇÃO DE VERGALHÕES EXPOSTOS EM ESTRUTURAS DE CONCRETO ARMADO CONVENCIONAL. AF_11/2017 | M2 | 0.1 | sinapi- Jun/19
97048 | PONTEIRAS DE PROTEÇÃO DE VERGALHÕES EXPOSTOS EM ALVENARIA ESTRUTURAL. AF_11/2017 | M2 | 0.08 | sinapi- Jun/19
97051 | SINALIZAÇÃO COM FITA FIXADA NA ESTRUTURA. AF_11/2017 | M | 0.55 | sinapi- Jun/19
97053 | SINALIZAÇÃO COM FITA FIXADA EM CONE PLÁSTICO, INCLUINDO CONE. AF_11/2017 | M | 30.8 | sinapi- Jun/19
97062 | COLOCAÇÃO DE TELA EM ANDAIME FACHADEIRO. AF_11/2017 | M2 | 5.41 | sinapi- Jun/19
97063 | MONTAGEM E DESMONTAGEM DE ANDAIME MODULAR FACHADEIRO, COM PISO METÁLICO, PARA EDIFICAÇÕES COM MÚLTIPLOS PAVIMENTOS (EXCLUSIVE ANDAIME E LIMPEZA). AF_11/2017 | M2 | 11.08 | sinapi- Jun/19
97064 | MONTAGEM E DESMONTAGEM DE ANDAIME TUBULAR TIPO TORRE (EXCLUSIVE ANDAIME E LIMPEZA). AF_11/2017 | M | 20.91 | sinapi- Jun/19
97065 | MONTAGEM E DESMONTAGEM DE ANDAIME MULTIDIRECIONAL (EXCLUSIVE ANDAIME E LIMPEZA). AF_11/2017 | M3 | 7.7 | sinapi- Jun/19
97066 | COBERTURA PARA PROTEÇÃO DE PEDESTRES SOBRE ESTRUTURA DE ANDAIME, INCLUSIVE MONTAGEM E DESMONTAGEM. AF_11/2017 | M2 | 56.55 | sinapi- Jun/19
97067 | PLATAFORMA DE PROTEÇÃO PRINCIPAL PARA ALVENARIA ESTRUTURAL PARA SER APOIADA EM ANDAIME, INCLUSIVE MONTAGEM E DESMONTAGEM. AF_11/2017 | M | 527.67 | sinapi- Jun/19
73916/2 | PLACA ESMALTADA PARA IDENTIFICAÇÃO NR DE RUA, DIMENSÕES 45X25CM | UN | 87.33 | sinapi- Jun/19
73672 | DESMATAMENTO E LIMPEZA MECANIZADA DE TERRENO COM ARVORES ATE Ø 15CM, UTILIZANDO TRATOR DE ESTEIRAS | M2 | 0.37 | sinapi- Jun/19
73822/2 | LIMPEZA MECANIZADA DE TERRENO COM REMOCAO DE CAMADA VEGETAL, UTILIZANDO MOTONIVELADORA | M2 | 0.53 | sinapi- Jun/19
73859/1 | DESMATAMENTO E LIMPEZA MECANIZADA DE TERRENO COM REMOCAO DE CAMADA VEGETAL, UTILIZANDO TRATOR DE ESTEIRAS | M2 | 0.14 | sinapi- Jun/19
73859/2 | CAPINA E LIMPEZA MANUAL DE TERRENO | M2 | 1.57 | sinapi- Jun/19
85331 | CORTE DE CAPOEIRA FINA A FOICE | M2 | 1.52 | sinapi- Jun/19
85422 | PREPARO MANUAL DE TERRENO S/ RASPAGEM SUPERFICIAL | M2 | 7.89 | sinapi- Jun/19
74220/1 | TAPUME DE CHAPA DE MADEIRA COMPENSADA, E= 6MM, COM PINTURA A CAL E REAPROVEITAMENTO DE 2X | M2 | 56.44 | sinapi- Jun/19
74221/1 | SINALIZACAO DE TRANSITO - NOTURNA | M | 2.89 | sinapi- Jun/19
74219/1 | PASSADICOS COM TABUAS DE MADEIRA PARA PEDESTRES | M2 | 63.79 | sinapi- Jun/19
74219/2 | PASSADICOS COM TABUAS DE MADEIRA PARA VEICULOS | M2 | 56.47 | sinapi- Jun/19
84126 | CHAPA DE ACO CARBONO 3/8 (COLOC/ USO/ RETIR) P/ PASS VEICULO SOBRE VALA MEDIDA P/ AREA CHAPA EM CADA APLICACAO | M2 | 42.19 | sinapi- Jun/19
85421 | REMOCAO DE VIDRO COMUM | M2 | 15.11 | sinapi- Jun/19
97621 | DEMOLIÇÃO DE ALVENARIA DE BLOCO FURADO, DE FORMA MANUAL, COM REAPROVEITAMENTO. AF_12/2017 | M3 | 105.27 | sinapi- Jun/19
97622 | DEMOLIÇÃO DE ALVENARIA DE BLOCO FURADO, DE FORMA MANUAL, SEM REAPROVEITAMENTO. AF_12/2017 | M3 | 51.3 | sinapi- Jun/19
97623 | DEMOLIÇÃO DE ALVENARIA DE TIJOLO MACIÇO, DE FORMA MANUAL, COM REAPROVEITAMENTO. AF_12/2017 | M3 | 157.18 | sinapi- Jun/19
97624 | DEMOLIÇÃO DE ALVENARIA DE TIJOLO MACIÇO, DE FORMA MANUAL, SEM REAPROVEITAMENTO. AF_12/2017 | M3 | 96.47 | sinapi- Jun/19
97625 | DEMOLIÇÃO DE ALVENARIA PARA QUALQUER TIPO DE BLOCO, DE FORMA MECANIZADA, SEM REAPROVEITAMENTO. AF_12/2017 | M3 | 40.92 | sinapi- Jun/19
97626 | DEMOLIÇÃO DE PILARES E VIGAS EM CONCRETO ARMADO, DE FORMA MANUAL, SEM REAPROVEITAMENTO. AF_12/2017 | M3 | 531.22 | sinapi- Jun/19
97627 | DEMOLIÇÃO DE PILARES E VIGAS EM CONCRETO ARMADO, DE FORMA MECANIZADA COM MARTELETE, SEM REAPROVEITAMENTO. AF_12/2017 | M3 | 255.58 | sinapi- Jun/19
97628 | DEMOLIÇÃO DE LAJES, DE FORMA MANUAL, SEM REAPROVEITAMENTO. AF_12/2017 | M3 | 253.58 | sinapi- Jun/19
97629 | DEMOLIÇÃO DE LAJES, DE FORMA MECANIZADA COM MARTELETE, SEM REAPROVEITAMENTO. AF_12/2017 | M3 | 121.46 | sinapi- Jun/19
97631 | DEMOLIÇÃO DE ARGAMASSAS, DE FORMA MANUAL, SEM REAPROVEITAMENTO. AF_12/2017 | M2 | 2.97 | sinapi- Jun/19
97632 | DEMOLIÇÃO DE RODAPÉ CERÂMICO, DE FORMA MANUAL, SEM REAPROVEITAMENTO. AF_12/2017 | M | 2.32 | sinapi- Jun/19
97633 | DEMOLIÇÃO DE REVESTIMENTO CERÂMICO, DE FORMA MANUAL, SEM REAPROVEITAMENTO. AF_12/2017 | M2 | 20.34 | sinapi- Jun/19
97634 | DEMOLIÇÃO DE REVESTIMENTO CERÂMICO, DE FORMA MECANIZADA COM MARTELETE, SEM REAPROVEITAMENTO. AF_12/2017 | M2 | 11.43 | sinapi- Jun/19
97635 | DEMOLIÇÃO DE PAVIMENTO INTERTRAVADO, DE FORMA MANUAL, COM REAPROVEITAMENTO. AF_12/2017 | M2 | 14.17 | sinapi- Jun/19
97636 | DEMOLIÇÃO PARCIAL DE PAVIMENTO ASFÁLTICO, DE FORMA MECANIZADA, SEM REAPROVEITAMENTO. AF_12/2017 | M2 | 10.69 | sinapi- Jun/19
97637 | REMOÇÃO DE TAPUME/ CHAPAS METÁLICAS E DE MADEIRA, DE FORMA MANUAL, SEM REAPROVEITAMENTO. AF_12/2017 | M2 | 2.53 | sinapi- Jun/19
97638 | REMOÇÃO DE CHAPAS E PERFIS DE DRYWALL, DE FORMA MANUAL, SEM REAPROVEITAMENTO. AF_12/2017 | M2 | 7.36 | sinapi- Jun/19
97639 | REMOÇÃO DE PLACAS E PILARETES DE CONCRETO, DE FORMA MANUAL, SEM REAPROVEITAMENTO. AF_12/2017 | M2 | 17.9 | sinapi- Jun/19
97640 | REMOÇÃO DE FORROS DE DRYWALL, PVC E FIBROMINERAL, DE FORMA MANUAL, SEM REAPROVEITAMENTO. AF_12/2017 | M2 | 1.6 | sinapi- Jun/19
97641 | REMOÇÃO DE FORRO DE GESSO, DE FORMA MANUAL, SEM REAPROVEITAMENTO. AF_12/2017 | M2 | 4.47 | sinapi- Jun/19
97642 | REMOÇÃO DE TRAMA METÁLICA OU DE MADEIRA PARA FORRO, DE FORMA MANUAL, SEM REAPROVEITAMENTO. AF_12/2017 | M2 | 2.86 | sinapi- Jun/19
97643 | REMOÇÃO DE PISO DE MADEIRA (ASSOALHO E BARROTE), DE FORMA MANUAL, SEM REAPROVEITAMENTO. AF_12/2017 | M2 | 21.38 | sinapi- Jun/19
97644 | REMOÇÃO DE PORTAS, DE FORMA MANUAL, SEM REAPROVEITAMENTO. AF_12/2017 | M2 | 8.27 | sinapi- Jun/19
97645 | REMOÇÃO DE JANELAS, DE FORMA MANUAL, SEM REAPROVEITAMENTO. AF_12/2017 | M2 | 23.67 | sinapi- Jun/19
97647 | REMOÇÃO DE TELHAS, DE FIBROCIMENTO, METÁLICA E CERÂMICA, DE FORMA MANUAL, SEM REAPROVEITAMENTO. AF_12/2017 | M2 | 3.01 | sinapi- Jun/19
97648 | REMOÇÃO DE PROTEÇÃO TÉRMICA PARA COBERTURA EM EPS, DE FORMA MANUAL, SEM REAPROVEITAMENTO. AF_12/2017 | M2 | 1.73 | sinapi- Jun/19
97649 | REMOÇÃO DE TELHAS DE FIBROCIMENTO, METÁLICA E CERÂMICA, DE FORMA MECANIZADA, COM USO DE GUINDASTE, SEM REAPROVEITAMENTO. AF_12/2017 | M2 | 3.63 | sinapi- Jun/19
97650 | REMOÇÃO DE TRAMA DE MADEIRA PARA COBERTURA, DE FORMA MANUAL, SEM REAPROVEITAMENTO. AF_12/2017 | M2 | 6.48 | sinapi- Jun/19
97651 | REMOÇÃO DE TESOURAS DE MADEIRA, COM VÃO MENOR QUE 8M, DE FORMA MANUAL, SEM REAPROVEITAMENTO. AF_12/2017 | UN | 71.72 | sinapi- Jun/19
97652 | REMOÇÃO DE TESOURAS DE MADEIRA, COM VÃO MAIOR OU IGUAL A 8M, DE FORMA MANUAL, SEM REAPROVEITAMENTO. AF_12/2017 | UN | 162.59 | sinapi- Jun/19
97653 | REMOÇÃO DE TESOURAS DE MADEIRA, COM VÃO MENOR QUE 8M, DE FORMA MECANIZADA, COM REAPROVEITAMENTO. AF_12/2017 | UN | 89.49 | sinapi- Jun/19
97654 | REMOÇÃO DE TESOURAS DE MADEIRA, COM VÃO MAIOR OU IGUAL A 8M, DE FORMA MECANIZADA, COM REAPROVEITAMENTO. AF_12/2017 | UN | 114.37 | sinapi- Jun/19
97655 | REMOÇÃO DE TRAMA METÁLICA PARA COBERTURA, DE FORMA MANUAL, SEM REAPROVEITAMENTO. AF_12/2017 | M2 | 17.74 | sinapi- Jun/19
97656 | REMOÇÃO DE TESOURAS METÁLICAS, COM VÃO MENOR QUE 8M, DE FORMA MANUAL, SEM REAPROVEITAMENTO. AF_12/2017 | UN | 179.94 | sinapi- Jun/19
97657 | REMOÇÃO DE TESOURAS METÁLICAS, COM VÃO MAIOR OU IGUAL A 8M, DE FORMA MANUAL, SEM REAPROVEITAMENTO. AF_12/2017 | UN | 356.67 | sinapi- Jun/19
97658 | REMOÇÃO DE TESOURAS METÁLICAS, COM VÃO MENOR QUE 8M, DE FORMA MECANIZADA, COM REAPROVEITAMENTO. AF_12/2017 | UN | 133.09 | sinapi- Jun/19
97659 | REMOÇÃO DE TESOURAS METÁLICAS, COM VÃO MAIOR OU IGUAL A 8M, DE FORMA MECANIZADA, COM REAPROVEITAMENTO. AF_12/2017 | UN | 184.41 | sinapi- Jun/19
97660 | REMOÇÃO DE INTERRUPTORES/TOMADAS ELÉTRICAS, DE FORMA MANUAL, SEM REAPROVEITAMENTO. AF_12/2017 | UN | 0.6 | sinapi- Jun/19
97661 | REMOÇÃO DE CABOS ELÉTRICOS, DE FORMA MANUAL, SEM REAPROVEITAMENTO. AF_12/2017 | M | 0.61 | sinapi- Jun/19
97662 | REMOÇÃO DE TUBULAÇÕES (TUBOS E CONEXÕES) DE ÁGUA FRIA, DE FORMA MANUAL, SEM REAPROVEITAMENTO. AF_12/2017 | M | 0.43 | sinapi- Jun/19
97663 | REMOÇÃO DE LOUÇAS, DE FORMA MANUAL, SEM REAPROVEITAMENTO. AF_12/2017 | UN | 10.86 | sinapi- Jun/19
97664 | REMOÇÃO DE ACESSÓRIOS, DE FORMA MANUAL, SEM REAPROVEITAMENTO. AF_12/2017 | UN | 1.35 | sinapi- Jun/19
97665 | REMOÇÃO DE LUMINÁRIAS, DE FORMA MANUAL, SEM REAPROVEITAMENTO. AF_12/2017 | UN | 1.16 | sinapi- Jun/19
97666 | REMOÇÃO DE METAIS SANITÁRIOS, DE FORMA MANUAL, SEM REAPROVEITAMENTO. AF_12/2017 | UN | 7.92 | sinapi- Jun/19
85423 | ISOLAMENTO DE OBRA COM TELA PLASTICA COM MALHA DE 5MM | M2 | 7.61 | sinapi- Jun/19
85424 | ISOLAMENTO DE OBRA COM TELA PLASTICA COM MALHA DE 5MM E ESTRUTURA DE MADEIRA PONTALETEADA | M2 | 22.53 | sinapi- Jun/19
72742 | ENSAIO DE RECEBIMENTO E ACEITACAO DE CIMENTO PORTLAND | UN | 770.96 | sinapi- Jun/19
72743 | ENSAIO DE RECEBIMENTO E ACEITACAO DE AGREGADO GRAUDO | UN | 385.48 | sinapi- Jun/19
74020/1 | ENSAIO DE PAVIMENTO DE CONCRETO | M3 | 29.07 | sinapi- Jun/19
74021/3 | ENSAIOS DE REGULARIZACAO DO SUBLEITO | M2 | 1.05 | sinapi- Jun/19
74021/6 | ENSAIOS DE BASE ESTABILIZADA GRANULOMETRICAMENTE | M3 | 2.04 | sinapi- Jun/19
74022/3 | ENSAIO DE DETERMINACAO DA PENEIRACAO - EMULSAO ASFALTICA | UN | 192.74 | sinapi- Jun/19
74022/6 | ENSAIO DE GRANULOMETRIA POR PENEIRAMENTO - SOLOS | UN | 154.19 | sinapi- Jun/19
74022/8 | ENSAIO DE LIMITE DE LIQUIDEZ - SOLOS | UN | 96.37 | sinapi- Jun/19
74022/9 | ENSAIO DE LIMITE DE PLASTICIDADE - SOLOS | UN | 86.73 | sinapi- Jun/19
74022/10 | ENSAIO DE COMPACTACAO - AMOSTRAS NAO TRABALHADAS - ENERGIA NORMAL - SOLOS | UN | 183.1 | sinapi- Jun/19
74022/15 | ENSAIO DE MASSA ESPECIFICA - IN SITU - METODO BALAO DE BORRACHA - SOLOS | UN | 77.09 | sinapi- Jun/19
74022/19 | ENSAIO DE INDICE DE SUPORTE CALIFORNIA - AMOSTRAS NAO TRABALHADAS - ENERGIA NORMAL - SOLOS | UN | 221.65 | sinapi- Jun/19
74022/23 | ENSAIO DE TEOR DE UMIDADE - PROCESSO SPEEDY - SOLOS E AGREGADOS MIUDOS | UN | 57.82 | sinapi- Jun/19
74022/25 | ENSAIO DE PONTO DE FULGOR - MATERIAL BETUMINOSO | UN | 154.19 | sinapi- Jun/19
74022/27 | ENSAIO DE CONTROLE DE TAXA DE APLICACAO DE LIGANTE BETUMINOSO | UN | 67.45 | sinapi- Jun/19
74022/30 | ENSAIO DE RESISTENCIA A COMPRESSAO SIMPLES - CONCRETO | UN | 173.46 | sinapi- Jun/19
74022/32 | ENSAIO DE RESISTENCIA A TRACAO NA FLEXAO DE CONCRETO | UN | 192.74 | sinapi- Jun/19
74022/37 | ENSAIO DE ADESIVIDADE A LIGANTE BETUMINOSO - AGREGADO GRAUDO | UN | 96.37 | sinapi- Jun/19
74022/42 | ENSAIO DE EQUIVALENTE EM AREIA - SOLOS | UN | 86.73 | sinapi- Jun/19
74022/58 | ENSAIO DE ABATIMENTO DO TRONCO DE CONE | UN | 67.97 | sinapi- Jun/19
95967 | SERVIÇOS TÉCNICOS ESPECIALIZADOS PARA ACOMPANHAMENTO DE EXECUÇÃO DE FUNDAÇÕES PROFUNDAS E ESTRUTURAS DE CONTENÇÃO | H | 137.8 | sinapi- Jun/19
99058 | LOCAÇÃO DE PONTO PARA REFERÊNCIA TOPOGRÁFICA. AF_10/2018 | UN | 14.16 | sinapi- Jun/19
99059 | LOCACAO CONVENCIONAL DE OBRA, UTILIZANDO GABARITO DE TÁBUAS CORRIDAS PONTALETADAS A CADA 2,00M - 2 UTILIZAÇÕES. AF_10/2018 | M | 38.58 | sinapi- Jun/19
99060 | CAVALETE DE OBRA COM ALTURA DE 1,00 M - 2 UTILIZAÇÕES. AF_10/2018 | UN | 101.8 | sinapi- Jun/19
99061 | CAVALETE DE OBRA COM ALTURA DE 0,50 M - 2 UTILIZAÇÕES. AF_10/2018 | UN | 68.77 | sinapi- Jun/19
99062 | MARCAÇÃO DE PONTOS EM GABARITO OU CAVALETE. AF_10/2018 | UN | 2.06 | sinapi- Jun/19
99063 | LOCAÇÃO DE REDE DE ÁGUA OU ESGOTO. AF_10/2018 | M | 3.43 | sinapi- Jun/19
99064 | LOCAÇÃO DE PAVIMENTAÇÃO. AF_10/2018 | M | 0.7 | sinapi- Jun/19
78472 | SERVICOS TOPOGRAFICOS PARA PAVIMENTACAO, INCLUSIVE NOTA DE SERVICOS, ACOMPANHAMENTO E GREIDE | M2 | 0.51 | sinapi- Jun/19
93588 | TRANSPORTE COM CAMINHÃO BASCULANTE DE 10 M3, EM VIA URBANA EM LEITO NATURAL (UNIDADE: M3XKM). AF_04/2016 | M3XKM | 1.63 | sinapi- Jun/19
93589 | TRANSPORTE COM CAMINHÃO BASCULANTE DE 10 M3, EM VIA URBANA EM REVESTIMENTO PRIMÁRIO (UNIDADE: M3XKM). AF_04/2016 | M3XKM | 1.25 | sinapi- Jun/19
93590 | TRANSPORTE COM CAMINHÃO BASCULANTE DE 10 M3, EM VIA URBANA PAVIMENTADA, DMT ACIMA DE 30KM (UNIDADE: M3XKM). AF_04/2016 | M3XKM | 0.83 | sinapi- Jun/19
93591 | TRANSPORTE COM CAMINHÃO BASCULANTE DE 14 M3, EM VIA URBANA EM LEITO NATURAL (UNIDADE: M3XKM). AF_04/2016 | M3XKM | 1.45 | sinapi- Jun/19
93592 | TRANSPORTE COM CAMINHÃO BASCULANTE DE 14 M3, EM VIA URBANA EM REVESTIMENTO PRIMÁRIO (UNIDADE: M3XKM). AF_04/2016 | M3XKM | 1.11 | sinapi- Jun/19
93593 | TRANSPORTE COM CAMINHÃO BASCULANTE DE 14 M3, EM VIA URBANA PAVIMENTADA, DMT ACIMA DE 30 KM (UNIDADE: M3XKM). AF_04/2016 | M3XKM | 0.74 | sinapi- Jun/19
93594 | TRANSPORTE COM CAMINHÃO BASCULANTE DE 10 M3, EM VIA URBANA EM LEITO NATURAL (UNIDADE: TXKM). AF_04/2016 | TXKM | 1.08 | sinapi- Jun/19
93595 | TRANSPORTE COM CAMINHÃO BASCULANTE DE 10 M3, EM VIA URBANA EM REVESTIMENTO PRIMÁRIO (UNIDADE: TXKM). AF_04/2016 | TXKM | 0.83 | sinapi- Jun/19
93596 | TRANSPORTE COM CAMINHÃO BASCULANTE DE 10 M3, EM VIA URBANA PAVIMENTADA, DMT ACIMA DE 30 KM (UNIDADE: TXKM). AF_04/2016 | TXKM | 0.55 | sinapi- Jun/19
93597 | TRANSPORTE COM CAMINHÃO BASCULANTE DE 14 M3, EM VIA URBANA EM LEITO NATURAL (UNIDADE: TXKM). AF_04/2016 | TXKM | 0.96 | sinapi- Jun/19
93598 | TRANSPORTE COM CAMINHÃO BASCULANTE DE 14 M3, EM VIA URBANA EM REVESTIMENTO PRIMÁRIO (UNIDADE: TXKM). AF_04/2016 | TXKM | 0.74 | sinapi- Jun/19
93599 | TRANSPORTE COM CAMINHÃO BASCULANTE DE 14 M3, EM VIA URBANA PAVIMENTADA, DMT ACIMA DE 30 KM (UNIDADE: TXKM). AF_04/2016 | TXKM | 0.48 | sinapi- Jun/19
95425 | TRANSPORTE COM CAMINHÃO BASCULANTE DE 18 M3, EM VIA URBANA EM LEITO NATURAL (UNIDADE: M3XKM). AF_09/2016 | M3XKM | 1.24 | sinapi- Jun/19
95426 | TRANSPORTE COM CAMINHÃO BASCULANTE DE 18 M3, EM VIA URBANA EM REVESTIMENTO PRIMÁRIO (UNIDADE: M3XKM). AF_09/2016 | M3XKM | 0.95 | sinapi- Jun/19
95427 | TRANSPORTE COM CAMINHÃO BASCULANTE DE 18 M3, EM VIA URBANA PAVIMENTADA, DMT ACIMA DE 30 KM(UNIDADE: M3XKM). AF_09/2016 | M3XKM | 0.63 | sinapi- Jun/19
95428 | TRANSPORTE COM CAMINHÃO BASCULANTE DE 18 M3, EM VIA URBANA EM LEITO NATURAL (UNIDADE: TXKM). AF_09/2016 | TXKM | 0.82 | sinapi- Jun/19
95429 | TRANSPORTE COM CAMINHÃO BASCULANTE DE 18 M3, EM VIA URBANA EM REVESTIMENTO PRIMÁRIO (UNIDADE: TXKM). AF_09/2016 | TXKM | 0.63 | sinapi- Jun/19
95430 | TRANSPORTE COM CAMINHÃO BASCULANTE DE 18 M3, EM VIA URBANA PAVIMENTADA, DMT ACIMA DE 30 KM (UNIDADE: TXKM). AF_09/2016 | TXKM | 0.42 | sinapi- Jun/19
95875 | TRANSPORTE COM CAMINHÃO BASCULANTE DE 10 M3, EM VIA URBANA PAVIMENTADA, DMT ATÉ 30 KM (UNIDADE: M3XKM). AF_12/2016 | M3XKM | 1.17 | sinapi- Jun/19
95876 | TRANSPORTE COM CAMINHÃO BASCULANTE DE 14 M3, EM VIA URBANA PAVIMENTADA, DMT ATÉ 30 KM (UNIDADE: M3XKM). AF_12/2016 | M3XKM | 1.03 | sinapi- Jun/19
95877 | TRANSPORTE COM CAMINHÃO BASCULANTE DE 18 M3, EM VIA URBANA PAVIMENTADA, DMT ATÉ 30 KM (UNIDADE: M3XKM). AF_12/2016 | M3XKM | 0.89 | sinapi- Jun/19
95878 | TRANSPORTE COM CAMINHÃO BASCULANTE DE 10 M3, EM VIA URBANA PAVIMENTADA, DMT ATÉ 30 KM (UNIDADE: TXKM). AF_12/2016 | TXKM | 0.78 | sinapi- Jun/19
95879 | TRANSPORTE COM CAMINHÃO BASCULANTE DE 14 M3, EM VIA URBANA PAVIMENTADA, DMT ATÉ 30 KM (UNIDADE: TXKM). AF_12/2016 | TXKM | 0.68 | sinapi- Jun/19
95880 | TRANSPORTE COM CAMINHÃO BASCULANTE DE 18 M3, EM VIA URBANA PAVIMENTADA, DMT ATÉ 30 KM (UNIDADE: TXKM). AF_12/2016 | TXKM | 0.59 | sinapi- Jun/19
93176 | TRANSPORTE DE MATERIAL ASFALTICO, COM CAMINHÃO COM CAPACIDADE DE 30000 L EM RODOVIA PAVIMENTADA PARA DISTÂNCIAS MÉDIAS DE TRANSPORTE SUPERIORES A 100 KM. AF_02/2016 | TXKM | 0.48 | sinapi- Jun/19
93177 | TRANSPORTE DE MATERIAL ASFALTICO, COM CAMINHÃO COM CAPACIDADE DE 20000 L EM RODOVIA PAVIMENTADA PARA DISTÂNCIAS MÉDIAS DE TRANSPORTE IGUAL OU INFERIOR A 100 KM. AF_02/2016 | TXKM | 1.72 | sinapi- Jun/19
93178 | TRANSPORTE DE MATERIAL ASFALTICO, COM CAMINHÃO COM CAPACIDADE DE 30000 L EM RODOVIA NÃO PAVIMENTADA PARA DISTÂNCIAS MÉDIAS DE TRANSPORTE SUPERIORES A 100 KM. AF_02/2016 | TXKM | 0.56 | sinapi- Jun/19
93179 | TRANSPORTE DE MATERIAL ASFALTICO, COM CAMINHÃO COM CAPACIDADE DE 20000 L EM RODOVIA NÃO PAVIMENTADA PARA DISTÂNCIAS MÉDIAS DE TRANSPORTE IGUAL OU INFERIOR A 100 KM. AF_02/2016 | TXKM | 1.91 | sinapi- Jun/19
74038/1 | PORTAO COM MOUROES DE MADEIRA ROLICA, DIAMETRO 11CM, COM 5 FIOS DE ARAME FARPADO Nº 14 CLASSE 250, SEM DOBRADICAS | M | 30.7 | sinapi- Jun/19
74039/1 | CERCA COM MOUROES DE MADEIRA ROLICA, DIAMETRO 11CM, ESPACAMENTO DE 2M, ALTURA LIVRE DE 1M, CRAVADOS 0,5M, COM 5 FIOS DE ARAME FARPADO Nº 14 CLASSE 250 | M | 30.7 | sinapi- Jun/19
74142/1 | CERCA COM MOUROES DE CONCRETO, RETO, ESPACAMENTO DE 3M, CRAVADOS 0,5M, COM 4 FIOS DE ARAME FARPADO Nº 14 CLASSE 250 | M | 44.73 | sinapi- Jun/19
74142/2 | CERCA COM MOUROES DE MADEIRA, 7,5X7,5CM, ESPACAMENTO DE 2M, ALTURA LIVRE DE 2M, CRAVADOS 0,5M, COM 4 FIOS DE ARAME FARPADO Nº 14 CLASSE 250 | M | 22.28 | sinapi- Jun/19
74142/3 | CERCA COM MOUROES DE MADEIRA, 7,5X7,5CM, ESPACAMENTO DE 2M, ALTURA LIVRE DE 2M, CRAVADOS 0,5M, COM 8 FIOS DE ARAME FARPADO Nº 14 CLASSE 250 | M | 35.01 | sinapi- Jun/19
74142/4 | CERCA COM MOUROES DE CONCRETO, SECAO "T" PONTA INCLINADA, 10X10CM, ESPACAMENTO DE 3M, CRAVADOS 0,5M, COM 11 FIOS DE ARAME FARPADO Nº 16 | M | 52.35 | sinapi- Jun/19
74143/1 | CERCA COM MOUROES DE CONCRETO, RETO, 15X15CM, ESPACAMENTO DE 3M, CRAVADOS 0,5M, ESCORAS DE 10X10CM NOS CANTOS, COM 12 FIOS DE ARAME DE ACO OVALADO 15X17 | M | 52.27 | sinapi- Jun/19
74143/2 | CERCA COM MOUROES DE CONCRETO, RETO, 15X15CM, ESPACAMENTO DE 3M, CRAVADOS 0,5M, ESCORAS DE 10X10CM NOS CANTOS, COM 9 FIOS DE ARAME DE ACO OVALADO 15X17 | M | 50.51 | sinapi- Jun/19
85171 | RECOMPOSICAO PARCIAL DO ARAME FARPADO Nº 14 CLASSE 250, FIXADO EM CERCA COM MOURÕES DE CONCRETO, RETO, 15X15CM | M | 4.23 | sinapi- Jun/19
73787/1 | ALAMBRADO EM TUBOS DE ACO GALVANIZADO, COM COSTURA, DIN 2440, DIAMETRO 2", ALTURA 3M, FIXADOS A CADA 2M EM BLOCOS DE CONCRETO, COM TELA DE ARAME GALVANIZADO REVESTIDO COM PVC, FIO 12 BWG E MALHA 7,5X7,5CM | M2 | 213.06 | sinapi- Jun/19
74244/1 | ALAMBRADO PARA QUADRA POLIESPORTIVA, ESTRUTURADO POR TUBOS DE ACO GALVANIZADO, COM COSTURA, DIN 2440, DIAMETRO 2", COM TELA DE ARAME GALVANIZADO, FIO 14 BWG E MALHA QUADRADA 5X5CM | M2 | 121.73 | sinapi- Jun/19
73788/2 | GRADE EM MADEIRA PARA PROTECAO DE MUDAS DE ARVORES | UN | 101.39 | sinapi- Jun/19
98509 | PLANTIO DE ARBUSTO OU CERCA VIVA. AF_05/2018 | UN | 28.77 | sinapi- Jun/19
98510 | PLANTIO DE ÁRVORE ORNAMENTAL COM ALTURA DE MUDA MENOR OU IGUAL A 2,00 M. AF_05/2018 | UN | 49.83 | sinapi- Jun/19
98511 | PLANTIO DE ÁRVORE ORNAMENTAL COM ALTURA DE MUDA MAIOR QUE 2,00 M E MENOR OU IGUAL A 4,00 M. AF_05/2018 | UN | 90.78 | sinapi- Jun/19
98516 | PLANTIO DE PALMEIRA COM ALTURA DE MUDA MENOR OU IGUAL A 2,00 M. AF_05/2018 | UN | 261.3 | sinapi- Jun/19
98519 | REVOLVIMENTO E LIMPEZA MANUAL DE SOLO. AF_05/2018 | M2 | 1.93 | sinapi- Jun/19
98520 | APLICAÇÃO DE ADUBO EM SOLO. AF_05/2018 | M2 | 3.82 | sinapi- Jun/19
98521 | APLICAÇÃO DE CALCÁRIO PARA CORREÇÃO DO PH DO SOLO. AF_05/2018 | M2 | 0.34 | sinapi- Jun/19
98522 | ALAMBRADO EM MOURÕES DE CONCRETO, COM TELA DE ARAME GALVANIZADO (INCLUSIVE MURETA EM CONCRETO). AF_05/2018 | M | 131.63 | sinapi- Jun/19
98524 | LIMPEZA MANUAL DE VEGETAÇÃO EM TERRENO COM ENXADA.AF_05/2018 | M2 | 3.08 | sinapi- Jun/19
85179 | PLANTIO DE GRAMA SAO CARLOS EM LEIVAS | M2 | 13.45 | sinapi- Jun/19
85180 | PLANTIO DE GRAMA ESMERALDA EM ROLO | M2 | 13.45 | sinapi- Jun/19
98503 | PLANTIO DE GRAMA EM PAVIMENTO CONCREGRAMA. AF_05/2018 | M2 | 13.63 | sinapi- Jun/19
98504 | PLANTIO DE GRAMA EM PLACAS. AF_05/2018 | M2 | 8.63 | sinapi- Jun/19
98505 | PLANTIO DE FORRAÇÃO. AF_05/2018 | M2 | 42.14 | sinapi- Jun/19
85184 | RETIRADA DE GRAMA EM PLACAS | M2 | 4.93 | sinapi- Jun/19
85185 | PODA E LIMPEZA DE ARBUSTO TIPO CERCA VIVA | M2 | 5.83 | sinapi- Jun/19
98525 | LIMPEZA MECANIZADA DE CAMADA VEGETAL, VEGETAÇÃO E PEQUENAS ÁRVORES (DIÂMETRO DE TRONCO MENOR QUE 0,20 M), COM TRATOR DE ESTEIRAS.AF_05/2018 | M2 | 0.32 | sinapi- Jun/19
98526 | REMOÇÃO DE RAÍZES REMANESCENTES DE TRONCO DE ÁRVORE COM DIÂMETRO MAIOR OU IGUAL A 0,20 M E MENOR QUE 0,40 M.AF_05/2018 | UN | 70.29 | sinapi- Jun/19
98527 | REMOÇÃO DE RAÍZES REMANESCENTES DE TRONCO DE ÁRVORE COM DIÂMETRO MAIOR OU IGUAL A 0,40 M E MENOR QUE 0,60 M.AF_05/2018 | UN | 151.36 | sinapi- Jun/19
98528 | REMOÇÃO DE RAÍZES REMANESCENTES DE TRONCO DE ÁRVORE COM DIÂMETRO MAIOR OU IGUAL A 0,60 M.AF_05/2018 | UN | 221.33 | sinapi- Jun/19
98529 | CORTE RASO E RECORTE DE ÁRVORE COM DIÂMETRO DE TRONCO MAIOR OU IGUAL A 0,20 M E MENOR QUE 0,40 M.AF_05/2018 | UN | 66.51 | sinapi- Jun/19
98530 | CORTE RASO E RECORTE DE ÁRVORE COM DIÂMETRO DE TRONCO MAIOR OU IGUAL A 0,40 M E MENOR QUE 0,60 M.AF_05/2018 | UN | 118.48 | sinapi- Jun/19
98531 | CORTE RASO E RECORTE DE ÁRVORE COM DIÂMETRO DE TRONCO MAIOR OU IGUAL A 0,60 M.AF_05/2018 | UN | 237.07 | sinapi- Jun/19
98532 | PODA EM ALTURA DE ÁRVORE COM DIÂMETRO DE TRONCO MENOR QUE 0,20 M.AF_05/2018 | UN | 78.93 | sinapi- Jun/19
98533 | PODA EM ALTURA DE ÁRVORE COM DIÂMETRO DE TRONCO MAIOR OU IGUAL A 0,20 M E MENOR QUE 0,40 M.AF_05/2018 | UN | 222.28 | sinapi- Jun/19
98534 | PODA EM ALTURA DE ÁRVORE COM DIÂMETRO DE TRONCO MAIOR OU IGUAL A 0,40 M E MENOR QUE 0,60 M.AF_05/2018 | UN | 562.2 | sinapi- Jun/19
98535 | PODA EM ALTURA DE ÁRVORE COM DIÂMETRO DE TRONCO MAIOR OU IGUAL A 0,60 M.AF_05/2018 | UN | 902.24 | sinapi- Jun/19
88238 | AJUDANTE DE ARMADOR COM ENCARGOS COMPLEMENTARES | H | 18.3 | sinapi- Jun/19
88239 | AJUDANTE DE CARPINTEIRO COM ENCARGOS COMPLEMENTARES | H | 18.67 | sinapi- Jun/19
88240 | AJUDANTE DE ESTRUTURA METÁLICA COM ENCARGOS COMPLEMENTARES | H | 19.86 | sinapi- Jun/19
88241 | AJUDANTE DE OPERAÇÃO EM GERAL COM ENCARGOS COMPLEMENTARES | H | 18.75 | sinapi- Jun/19
88242 | AJUDANTE DE PEDREIRO COM ENCARGOS COMPLEMENTARES | H | 20.71 | sinapi- Jun/19
88243 | AJUDANTE ESPECIALIZADO COM ENCARGOS COMPLEMENTARES | H | 24 | sinapi- Jun/19
88245 | ARMADOR COM ENCARGOS COMPLEMENTARES | H | 24.07 | sinapi- Jun/19
88246 | ASSENTADOR DE TUBOS COM ENCARGOS COMPLEMENTARES | H | 25.4 | sinapi- Jun/19
88247 | AUXILIAR DE ELETRICISTA COM ENCARGOS COMPLEMENTARES | H | 19.52 | sinapi- Jun/19
88248 | AUXILIAR DE ENCANADOR OU BOMBEIRO HIDRÁULICO COM ENCARGOS COMPLEMENTARES | H | 17.75 | sinapi- Jun/19
88249 | AUXILIAR DE LABORATÓRIO COM ENCARGOS COMPLEMENTARES | H | 28.4 | sinapi- Jun/19
88250 | AUXILIAR DE MECÂNICO COM ENCARGOS COMPLEMENTARES | H | 22.93 | sinapi- Jun/19
88251 | AUXILIAR DE SERRALHEIRO COM ENCARGOS COMPLEMENTARES | H | 19.26 | sinapi- Jun/19
88252 | AUXILIAR DE SERVIÇOS GERAIS COM ENCARGOS COMPLEMENTARES | H | 20.73 | sinapi- Jun/19
88253 | AUXILIAR DE TOPÓGRAFO COM ENCARGOS COMPLEMENTARES | H | 21.46 | sinapi- Jun/19
88255 | AUXILIAR TÉCNICO DE ENGENHARIA COM ENCARGOS COMPLEMENTARES | H | 36.91 | sinapi- Jun/19
88256 | AZULEJISTA OU LADRILHISTA COM ENCARGOS COMPLEMENTARES | H | 24.12 | sinapi- Jun/19
88257 | BLASTER, DINAMITADOR OU CABO DE FOGO COM ENCARGOS COMPLEMENTARES | H | 23.51 | sinapi- Jun/19
88258 | CADASTRISTA DE REDES DE AGUA E ESGOTO COM ENCARGOS COMPLEMENTARES | H | 17.09 | sinapi- Jun/19
88259 | CALAFETADOR/CALAFATE COM ENCARGOS COMPLEMENTARES | H | 28.27 | sinapi- Jun/19
88260 | CALCETEIRO COM ENCARGOS COMPLEMENTARES | H | 24.07 | sinapi- Jun/19
88261 | CARPINTEIRO DE ESQUADRIA COM ENCARGOS COMPLEMENTARES | H | 22.37 | sinapi- Jun/19
88262 | CARPINTEIRO DE FORMAS COM ENCARGOS COMPLEMENTARES | H | 22.32 | sinapi- Jun/19
88263 | CAVOUQUEIRO OU OPERADOR PERFURATRIZ/ROMPEDOR COM ENCARGOS COMPLEMENTARES | H | 18.24 | sinapi- Jun/19
88264 | ELETRICISTA COM ENCARGOS COMPLEMENTARES | H | 25.64 | sinapi- Jun/19
88265 | ELETRICISTA INDUSTRIAL COM ENCARGOS COMPLEMENTARES | H | 26.68 | sinapi- Jun/19
88266 | ELETROTÉCNICO COM ENCARGOS COMPLEMENTARES | H | 34.29 | sinapi- Jun/19
88267 | ENCANADOR OU BOMBEIRO HIDRÁULICO COM ENCARGOS COMPLEMENTARES | H | 23.16 | sinapi- Jun/19
88268 | ESTUCADOR COM ENCARGOS COMPLEMENTARES | H | 25 | sinapi- Jun/19
88269 | GESSEIRO COM ENCARGOS COMPLEMENTARES | H | 24.07 | sinapi- Jun/19
88270 | IMPERMEABILIZADOR COM ENCARGOS COMPLEMENTARES | H | 24.22 | sinapi- Jun/19
88272 | MACARIQUEIRO COM ENCARGOS COMPLEMENTARES | H | 27.89 | sinapi- Jun/19
88273 | MARCENEIRO COM ENCARGOS COMPLEMENTARES | H | 22.74 | sinapi- Jun/19
88274 | MARMORISTA/GRANITEIRO COM ENCARGOS COMPLEMENTARES | H | 24.12 | sinapi- Jun/19
88275 | MECÃNICO DE EQUIPAMENTOS PESADOS COM ENCARGOS COMPLEMENTARES | H | 36.83 | sinapi- Jun/19
88277 | MONTADOR (TUBO AÇO/EQUIPAMENTOS) COM ENCARGOS COMPLEMENTARES | H | 28.31 | sinapi- Jun/19
88278 | MONTADOR DE ESTRUTURA METÁLICA COM ENCARGOS COMPLEMENTARES | H | 23.43 | sinapi- Jun/19
88279 | MONTADOR ELETROMECÃNICO COM ENCARGOS COMPLEMENTARES | H | 25.35 | sinapi- Jun/19
88281 | MOTORISTA DE BASCULANTE COM ENCARGOS COMPLEMENTARES | H | 26.5 | sinapi- Jun/19
88282 | MOTORISTA DE CAMINHÃO COM ENCARGOS COMPLEMENTARES | H | 27.81 | sinapi- Jun/19
88283 | MOTORISTA DE CAMINHÃO E CARRETA COM ENCARGOS COMPLEMENTARES | H | 35.74 | sinapi- Jun/19
88284 | MOTORISTA DE VEIÍCULO LEVE COM ENCARGOS COMPLEMENTARES | H | 24.78 | sinapi- Jun/19
88285 | MOTORISTA DE VEÍCULO PESADO COM ENCARGOS COMPLEMENTARES | H | 25.34 | sinapi- Jun/19
88286 | MOTORISTA OPERADOR DE MUNCK COM ENCARGOS COMPLEMENTARES | H | 26.24 | sinapi- Jun/19
88288 | NIVELADOR COM ENCARGOS COMPLEMENTARES | H | 25.96 | sinapi- Jun/19
88291 | OPERADOR DE BETONEIRA (CAMINHÃO) COM ENCARGOS COMPLEMENTARES | H | 25.56 | sinapi- Jun/19
88292 | OPERADOR DE COMPRESSOR OU COMPRESSORISTA COM ENCARGOS COMPLEMENTARES | H | 24.32 | sinapi- Jun/19
88293 | OPERADOR DE DEMARCADORA DE FAIXAS COM ENCARGOS COMPLEMENTARES | H | 30.48 | sinapi- Jun/19
88294 | OPERADOR DE ESCAVADEIRA COM ENCARGOS COMPLEMENTARES | H | 33.08 | sinapi- Jun/19
88295 | OPERADOR DE GUINCHO COM ENCARGOS COMPLEMENTARES | H | 23.49 | sinapi- Jun/19
88296 | OPERADOR DE GUINDASTE COM ENCARGOS COMPLEMENTARES | H | 25.1 | sinapi- Jun/19
88297 | OPERADOR DE MÁQUINAS E EQUIPAMENTOS COM ENCARGOS COMPLEMENTARES | H | 28.27 | sinapi- Jun/19
88298 | OPERADOR DE MARTELETE OU MARTELETEIRO COM ENCARGOS COMPLEMENTARES | H | 23.99 | sinapi- Jun/19
88299 | OPERADOR DE MOTO-ESCREIPER COM ENCARGOS COMPLEMENTARES | H | 30.94 | sinapi- Jun/19
88300 | OPERADOR DE MOTONIVELADORA COM ENCARGOS COMPLEMENTARES | H | 37 | sinapi- Jun/19
88301 | OPERADOR DE PÁ CARREGADEIRA COM ENCARGOS COMPLEMENTARES | H | 27.92 | sinapi- Jun/19
88302 | OPERADOR DE PAVIMENTADORA COM ENCARGOS COMPLEMENTARES | H | 31.81 | sinapi- Jun/19
88303 | OPERADOR DE ROLO COMPACTADOR COM ENCARGOS COMPLEMENTARES | H | 26.12 | sinapi- Jun/19
88304 | OPERADOR DE USINA DE ASFALTO, DE SOLOS OU DE CONCRETO COM ENCARGOS COMPLEMENTARES | H | 27.9 | sinapi- Jun/19
88306 | OPERADOR JATO DE AREIA OU JATISTA COM ENCARGOS COMPLEMENTARES | H | 33.71 | sinapi- Jun/19
88307 | OPERADOR PARA BATE ESTACAS COM ENCARGOS COMPLEMENTARES | H | 27.7 | sinapi- Jun/19
88308 | PASTILHEIRO COM ENCARGOS COMPLEMENTARES | H | 24.12 | sinapi- Jun/19
88309 | PEDREIRO COM ENCARGOS COMPLEMENTARES | H | 24.22 | sinapi- Jun/19
88310 | PINTOR COM ENCARGOS COMPLEMENTARES | H | 25.96 | sinapi- Jun/19
88311 | PINTOR DE LETREIROS COM ENCARGOS COMPLEMENTARES | H | 30.97 | sinapi- Jun/19
88312 | PINTOR PARA TINTA EPÓXI COM ENCARGOS COMPLEMENTARES | H | 27.44 | sinapi- Jun/19
88313 | POCEIRO COM ENCARGOS COMPLEMENTARES | H | 23.56 | sinapi- Jun/19
88314 | RASTELEIRO COM ENCARGOS COMPLEMENTARES | H | 22.83 | sinapi- Jun/19
88315 | SERRALHEIRO COM ENCARGOS COMPLEMENTARES | H | 24.07 | sinapi- Jun/19
88316 | SERVENTE COM ENCARGOS COMPLEMENTARES | H | 19.73 | sinapi- Jun/19
88317 | SOLDADOR COM ENCARGOS COMPLEMENTARES | H | 31.31 | sinapi- Jun/19
88318 | SOLDADOR A (PARA SOLDA A SER TESTADA COM RAIOS "X") COM ENCARGOS COMPLEMENTARES | H | 30.94 | sinapi- Jun/19
88320 | TAQUEADOR OU TAQUEIRO COM ENCARGOS COMPLEMENTARES | H | 26.27 | sinapi- Jun/19
88321 | TÉCNICO DE LABORATÓRIO COM ENCARGOS COMPLEMENTARES | H | 39.57 | sinapi- Jun/19
88322 | TÉCNICO DE SONDAGEM COM ENCARGOS COMPLEMENTARES | H | 24.37 | sinapi- Jun/19
88323 | TELHADISTA COM ENCARGOS COMPLEMENTARES | H | 22.32 | sinapi- Jun/19
88324 | TRATORISTA COM ENCARGOS COMPLEMENTARES | H | 30.03 | sinapi- Jun/19
88325 | VIDRACEIRO COM ENCARGOS COMPLEMENTARES | H | 22.35 | sinapi- Jun/19
88326 | VIGIA NOTURNO COM ENCARGOS COMPLEMENTARES | H | 25.81 | sinapi- Jun/19
88377 | OPERADOR DE BETONEIRA ESTACIONÁRIA/MISTURADOR COM ENCARGOS COMPLEMENTARES | H | 24.81 | sinapi- Jun/19
88441 | JARDINEIRO COM ENCARGOS COMPLEMENTARES | H | 23.34 | sinapi- Jun/19
88597 | DESENHISTA DETALHISTA COM ENCARGOS COMPLEMENTARES | H | 74.74 | sinapi- Jun/19
90766 | ALMOXARIFE COM ENCARGOS COMPLEMENTARES | H | 24.44 | sinapi- Jun/19
90767 | APONTADOR OU APROPRIADOR COM ENCARGOS COMPLEMENTARES | H | 24.64 | sinapi- Jun/19
90768 | ARQUITETO DE OBRA JUNIOR COM ENCARGOS COMPLEMENTARES | H | 64.74 | sinapi- Jun/19
90769 | ARQUITETO DE OBRA PLENO COM ENCARGOS COMPLEMENTARES | H | 91.57 | sinapi- Jun/19
90770 | ARQUITETO DE OBRA SENIOR COM ENCARGOS COMPLEMENTARES | H | 120.76 | sinapi- Jun/19
90771 | AUXILIAR DE DESENHISTA COM ENCARGOS COMPLEMENTARES | H | 67.86 | sinapi- Jun/19
90772 | AUXILIAR DE ESCRITORIO COM ENCARGOS COMPLEMENTARES | H | 22.81 | sinapi- Jun/19
90773 | DESENHISTA COPISTA COM ENCARGOS COMPLEMENTARES | H | 51.13 | sinapi- Jun/19
90775 | DESENHISTA PROJETISTA COM ENCARGOS COMPLEMENTARES | H | 76.62 | sinapi- Jun/19
90776 | ENCARREGADO GERAL COM ENCARGOS COMPLEMENTARES | H | 37.83 | sinapi- Jun/19
90777 | ENGENHEIRO CIVIL DE OBRA JUNIOR COM ENCARGOS COMPLEMENTARES | H | 87.96 | sinapi- Jun/19
90778 | ENGENHEIRO CIVIL DE OBRA PLENO COM ENCARGOS COMPLEMENTARES | H | 99.97 | sinapi- Jun/19
90779 | ENGENHEIRO CIVIL DE OBRA SENIOR COM ENCARGOS COMPLEMENTARES | H | 136.32 | sinapi- Jun/19
90780 | MESTRE DE OBRAS COM ENCARGOS COMPLEMENTARES | H | 51.85 | sinapi- Jun/19
90781 | TOPOGRAFO COM ENCARGOS COMPLEMENTARES | H | 46.58 | sinapi- Jun/19
91677 | ENGENHEIRO ELETRICISTA COM ENCARGOS COMPLEMENTARES | H | 87.85 | sinapi- Jun/19
91678 | ENGENHEIRO SANITARISTA COM ENCARGOS COMPLEMENTARES | H | 84.09 | sinapi- Jun/19
93558 | MOTORISTA DE CAMINHAO COM ENCARGOS COMPLEMENTARES | MES | 5821.6 | sinapi- Jun/19
93559 | DESENHISTA DETALHISTA COM ENCARGOS COMPLEMENTARES | MES | 8382.77 | sinapi- Jun/19
93560 | DESENHISTA COPISTA COM ENCARGOS COMPLEMENTARES | MES | 5836.55 | sinapi- Jun/19
93561 | DESENHISTA PROJETISTA COM ENCARGOS COMPLEMENTARES | MES | 8821.66 | sinapi- Jun/19
93562 | AUXILIAR DE DESENHISTA COM ENCARGOS COMPLEMENTARES | MES | 7639.86 | sinapi- Jun/19
93563 | ALMOXARIFE COM ENCARGOS COMPLEMENTARES | MES | 4331.33 | sinapi- Jun/19
93564 | APONTADOR OU APROPRIADOR COM ENCARGOS COMPLEMENTARES | MES | 4355.72 | sinapi- Jun/19
93565 | ENGENHEIRO CIVIL DE OBRA JUNIOR COM ENCARGOS COMPLEMENTARES | MES | 15422.49 | sinapi- Jun/19
93566 | AUXILIAR DE ESCRITORIO COM ENCARGOS COMPLEMENTARES | MES | 4046.36 | sinapi- Jun/19
93567 | ENGENHEIRO CIVIL DE OBRA PLENO COM ENCARGOS COMPLEMENTARES | MES | 17528.92 | sinapi- Jun/19
93568 | ENGENHEIRO CIVIL DE OBRA SENIOR COM ENCARGOS COMPLEMENTARES | MES | 23895.03 | sinapi- Jun/19
93569 | ARQUITETO JUNIOR COM ENCARGOS COMPLEMENTARES | MES | 11371.04 | sinapi- Jun/19
93570 | ARQUITETO PLENO COM ENCARGOS COMPLEMENTARES | MES | 16075.42 | sinapi- Jun/19
93571 | ARQUITETO SENIOR COM ENCARGOS COMPLEMENTARES | MES | 21194.75 | sinapi- Jun/19
93572 | ENCARREGADO GERAL DE OBRAS COM ENCARGOS COMPLEMENTARES | MES | 6668.95 | sinapi- Jun/19
94295 | MESTRE DE OBRAS COM ENCARGOS COMPLEMENTARES | MES | 9093.17 | sinapi- Jun/19
94296 | TOPOGRAFO COM ENCARGOS COMPLEMENTARES | MES | 8571.4 | sinapi- Jun/19
95308 | CURSO DE CAPACITAÇÃO PARA AJUDANTE DE ARMADOR (ENCARGOS COMPLEMENTARES) - HORISTA | H | 0.12 | sinapi- Jun/19
95309 | CURSO DE CAPACITAÇÃO PARA AJUDANTE DE CARPINTEIRO (ENCARGOS COMPLEMENTARES) - HORISTA | H | 0.16 | sinapi- Jun/19
95310 | CURSO DE CAPACITAÇÃO PARA AJUDANTE DE ESTRUTURA METÁLICA (ENCARGOS COMPLEMENTARES) - HORISTA | H | 0.14 | sinapi- Jun/19
95311 | CURSO DE CAPACITAÇÃO PARA AJUDANTE DE OPERAÇÃO EM GERAL (ENCARGOS COMPLEMENTARES) - HORISTA | H | 0.12 | sinapi- Jun/19
95312 | CURSO DE CAPACITAÇÃO PARA AJUDANTE DE PEDREIRO (ENCARGOS COMPLEMENTARES) - HORISTA | H | 0.18 | sinapi- Jun/19
95313 | CURSO DE CAPACITAÇÃO PARA AJUDANTE ESPECIALIZADO (ENCARGOS COMPLEMENTARES) - HORISTA | H | 0.17 | sinapi- Jun/19
95314 | CURSO DE CAPACITAÇÃO PARA ARMADOR (ENCARGOS COMPLEMENTARES) - HORISTA | H | 0.17 | sinapi- Jun/19
95315 | CURSO DE CAPACITAÇÃO PARA ASSENTADOR DE TUBOS (ENCARGOS COMPLEMENTARES) - HORISTA | H | 0.24 | sinapi- Jun/19
95316 | CURSO DE CAPACITAÇÃO PARA AUXILIAR DE ELETRICISTA (ENCARGOS COMPLEMENTARES) - HORISTA | H | 0.42 | sinapi- Jun/19
95317 | CURSO DE CAPACITAÇÃO PARA AUXILIAR DE ENCANADOR OU BOMBEIRO HIDRÁULICO (ENCARGOS COMPLEMENTARES) - HORISTA | H | 0.18 | sinapi- Jun/19
95318 | CURSO DE CAPACITAÇÃO PARA AUXILIAR DE LABORATÓRIO (ENCARGOS COMPLEMENTARES) - HORISTA | H | 0.16 | sinapi- Jun/19
95319 | CURSO DE CAPACITAÇÃO PARA AUXILIAR DE MECÂNICO (ENCARGOS COMPLEMENTARES) - HORISTA | H | 0.17 | sinapi- Jun/19
95320 | CURSO DE CAPACITAÇÃO PARA AUXILIAR DE SERRALHEIRO (ENCARGOS COMPLEMENTARES) - HORISTA | H | 0.13 | sinapi- Jun/19
95321 | CURSO DE CAPACITAÇÃO PARA AUXILIAR DE SERVIÇOS GERAIS (ENCARGOS COMPLEMENTARES) - HORISTA | H | 0.14 | sinapi- Jun/19
95322 | CURSO DE CAPACITAÇÃO PARA AUXILIAR DE TOPÓGRAFO (ENCARGOS COMPLEMENTARES) - HORISTA | H | 0.11 | sinapi- Jun/19
95323 | CURSO DE CAPACITAÇÃO PARA AUXILIAR TÉCNICO DE ENGENHARIA (ENCARGOS COMPLEMENTARES) - HORISTA | H | 0.21 | sinapi- Jun/19
95324 | CURSO DE CAPACITAÇÃO PARA AZULEJISTA OU LADRILHISTA (ENCARGOS COMPLEMENTARES) - HORISTA | H | 0.22 | sinapi- Jun/19
95325 | CURSO DE CAPACITAÇÃO PARA BLASTER, DINAMITADOR OU CABO DE FOGO (ENCARGOS COMPLEMENTARES) - HORISTA | H | 0.27 | sinapi- Jun/19
95326 | CURSO DE CAPACITAÇÃO PARA CADASTRISTA DE REDES DE AGUA E ESGOTO (ENCARGOS COMPLEMENTARES) - HORISTA | H | 0.05 | sinapi- Jun/19
95327 | CURSO DE CAPACITAÇÃO PARA CALAFETADOR/CALAFATE (ENCARGOS COMPLEMENTARES) - HORISTA | H | 0.27 | sinapi- Jun/19
95328 | CURSO DE CAPACITAÇÃO PARA CALCETEIRO (ENCARGOS COMPLEMENTARES) - HORISTA | H | 0.17 | sinapi- Jun/19
95329 | CURSO DE CAPACITAÇÃO PARA CARPINTEIRO DE ESQUADRIA (ENCARGOS COMPLEMENTARES) - HORISTA | H | 0.2 | sinapi- Jun/19
95330 | CURSO DE CAPACITAÇÃO PARA CARPINTEIRO DE FÔRMAS (ENCARGOS COMPLEMENTARES) - HORISTA | H | 0.15 | sinapi- Jun/19
95331 | CURSO DE CAPACITAÇÃO PARA CAVOUQUEIRO OU OPERADOR PERFURATRIZ/ROMPEDOR (ENCARGOS COMPLEMENTARES) - HORISTA | H | 0.12 | sinapi- Jun/19
95332 | CURSO DE CAPACITAÇÃO PARA ELETRICISTA (ENCARGOS COMPLEMENTARES) - HORISTA | H | 0.6 | sinapi- Jun/19
95333 | CURSO DE CAPACITAÇÃO PARA ELETRICISTA INDUSTRIAL (ENCARGOS COMPLEMENTARES) - HORISTA | H | 0.63 | sinapi- Jun/19
95334 | CURSO DE CAPACITAÇÃO PARA ELETROTÉCNICO (ENCARGOS COMPLEMENTARES) - HORISTA | H | 0.71 | sinapi- Jun/19
95335 | CURSO DE CAPACITAÇÃO PARA ENCANADOR OU BOMBEIRO HIDRÁULICO (ENCARGOS COMPLEMENTARES) - HORISTA | H | 0.26 | sinapi- Jun/19
95336 | CURSO DE CAPACITAÇÃO PARA ESTUCADOR (ENCARGOS COMPLEMENTARES) - HORISTA | H | 0.18 | sinapi- Jun/19
95337 | CURSO DE CAPACITAÇÃO PARA GESSEIRO (ENCARGOS COMPLEMENTARES) - HORISTA | H | 0.17 | sinapi- Jun/19
95338 | CURSO DE CAPACITAÇÃO PARA IMPERMEABILIZADOR (ENCARGOS COMPLEMENTARES) - HORISTA | H | 0.32 | sinapi- Jun/19
95339 | CURSO DE CAPACITAÇÃO PARA MAÇARIQUEIRO (ENCARGOS COMPLEMENTARES) - HORISTA | H | 0.31 | sinapi- Jun/19
95340 | CURSO DE CAPACITAÇÃO PARA MARCENEIRO (ENCARGOS COMPLEMENTARES) - HORISTA | H | 0.2 | sinapi- Jun/19
95341 | CURSO DE CAPACITAÇÃO PARA MARMORISTA/GRANITEIRO (ENCARGOS COMPLEMENTARES) - HORISTA | H | 0.22 | sinapi- Jun/19
95342 | CURSO DE CAPACITAÇÃO PARA MECÂNICO DE EQUIPAMENTOS PESADOS (ENCARGOS COMPLEMENTARES) - HORISTA | H | 0.21 | sinapi- Jun/19
95343 | CURSO DE CAPACITAÇÃO PARA MONTADOR DE TUBO AÇO/EQUIPAMENTOS (ENCARGOS COMPLEMENTARES) - HORISTA | H | 0.28 | sinapi- Jun/19
95344 | CURSO DE CAPACITAÇÃO PARA MONTADOR DE ESTRUTURA METÁLICA (ENCARGOS COMPLEMENTARES) - HORISTA | H | 0.17 | sinapi- Jun/19
95345 | CURSO DE CAPACITAÇÃO PARA MONTADOR ELETROMECÂNICO (ENCARGOS COMPLEMENTARES) - HORISTA | H | 0.49 | sinapi- Jun/19
95346 | CURSO DE CAPACITAÇÃO PARA MOTORISTA DE BASCULANTE (ENCARGOS COMPLEMENTARES) - HORISTA | H | 0.09 | sinapi- Jun/19
95347 | CURSO DE CAPACITAÇÃO PARA MOTORISTA DE CAMINHÃO (ENCARGOS COMPLEMENTARES) - HORISTA | H | 0.09 | sinapi- Jun/19
95348 | CURSO DE CAPACITAÇÃO PARA MOTORISTA DE CAMINHÃO E CARRETA (ENCARGOS COMPLEMENTARES) - HORISTA | H | 0.12 | sinapi- Jun/19
95349 | CURSO DE CAPACITAÇÃO PARA MOTORISTA DE VEÍCULO LEVE (ENCARGOS COMPLEMENTARES) - HORISTA | H | 0.08 | sinapi- Jun/19
95350 | CURSO DE CAPACITAÇÃO PARA MOTORISTA DE VEÍCULO PESADO (ENCARGOS COMPLEMENTARES) - HORISTA | H | 0.08 | sinapi- Jun/19
95351 | CURSO DE CAPACITAÇÃO PARA MOTORISTA OPERADOR DE MUNCK (ENCARGOS COMPLEMENTARES) - HORISTA | H | 0.28 | sinapi- Jun/19
95352 | CURSO DE CAPACITAÇÃO PARA NIVELADOR (ENCARGOS COMPLEMENTARES) - HORISTA | H | 0.14 | sinapi- Jun/19
95354 | CURSO DE CAPACITAÇÃO PARA OPERADOR DE BETONEIRA (CAMINHÃO) (ENCARGOS COMPLEMENTARES) - HORISTA | H | 0.14 | sinapi- Jun/19
95355 | CURSO DE CAPACITAÇÃO PARA OPERADOR DE COMPRESSOR OU COMPRESSORISTA (ENCARGOS COMPLEMENTARES) - HORISTA | H | 0.13 | sinapi- Jun/19
95356 | CURSO DE CAPACITAÇÃO PARA OPERADOR DE DEMARCADORA DE FAIXAS (ENCARGOS COMPLEMENTARES) - HORISTA | H | 0.17 | sinapi- Jun/19
95357 | CURSO DE CAPACITAÇÃO PARA OPERADOR DE ESCAVADEIRA (ENCARGOS COMPLEMENTARES) - HORISTA | H | 0.26 | sinapi- Jun/19
95358 | CURSO DE CAPACITAÇÃO PARA OPERADOR DE GUINCHO (ENCARGOS COMPLEMENTARES) - HORISTA | H | 0.25 | sinapi- Jun/19
95359 | CURSO DE CAPACITAÇÃO PARA OPERADOR DE GUINDASTE (ENCARGOS COMPLEMENTARES) - HORISTA | H | 0.27 | sinapi- Jun/19
95360 | CURSO DE CAPACITAÇÃO PARA OPERADOR DE MÁQUINAS E EQUIPAMENTOS (ENCARGOS COMPLEMENTARES) - HORISTA | H | 0.22 | sinapi- Jun/19
95361 | CURSO DE CAPACITAÇÃO PARA OPERADOR DE MARTELETE OU MARTELETEIRO (ENCARGOS COMPLEMENTARES) - HORISTA | H | 0.13 | sinapi- Jun/19
95362 | CURSO DE CAPACITAÇÃO PARA OPERADOR DE MOTO-ESCREIPER (ENCARGOS COMPLEMENTARES) - HORISTA | H | 0.17 | sinapi- Jun/19
95363 | CURSO DE CAPACITAÇÃO PARA OPERADOR DE MOTONIVELADORA (ENCARGOS COMPLEMENTARES) - HORISTA | H | 0.21 | sinapi- Jun/19
95364 | CURSO DE CAPACITAÇÃO PARA OPERADOR DE PÁ CARREGADEIRA (ENCARGOS COMPLEMENTARES) - HORISTA | H | 0.15 | sinapi- Jun/19
95365 | CURSO DE CAPACITAÇÃO PARA OPERADOR DE PAVIMENTADORA (ENCARGOS COMPLEMENTARES) - HORISTA | H | 0.18 | sinapi- Jun/19
95366 | CURSO DE CAPACITAÇÃO PARA OPERADOR DE ROLO COMPACTADOR (ENCARGOS COMPLEMENTARES) - HORISTA | H | 0.14 | sinapi- Jun/19
95367 | CURSO DE CAPACITAÇÃO PARA OPERADOR DE USINA DE ASFALTO, DE SOLOS OU DE CONCRETO (ENCARGOS COMPLEMENTARES) - HORISTA | H | 0.15 | sinapi- Jun/19
95368 | CURSO DE CAPACITAÇÃO PARA OPERADOR JATO DE AREIA OU JATISTA (ENCARGOS COMPLEMENTARES) - HORISTA | H | 0.27 | sinapi- Jun/19
95369 | CURSO DE CAPACITAÇÃO PARA OPERADOR PARA BATE ESTACAS (ENCARGOS COMPLEMENTARES) - HORISTA | H | 0.15 | sinapi- Jun/19
95370 | CURSO DE CAPACITAÇÃO PARA PASTILHEIRO (ENCARGOS COMPLEMENTARES) - HORISTA | H | 0.22 | sinapi- Jun/19
95371 | CURSO DE CAPACITAÇÃO PARA PEDREIRO (ENCARGOS COMPLEMENTARES) - HORISTA | H | 0.32 | sinapi- Jun/19
95372 | CURSO DE CAPACITAÇÃO PARA PINTOR (ENCARGOS COMPLEMENTARES) - HORISTA | H | 0.23 | sinapi- Jun/19
95373 | CURSO DE CAPACITAÇÃO PARA PINTOR DE LETREIROS (ENCARGOS COMPLEMENTARES) - HORISTA | H | 0.29 | sinapi- Jun/19
95374 | CURSO DE CAPACITAÇÃO PARA PINTOR PARA TINTA EPÓXI (ENCARGOS COMPLEMENTARES) - HORISTA | H | 0.24 | sinapi- Jun/19
95375 | CURSO DE CAPACITAÇÃO PARA POCEIRO (ENCARGOS COMPLEMENTARES) - HORISTA | H | 0.32 | sinapi- Jun/19
95376 | CURSO DE CAPACITAÇÃO PARA RASTELEIRO (ENCARGOS COMPLEMENTARES) - HORISTA | H | 0.07 | sinapi- Jun/19
95377 | CURSO DE CAPACITAÇÃO PARA SERRALHEIRO (ENCARGOS COMPLEMENTARES) - HORISTA | H | 0.17 | sinapi- Jun/19
95378 | CURSO DE CAPACITAÇÃO PARA SERVENTE (ENCARGOS COMPLEMENTARES) - HORISTA | H | 0.24 | sinapi- Jun/19
95379 | CURSO DE CAPACITAÇÃO PARA SOLDADOR (ENCARGOS COMPLEMENTARES) - HORISTA | H | 0.23 | sinapi- Jun/19
95380 | CURSO DE CAPACITAÇÃO PARA SOLDADOR A (PARA SOLDA A SER TESTADA COM RAIOS X ) (ENCARGOS COMPLEMENTARES) - HORISTA | H | 0.23 | sinapi- Jun/19
95382 | CURSO DE CAPACITAÇÃO PARA TAQUEADOR OU TAQUEIRO (ENCARGOS COMPLEMENTARES) - HORISTA | H | 0.19 | sinapi- Jun/19
95383 | CURSO DE CAPACITAÇÃO PARA TÉCNICO DE LABORATÓRIO (ENCARGOS COMPLEMENTARES) - HORISTA | H | 0.23 | sinapi- Jun/19
95384 | CURSO DE CAPACITAÇÃO PARA TÉCNICO DE SONDAGEM (ENCARGOS COMPLEMENTARES) - HORISTA | H | 0.18 | sinapi- Jun/19
95385 | CURSO DE CAPACITAÇÃO PARA TELHADISTA (ENCARGOS COMPLEMENTARES) - HORISTA | H | 0.15 | sinapi- Jun/19
95386 | CURSO DE CAPACITAÇÃO PARA TRATORISTA (ENCARGOS COMPLEMENTARES) - HORISTA | H | 0.23 | sinapi- Jun/19
95387 | CURSO DE CAPACITAÇÃO PARA VIDRACEIRO (ENCARGOS COMPLEMENTARES) - HORISTA | H | 0.2 | sinapi- Jun/19
95388 | CURSO DE CAPACITAÇÃO PARA VIGIA NOTURNO (ENCARGOS COMPLEMENTARES) - HORISTA | H | 0.08 | sinapi- Jun/19
95389 | CURSO DE CAPACITAÇÃO PARA OPERADOR DE BETONEIRA ESTACIONÁRIA/MISTURADOR (ENCARGOS COMPLEMENTARES) - HORISTA | H | 0.13 | sinapi- Jun/19
95390 | CURSO DE CAPACITAÇÃO PARA JARDINEIRO (ENCARGOS COMPLEMENTARES) - HORISTA | H | 0.07 | sinapi- Jun/19
95391 | CURSO DE CAPACITAÇÃO PARA DESENHISTA DETALHISTA (ENCARGOS COMPLEMENTARES) - HORISTA | H | 0.28 | sinapi- Jun/19
95392 | CURSO DE CAPACITAÇÃO PARA ALMOXARIFE (ENCARGOS COMPLEMENTARES) - HORISTA | H | 0.08 | sinapi- Jun/19
95393 | CURSO DE CAPACITAÇÃO PARA APONTADOR OU APROPRIADOR (ENCARGOS COMPLEMENTARES) - HORISTA | H | 0.34 | sinapi- Jun/19
95394 | CURSO DE CAPACITAÇÃO PARA ARQUITETO DE OBRA JÚNIOR (ENCARGOS COMPLEMENTARES) - HORISTA | H | 0.42 | sinapi- Jun/19
95395 | CURSO DE CAPACITAÇÃO PARA ARQUITETO DE OBRA PLENO (ENCARGOS COMPLEMENTARES) - HORISTA | H | 0.6 | sinapi- Jun/19
95396 | CURSO DE CAPACITAÇÃO PARA ARQUITETO DE OBRA SÊNIOR (ENCARGOS COMPLEMENTARES) - HORISTA | H | 0.79 | sinapi- Jun/19
95397 | CURSO DE CAPACITAÇÃO PARA AUXILIAR DE DESENHISTA (ENCARGOS COMPLEMENTARES) - HORISTA | H | 0.26 | sinapi- Jun/19
95398 | CURSO DE CAPACITAÇÃO PARA AUXILIAR DE ESCRITÓRIO (ENCARGOS COMPLEMENTARES) - HORISTA | H | 0.07 | sinapi- Jun/19
95399 | CURSO DE CAPACITAÇÃO PARA DESENHISTA COPISTA (ENCARGOS COMPLEMENTARES) - HORISTA | H | 0.19 | sinapi- Jun/19
95400 | CURSO DE CAPACITAÇÃO PARA DESENHISTA PROJETISTA (ENCARGOS COMPLEMENTARES) - HORISTA | H | 0.3 | sinapi- Jun/19
95401 | CURSO DE CAPACITAÇÃO PARA ENCARREGADO GERAL (ENCARGOS COMPLEMENTARES) - HORISTA | H | 0.55 | sinapi- Jun/19
95402 | CURSO DE CAPACITAÇÃO PARA ENGENHEIRO CIVIL DE OBRA JÚNIOR (ENCARGOS COMPLEMENTARES) - HORISTA | H | 1.02 | sinapi- Jun/19
95403 | CURSO DE CAPACITAÇÃO PARA ENGENHEIRO CIVIL DE OBRA PLENO (ENCARGOS COMPLEMENTARES) - HORISTA | H | 1.16 | sinapi- Jun/19
95404 | CURSO DE CAPACITAÇÃO PARA ENGENHEIRO CIVIL DE OBRA SÊNIOR (ENCARGOS COMPLEMENTARES) - HORISTA | H | 1.59 | sinapi- Jun/19
95405 | CURSO DE CAPACITAÇÃO PARA MESTRE DE OBRAS (ENCARGOS COMPLEMENTARES) - HORISTA | H | 0.84 | sinapi- Jun/19
95406 | CURSO DE CAPACITAÇÃO PARA TOPÓGRAFO (ENCARGOS COMPLEMENTARES) - HORISTA | H | 0.28 | sinapi- Jun/19
95407 | CURSO DE CAPACITAÇÃO PARA ENGENHEIRO ELETRICISTA (ENCARGOS COMPLEMENTARES) - HORISTA | H | 2.32 | sinapi- Jun/19
95408 | CURSO DE CAPACITAÇÃO PARA MOTORISTA DE CAMINHÃO (ENCARGOS COMPLEMENTARES) - MENSALISTA | MES | 15.56 | sinapi- Jun/19
95409 | CURSO DE CAPACITAÇÃO PARA DESENHISTA DETALHISTA (ENCARGOS COMPLEMENTARES) - MENSALISTA | MES | 23.52 | sinapi- Jun/19
95410 | CURSO DE CAPACITAÇÃO PARA DESENHISTA COPISTA (ENCARGOS COMPLEMENTARES) - MENSALISTA | MES | 15.65 | sinapi- Jun/19
95411 | CURSO DE CAPACITAÇÃO PARA DESENHISTA PROJETISTA (ENCARGOS COMPLEMENTARES) - MENSALISTA | MES | 25.2 | sinapi- Jun/19
95412 | CURSO DE CAPACITAÇÃO PARA AUXILIAR DE DESENHISTA (ENCARGOS COMPLEMENTARES) - MENSALISTA | MES | 21.22 | sinapi- Jun/19
95413 | CURSO DE CAPACITAÇÃO PARA ALMOXARIFE (ENCARGOS COMPLEMENTARES) - MENSALISTA | MES | 10.97 | sinapi- Jun/19
95414 | CURSO DE CAPACITAÇÃO PARA APONTADOR OU APROPRIADOR (ENCARGOS COMPLEMENTARES) - MENSALISTA | MES | 45.88 | sinapi- Jun/19
95415 | CURSO DE CAPACITAÇÃO PARA ENGENHEIRO CIVIL DE OBRA JÚNIOR (ENCARGOS COMPLEMENTARES) - MENSALISTA | MES | 137.44 | sinapi- Jun/19
95416 | CURSO DE CAPACITAÇÃO PARA AUXILIAR DE ESCRITÓRIO (ENCARGOS COMPLEMENTARES) - MENSALISTA | MES | 10.09 | sinapi- Jun/19
95417 | CURSO DE CAPACITAÇÃO PARA ENGENHEIRO CIVIL DE OBRA PLENO (ENCARGOS COMPLEMENTARES) - MENSALISTA | MES | 156.44 | sinapi- Jun/19
95418 | CURSO DE CAPACITAÇÃO PARA ENGENHEIRO CIVIL DE OBRA SÊNIOR (ENCARGOS COMPLEMENTARES) - MENSALISTA | MES | 213.84 | sinapi- Jun/19
95419 | CURSO DE CAPACITAÇÃO PARA ARQUITETO JÚNIOR (ENCARGOS COMPLEMENTARES) - MENSALISTA | MES | 56.77 | sinapi- Jun/19
95420 | CURSO DE CAPACITAÇÃO PARA ARQUITETO PLENO (ENCARGOS COMPLEMENTARES) - MENSALISTA | MES | 80.64 | sinapi- Jun/19
95421 | CURSO DE CAPACITAÇÃO PARA ARQUITETO SÊNIOR (ENCARGOS COMPLEMENTARES) - MENSALISTA | MES | 106.62 | sinapi- Jun/19
95422 | CURSO DE CAPACITAÇÃO PARA ENCARREGADO GERAL DE OBRAS (ENCARGOS COMPLEMENTARES) - MENSALISTA | MES | 74.64 | sinapi- Jun/19
95423 | CURSO DE CAPACITAÇÃO PARA MESTRE DE OBRAS (ENCARGOS COMPLEMENTARES) - MENSALISTA | MES | 113.29 | sinapi- Jun/19
95424 | CURSO DE CAPACITAÇÃO PARA TOPÓGRAFO (ENCARGOS COMPLEMENTARES) - MENSALISTA | MES | 39.57 | sinapi- Jun/19

## CPOS
CPOS - COMPANHIA PAULISTA DE OBRAS E SERVIÇOS
BOLETIM REFERENCIAL DE CUSTOS - TABELA DE SERVIÇOS
SEM DESONERAÇÃO (ONERADO)
[6 empty] | VERSÃO 175 |  | com BDI de 29,71%
[6 empty] | Vigência: a partir de 01/03/19 |  | 1.2971
|  |  | BDI : 0,00 % |  |  | L.S.: 126,72 %
Referência | Descrição |  | Un | Material | Mão de Obra | Custo Total |  | Valores com o BDI de 29,71% (FDE)
01 | SERVIÇO TÉCNICO ESPECIALIZADO
01.02 | Parecer técnico
01.02.071 |  | Parecer técnico de fundações, contenções e recomendações gerais, para empreendimentos com área construída até 1.000 m² | un | 0 | 4649.13 | 4649.13 | CPOS- 176 | 6030.3865
01.02.081 |  | Parecer técnico de fundações, contenções e recomendações gerais, para empreendimentos com área construída de 1.001 a 2.000 m² | un | 0 | 6182.42 | 6182.42 | CPOS- 176 | 8019.217
01.02.091 |  | Parecer técnico de fundações, contenções e recomendações gerais, para empreendimentos com área construída de 2.001 a 5.000 m² | un | 0 | 10560.97 | 10560.97 | CPOS- 176 | 13698.6342
01.02.101 |  | Parecer técnico de fundações, contenções e recomendações gerais, para empreendimentos com área construída de 5.001 a 10.000 m² | un | 0 | 14480.32 | 14480.32 | CPOS- 176 | 18782.4231
01.02.111 |  | Parecer técnico de fundações, contenções e recomendações gerais, para empreendimentos com área construída acima de 10.000 m² | un | 0 | 16874.56 | 16874.56 | CPOS- 176 | 21887.9918
01.06 | Projeto de instalações elétricas | [5 empty] | CPOS- 176 | 0
01.06.021 |  | Elaboração de projeto de adequação de entrada de energia elétrica junto a concessionária, com medição em baixa tensão e demanda até 75 KVA | un | 0 | 5620.92 | 5620.92 | CPOS- 176 | 7290.8953
01.06.031 |  | Elaboração de projeto de adequação de entrada de energia elétrica junto a concessionária, com medição em média tensão, subestação simplificada e demanda de 75 kVA a 300 kVA | un | 0 | 9505.56 | 9505.56 | CPOS- 176 | 12329.6619
01.06.032 |  | Elaboração de projeto de adequação de entrada de energia elétrica junto a concessionária, com medição em média tensão e demanda de 75 kVA a 300 kVA | un | 0 | 12875.88 | 12875.88 | CPOS- 176 | 16701.3039
01.06.041 |  | Elaboração de projeto de adequação de entrada de energia elétrica junto a concessionária, com medição em média tensão e demanda acima de 300 kVA a 2 MVA | un | 0 | 17135.1 | 17135.1 | CPOS- 176 | 22225.9382
01.17 | Projeto executivo | [5 empty] | CPOS- 176 | 0
01.17.031 |  | Projeto executivo de arquitetura em formato A1 | un | 0 | 2312.48 | 2312.48 | CPOS- 176 | 2999.5178
01.17.041 |  | Projeto executivo de arquitetura em formato A0 | un | 0 | 3132.96 | 3132.96 | CPOS- 176 | 4063.7624
01.17.051 |  | Projeto executivo de estrutura em formato A1 | un | 0 | 1691.1 | 1691.1 | CPOS- 176 | 2193.5258
01.17.061 |  | Projeto executivo de estrutura em formato A0 | un | 0 | 2318.67 | 2318.67 | CPOS- 176 | 3007.5469
01.17.071 |  | Projeto executivo de instalações hidráulicas em formato A1 | un | 0 | 727.39 | 727.39 | CPOS- 176 | 943.4976
01.17.081 |  | Projeto executivo de instalações hidráulicas em formato A0 | un | 0 | 967.71 | 967.71 | CPOS- 176 | 1255.2166
01.17.111 |  | Projeto executivo de instalações elétricas em formato A1 | un | 0 | 783.1 | 783.1 | CPOS- 176 | 1015.759
01.17.121 |  | Projeto executivo de instalações elétricas em formato A0 | un | 0 | 1081.41 | 1081.41 | CPOS- 176 | 1402.6969
01.17.151 |  | Projeto executivo de climatização em formato A1 | un | 0 | 1509.52 | 1509.52 | CPOS- 176 | 1957.9984
01.17.161 |  | Projeto executivo de climatização em formato A0 | un | 0 | 2050.83 | 2050.83 | CPOS- 176 | 2660.1316
01.17.171 |  | Projeto executivo de chuveiros automáticos em formato A1 | un | 0 | 1309.08 | 1309.08 | CPOS- 176 | 1698.0077
01.17.181 |  | Projeto executivo de chuveiros automáticos em formato A0 | un | 0 | 1687.23 | 1687.23 | CPOS- 176 | 2188.506
01.20 | Levantamento topográfico e geofísico | [5 empty] | CPOS- 176 | 0
01.20.010 |  | Taxa de mobilização e desmobilização de equipamentos para execução de levantamento topográfico | tx | 1158.08 | 0 | 1158.08 | CPOS- 176 | 1502.1456
01.20.691 |  | Levantamento planimétrico cadastral com áreas ocupadas predominantemente por comunidades - área até 20.000 m² (mínimo de 3.500 m²) | m² | 0.32 | 0.41 | 0.73 | CPOS- 176 | 0.94688
01.20.701 |  | Levantamento planimétrico cadastral com áreas ocupadas predominantemente por comunidades - área acima de 20.000 m² até 200.000 m² | m² | 0.25 | 0.32 | 0.57 | CPOS- 176 | 0.73935
01.20.711 |  | Levantamento planimétrico cadastral com áreas ocupadas predominantemente por comunidades - área acima de 200.000 m² | m² | 0.2 | 0.26 | 0.46 | CPOS- 176 | 0.59667
01.20.721 |  | Levantamento planimétrico cadastral com áreas até 50% de ocupação - área até 20.000 m² (mínimo de 3.500 m²) | m² | 0.28 | 0.36 | 0.64 | CPOS- 176 | 0.83014
01.20.731 |  | Levantamento planimétrico cadastral com áreas até 50% de ocupação - área acima de 20.000 m² até 200.000 m² | m² | 0.13 | 0.39 | 0.52 | CPOS- 176 | 0.67449
01.20.741 |  | Levantamento planimétrico cadastral com áreas até 50% de ocupação - área acima de 200.000 m² | m² | 0.18 | 0.22 | 0.4 | CPOS- 176 | 0.51884
01.20.751 |  | Levantamento planimétrico cadastral com áreas acima de 50% de ocupação - área até 20.000 m² (mínimo de 4.000 m²) | m² | 0.25 | 0.32 | 0.57 | CPOS- 176 | 0.73935
01.20.761 |  | Levantamento planimétrico cadastral com áreas acima de 50% de ocupação - área acima de 20.000 m² até 200.000 m² | m² | 0.21 | 0.26 | 0.47 | CPOS- 176 | 0.60964
01.20.771 |  | Levantamento planimétrico cadastral com áreas acima de 50% de ocupação - área acima de 200.000 m² | m² | 0.2 | 0.26 | 0.46 | CPOS- 176 | 0.59667
01.20.781 |  | Levantamento planialtimétrico cadastral com áreas ocupadas predominantemente por comunidades - área até 20.000 m² (mínimo de 3.500 m²) | m² | 0.34 | 0.43 | 0.77 | CPOS- 176 | 0.99877
01.20.791 |  | Levantamento planialtimétrico cadastral com áreas ocupadas predominantemente por comunidades - área acima de 20.000 m² até 200.000 m² | m² | 0.27 | 0.35 | 0.62 | CPOS- 176 | 0.8042
01.20.801 |  | Levantamento planialtimétrico cadastral com áreas ocupadas predominantemente por comunidades - área acima de 200.000 m² | m² | 0.21 | 0.26 | 0.47 | CPOS- 176 | 0.60964
01.20.811 |  | Levantamento planialtimétrico cadastral com áreas até 50% de ocupação - área até 20.000 m² (mínimo de 4.000 m²) | m² | 0.28 | 0.37 | 0.65 | CPOS- 176 | 0.84311
01.20.821 |  | Levantamento planialtimétrico cadastral com áreas até 50% de ocupação - área acima de 20.000 m² até 200.000 m² | m² | 0.23 | 0.3 | 0.53 | CPOS- 176 | 0.68746
01.20.831 |  | Levantamento planialtimétrico cadastral com áreas até 50% de ocupação - área acima de 200.000 m² | m² | 0.2 | 0.26 | 0.46 | CPOS- 176 | 0.59667
01.20.841 |  | Levantamento planialtimétrico cadastral com áreas acima de 50% de ocupação - área até 20.000 m² (mínimo de 3.500 m²) | m² | 0.33 | 0.42 | 0.75 | CPOS- 176 | 0.97283
01.20.851 |  | Levantamento planialtimétrico cadastral com áreas acima de 50% de ocupação - área acima de 20.000 m² até 200.000 m² | m² | 0.22 | 0.29 | 0.51 | CPOS- 176 | 0.66152
01.20.861 |  | Levantamento planialtimétrico cadastral com áreas acima de 50% de ocupação - área acima de 200.000 m² | m² | 0.13 | 0.31 | 0.44 | CPOS- 176 | 0.57072
01.20.871 |  | Levantamento planialtimétrico cadastral em área rural até 2 alqueires (mínimo de 10.000 m²) | m² | 0.13 | 0.16 | 0.29 | CPOS- 176 | 0.37616
01.20.881 |  | Levantamento planialtimétrico cadastral em área rural acima de 2 até 5 alqueires | m² | 0.1 | 0.13 | 0.23 | CPOS- 176 | 0.29833
01.20.891 |  | Levantamento planialtimétrico cadastral em área rural acima de 5 até 10 alqueires | m² | 0.08 | 0.11 | 0.19 | CPOS- 176 | 0.24645
01.20.901 |  | Levantamento planialtimétrico cadastral em área rural acima de 10 alqueires | m² | 0.07 | 0.1 | 0.17 | CPOS- 176 | 0.22051
01.20.911 |  | Transporte de referência de nível (RN) - classe IIN (mínimo de 2km) | km | 511.87 | 519.23 | 1031.1 | CPOS- 176 | 1337.4398
01.20.921 |  | Implantação de marcos atraves de levantamento com GPS (mínimo de 3 marcos) | un | 578.48 | 354.91 | 933.39 | CPOS- 176 | 1210.7002
01.21 | Estudo geotécnico (sondagem) | [5 empty] | CPOS- 176 | 0
01.21.010 |  | Taxa de mobilização e desmobilização de equipamentos para execução de sondagem | tx | 971.46 | 0 | 971.46 | CPOS- 176 | 1260.0808
01.21.090 |  | Taxa de mobilização e desmobilização de equipamentos para execução de sondagem rotativa | tx | 4622.49 | 0 | 4622.49 | CPOS- 176 | 5995.8318
01.21.100 |  | Sondagem do terreno a trado | m | 85.79 | 0 | 85.79 | CPOS- 176 | 111.2782
01.21.110 |  | Sondagem do terreno à percussão (mínimo de 30 m) | m | 102.01 | 0 | 102.01 | CPOS- 176 | 132.3172
01.21.120 |  | Sondagem do terreno rotativa em solo | m | 313.46 | 0 | 313.46 | CPOS- 176 | 406.589
01.21.130 |  | Sondagem do terreno rotativa em rocha | m | 1052.15 | 0 | 1052.15 | CPOS- 176 | 1364.7438
01.21.140 |  | Sondagem do terreno à percussão com a utilização de torquímetro (mínimo de 30 m) | m | 99.08 | 0 | 99.08 | CPOS- 176 | 128.5167
01.23 | Tratamento, recuperação e trabalhos especiais em concreto | [5 empty] | CPOS- 176 | 0
01.23.010 |  | Taxa de mobilização e desmobilização de equipamentos para execução de corte em concreto armado | tx | 360.24 | 0 | 360.24 | CPOS- 176 | 467.2673
01.23.020 |  | Limpeza de armadura com escova de aço | m² | 1.9 | 4.68 | 6.58 | CPOS- 176 | 8.5349
01.23.030 |  | Preparo de ponte de aderência com adesivo a base de epóxi | m² | 85.5 | 34.58 | 120.08 | CPOS- 176 | 155.7558
01.23.040 |  | Tratamento de armadura com produto anticorrosivo a base de zinco | m² | 13.24 | 30.25 | 43.49 | CPOS- 176 | 56.4109
01.23.060 |  | Corte de concreto deteriorado inclusive remoção dos detritos | m² | 0 | 23.4 | 23.4 | CPOS- 176 | 30.3521
01.23.070 |  | Demarcação de área com disco de corte diamantado | m | 0.67 | 3.46 | 4.13 | CPOS- 176 | 5.357
01.23.100 |  | Demolição de concreto armado com preservação de armadura, para reforço e recuperação estrutural | m³ | 0 | 353.18 | 353.18 | CPOS- 176 | 458.1098
01.23.140 |  | Furação de 1 1/4" em concreto armado | m | 165.01 | 0 | 165.01 | CPOS- 176 | 214.0345
01.23.150 |  | Furação de 1 1/2" em concreto armado | m | 164.97 | 0 | 164.97 | CPOS- 176 | 213.9826
01.23.160 |  | Furação de 2 1/4" em concreto armado | m | 196.99 | 0 | 196.99 | CPOS- 176 | 255.5157
01.23.190 |  | Furação de 2 1/2" em concreto armado | m | 194.68 | 0 | 194.68 | CPOS- 176 | 252.5194
01.23.200 |  | Taxa de mobilização e desmobilização de equipamentos para execução de perfuração em concreto | tx | 158.15 | 0 | 158.15 | CPOS- 176 | 205.1364
01.23.221 |  | Furação para até 10mm x 100mm em concreto armado, inclusive colagem de armadura (para até 8mm) | un | 6.37 | 0 | 6.37 | CPOS- 176 | 8.2625
01.23.222 |  | Furação para 12,5mm x 100mm em concreto armado, inclusive colagem de armadura (para 10mm) | un | 7.28 | 0 | 7.28 | CPOS- 176 | 9.4429
01.23.223 |  | Furação para 16mm x 100mm em concreto armado, inclusive colagem de armadura (para 12,5mm) | un | 9.13 | 0 | 9.13 | CPOS- 176 | 11.8425
01.23.231 |  | Furação para até 10mm x 150mm em concreto armado, inclusive colagem de armadura (para até 8mm) | un | 9.4 | 0 | 9.4 | CPOS- 176 | 12.1927
01.23.232 |  | Furação para 12,5mm x 150mm em concreto armado, inclusive colagem de armadura (para 10mm) | un | 11.38 | 0 | 11.38 | CPOS- 176 | 14.761
01.23.233 |  | Furação para 16mm x 150mm em concreto armado, inclusive colagem de armadura (para 12,5mm) | un | 14.37 | 0 | 14.37 | CPOS- 176 | 18.6393
01.23.234 |  | Furação para 20mm x 150mm em concreto armado, inclusive colagem de armadura (para 16mm) | un | 16.36 | 0 | 16.36 | CPOS- 176 | 21.2206
01.23.236 |  | Furação para até 10mm x 200mm em concreto armado, inclusive colagem de armadura (para 8mm) | un | 12.26 | 0 | 12.26 | CPOS- 176 | 15.9024
01.23.237 |  | Furação para 12,5mm x 200mm em concreto armado, inclusive colagem de armadura (para 10mm) | un | 14.71 | 0 | 14.71 | CPOS- 176 | 19.0803
01.23.238 |  | Furação para 16mm x 200mm em concreto armado, inclusive colagem de armadura (para 12,5mm) | un | 18.61 | 0 | 18.61 | CPOS- 176 | 24.139
01.23.239 |  | Furação para 20mm x 200mm em concreto armado, inclusive colagem de armadura (para 16mm) | un | 22.76 | 0 | 22.76 | CPOS- 176 | 29.522
01.23.254 |  | Furação de 1" em concreto armado | m | 170.54 | 0 | 170.54 | CPOS- 176 | 221.2074
01.23.260 |  | Furação de 2" em concreto armado | m | 198.05 | 0 | 198.05 | CPOS- 176 | 256.8907
01.23.264 |  | Furação de 3" em concreto armado | m | 220.91 | 0 | 220.91 | CPOS- 176 | 286.5424
01.23.270 |  | Furação de 4" em concreto armado | m | 254.07 | 0 | 254.07 | CPOS- 176 | 329.5542
01.23.274 |  | Furação de 5" em concreto armado | m | 295.21 | 0 | 295.21 | CPOS- 176 | 382.9169
01.23.280 |  | Furação de 6" em concreto armado | m | 349.98 | 0 | 349.98 | CPOS- 176 | 453.9591
01.23.510 |  | Corte vertical em concreto armado, espessura de 15 cm | m | 208.63 | 0 | 208.63 | CPOS- 176 | 270.614
01.23.700 |  | Taxa de mobilização e desmobilização para reforço estrutural com fibra de carbono | tx | 973.76 | 3156.78 | 4130.54 | CPOS- 176 | 5357.7234
01.23.701 |  | Preparação de substrato para colagem de fibra de carbono, mediante lixamento e/ou apicoamento e escovação | m² | 4.9 | 33.8 | 38.7 | CPOS- 176 | 50.1978
01.23.702 |  | Fibra de carbono para reforço estrutural de alta resistencia - 300 g/m² | m² | 275.96 | 239.81 | 515.77 | CPOS- 176 | 669.0053
01.27 | Estudo e programa ambientais | [5 empty] | CPOS- 176 | 0
01.27.011 |  | Projeto e implementação de gerenciamento integrado de resíduos sólidos e gestão de perdas | un | 144.95 | 6774.19 | 6919.14 | CPOS- 176 | 8974.8165
01.27.021 |  | Projeto e implementação de educação ambiental | un | 144.95 | 8933.59 | 9078.54 | CPOS- 176 | 11775.7742
01.27.031 |  | Projeto e implementação de controle ambiental da obra | un | 144.95 | 7835.34 | 7980.29 | CPOS- 176 | 10351.2342
01.27.041 |  | Laudo de caracterização de vegetação | un | 417.95 | 18881.6 | 19299.55 | CPOS- 176 | 25033.4463
01.27.051 |  | Laudo de caracterização da fauna associada à flora | un | 417.95 | 28941.36 | 29359.31 | CPOS- 176 | 38081.961
01.27.061 |  | Projeto e implementação de monitoramento da fauna durante a obra | un | 417.95 | 11361.06 | 11779.01 | CPOS- 176 | 15278.5539
01.27.071 |  | Laudo de autodepuração | un | 339.95 | 13608.68 | 13948.63 | CPOS- 176 | 18092.768
01.27.091 |  | Estudo de impacto de vizinhança, em área urbana até 10.000 m² | un | 207.35 | 22022.77 | 22230.12 | CPOS- 176 | 28834.6887
01.28 | Poço profundo | [5 empty] | CPOS- 176 | 0
01.28.010 |  | Taxa de mobilização e desmobilização de equipamentos para execução de perfuração para poço profundo - profundidade até 200 m | tx | 7499.51 | 0 | 7499.51 | CPOS- 176 | 9727.6144
01.28.020 |  | Taxa de mobilização e desmobilização de equipamentos para execução de perfuração para poço profundo - profundidade acima de 200 m e até 300 m | tx | 10648.21 | 0 | 10648.21 | CPOS- 176 | 13811.7932
01.28.030 |  | Taxa de mobilização e desmobilização de equipamentos para execução de perfuração para poço profundo - profundidade acima de 300 m | tx | 14572.99 | 0 | 14572.99 | CPOS- 176 | 18902.6253
01.28.040 |  | Perfuração rotativa para poço profundo em camadas de solos sedimentares, diâmetro de 8 1/2" (215,90 mm) | m | 372.07 | 0 | 372.07 | CPOS- 176 | 482.612
01.28.050 |  | Perfuração rotativa para poço profundo em aluvião, arenito, ou solos sedimentados em geral, diâmetro de 10" (250 mm) | m | 405.53 | 0 | 405.53 | CPOS- 176 | 526.013
01.28.060 |  | Perfuração rotativa para poço profundo em aluvião, arenito, ou solos sedimentados em geral, diâmetro de 12" (300 mm) | m | 513.05 | 0 | 513.05 | CPOS- 176 | 665.4772
01.28.070 |  | Perfuração rotativa para poço profundo em aluvião, arenito, ou solos sedimentados em geral, diâmetro de 14" (350 mm) | m | 756.5 | 0 | 756.5 | CPOS- 176 | 981.2562
01.28.080 |  | Perfuração rotativa para poço profundo em aluvião, arenito, ou solos sedimentados em geral, diâmetro de 16" (400 mm) | m | 917 | 0 | 917 | CPOS- 176 | 1189.4407
01.28.090 |  | Perfuração rotativa para poço profundo em aluvião, arenito, ou solos sedimentados em geral, diâmetro de 18" (450 mm) | m | 1129.47 | 0 | 1129.47 | CPOS- 176 | 1465.0355
01.28.100 |  | Perfuração rotativa para poço profundo em aluvião, arenito, ou solos sedimentados em geral, diâmetro de 20" (500 mm) | m | 1214.12 | 0 | 1214.12 | CPOS- 176 | 1574.8351
01.28.110 |  | Perfuração rotativa para poço profundo em aluvião, arenito, ou solos sedimentados em geral, diâmetro de 22" (550 mm) | m | 1439.97 | 0 | 1439.97 | CPOS- 176 | 1867.7851
01.28.120 |  | Perfuração rotativa para poço profundo em aluvião, arenito, ou solos sedimentados em geral, diâmetro de 26" (650 mm) | m | 1881.38 | 0 | 1881.38 | CPOS- 176 | 2440.338
01.28.130 |  | Perfuração rotativa para poço profundo em solos e/ou rocha metassedimentar alterada em geral, diâmetro de 20" (508 mm) | m | 775.64 | 0 | 775.64 | CPOS- 176 | 1006.0826
01.28.140 |  | Perfuração roto-pneumática para poço profundo em rocha metassedimentar em geral, diâmetro de 12 1/4" (311,15 mm) | m | 822.89 | 0 | 822.89 | CPOS- 176 | 1067.3706
01.28.150 |  | Perfuração rotativa para poço profundo em rocha sã (basalto), diâmetro de 14" (350 mm) | m | 3286.43 | 0 | 3286.43 | CPOS- 176 | 4262.8284
01.28.160 |  | Perfuração rotativa para poço profundo em rocha alterada (basalto alterado), diâmetro de 8" (200 mm) | m | 326.29 | 0 | 326.29 | CPOS- 176 | 423.2308
01.28.170 |  | Perfuração rotativa para poço profundo em rocha alterada (basalto alterado), diâmetro de 10" (250 mm) | m | 452 | 0 | 452 | CPOS- 176 | 586.2892
01.28.180 |  | Perfuração rotativa para poço profundo em rocha alterada (basalto alterado), diâmetro de 12" (300 mm) | m | 646.06 | 0 | 646.06 | CPOS- 176 | 838.0044
01.28.190 |  | Perfuração roto-pneumática para poço profundo em rocha sã (basalto), diâmetro de 6" (150 mm) | m | 238.94 | 0 | 238.94 | CPOS- 176 | 309.9291
01.28.200 |  | Perfuração roto-pneumática para poço profundo em rocha sã (basalto), diâmetro de 8" (200 mm) | m | 416.36 | 0 | 416.36 | CPOS- 176 | 540.0606
01.28.210 |  | Perfuração roto-pneumática para poço profundo em rocha sã (basalto), diâmetro de 10" (250 mm) | m | 545.29 | 0 | 545.29 | CPOS- 176 | 707.2957
01.28.220 |  | Perfuração roto-pneumática para poço profundo em rocha sã (basalto), diâmetro de 12" (300 mm) | m | 1787.51 | 0 | 1787.51 | CPOS- 176 | 2318.5792
01.28.230 |  | Perfuração roto-pneumática para poço profundo em rocha sã (basalto), diâmetro de 14" (350 mm) | m | 2054.72 | 0 | 2054.72 | CPOS- 176 | 2665.1773
01.28.240 |  | Perfuração roto-pneumática para poço profundo em rocha sã (basalto), diâmetro de 18" (450 mm) | m | 2607.21 | 0 | 2607.21 | CPOS- 176 | 3381.8121
01.28.250 |  | Revestimento interno de poço profundo tubo liso em aço galvanizado, diâmetro de 6" (152,40 mm) - união solda | m | 411.8 | 0 | 411.8 | CPOS- 176 | 534.1458
01.28.260 |  | Revestimento interno de poço profundo tubo PVC geomecânico nervurado standard, diâmetro de 6" (150 mm) | m | 276.96 | 0 | 276.96 | CPOS- 176 | 359.2448
01.28.270 |  | Revestimento interno de poço profundo tubo PVC geomecânico nervurado reforçado, diâmetro de 8" (200 mm) | m | 539.74 | 0 | 539.74 | CPOS- 176 | 700.0968
01.28.280 |  | Revestimento interno de poço profundo tubo de aço preto, diâmetro de 6" (152,40 mm) | m | 339.85 | 0 | 339.85 | CPOS- 176 | 440.8194
01.28.290 |  | Revestimento interno de poço profundo tubo preto DIN 2440, diâmetro de 6" (150 mm) | m | 390.8 | 0 | 390.8 | CPOS- 176 | 506.9067
01.28.300 |  | Revestimento interno de poço profundo tubo preto DIN 2440, diâmetro de 8" (200 mm) | m | 592.53 | 0 | 592.53 | CPOS- 176 | 768.5707
01.28.310 |  | Revestimento interno de poço profundo tubo de aço preto liso calandrado, diâmetro de 16" (406,40 mm) | m | 952.69 | 0 | 952.69 | CPOS- 176 | 1235.7342
01.28.350 |  | Revestimento da boca de poço profundo tubo chapa 3/16", diâmetro de 12" | m | 793.07 | 0 | 793.07 | CPOS- 176 | 1028.6911
01.28.360 |  | Revestimento da boca de poço profundo tubo chapa 3/16", diâmetro de 14" | m | 868.29 | 0 | 868.29 | CPOS- 176 | 1126.259
01.28.370 |  | Revestimento da boca de poço profundo tubo chapa 3/16", diâmetro de 16" | m | 1033.9 | 0 | 1033.9 | CPOS- 176 | 1341.0717
01.28.380 |  | Revestimento da boca de poço profundo tubo chapa 3/16", diâmetro de 20" | m | 954.92 | 0 | 954.92 | CPOS- 176 | 1238.6267
01.28.390 |  | Filtro PVC geomecânico nervurado tipo standard para poço profundo, diâmetro de 6" (150 mm) | m | 359.58 | 0 | 359.58 | CPOS- 176 | 466.4112
01.28.400 |  | Filtro PVC geomecânico nervurado tipo reforçado para poço profundo, diâmetro de 8" (200 mm) | m | 647.43 | 0 | 647.43 | CPOS- 176 | 839.7815
01.28.410 |  | Filtro espiralado galvanizado simples (standard) para poço profundo, diâmetro de 6" (152,40 mm) | m | 703.34 | 0 | 703.34 | CPOS- 176 | 912.3023
01.28.420 |  | Filtro espiralado galvanizado reforçado para poço profundo, diâmetro de 6" (152,40 mm) | m | 838.51 | 0 | 838.51 | CPOS- 176 | 1087.6313
01.28.430 |  | Filtro espiralado em aço inoxidável reforçado para poço profundo, diâmetro de 6" (152,40 mm) | m | 1707.76 | 0 | 1707.76 | CPOS- 176 | 2215.1355
01.28.440 |  | Filtro galvanizado tipo NOLD para poço profundo, diâmetro de 6" (150 mm) | m | 630.83 | 0 | 630.83 | CPOS- 176 | 818.2496
01.28.450 |  | Pré-filtro tipo pérola para poço profundo | m³ | 1692.83 | 0 | 1692.83 | CPOS- 176 | 2195.7698
01.28.460 |  | Pré-filtro tipo Jacareí para poço profundo | m³ | 1459.41 | 0 | 1459.41 | CPOS- 176 | 1893.0007
01.28.470 |  | Perfilagem ótica (filmagem / endoscopia) para poço profundo | m | 67.82 | 0 | 67.82 | CPOS- 176 | 87.9693
01.28.480 |  | Perfilagem elétrica de poço profundo | m | 129.91 | 0 | 129.91 | CPOS- 176 | 168.5063
01.28.490 |  | Taxa de mobilização e desmobilização de equipamentos para execução de bombeamento, limpeza, desenvolvimento e teste de vazão | tx | 3179.46 | 0 | 3179.46 | CPOS- 176 | 4124.0776
01.28.500 |  | Limpeza e desenvolvimento do poço profundo | h | 273.41 | 0 | 273.41 | CPOS- 176 | 354.6401
01.28.510 |  | Ensaio de vazão (bombeamento) para poço profundo, com bomba submersa | h | 250.58 | 0 | 250.58 | CPOS- 176 | 325.0273
01.28.520 |  | Ensaio de vazão escalonado para poço profundo | h | 264.79 | 0 | 264.79 | CPOS- 176 | 343.4591
01.28.530 |  | Ensaio de recuperação de nível para poço profundo | h | 268.21 | 0 | 268.21 | CPOS- 176 | 347.8952
01.28.540 |  | Desinfecção de poço profundo | un | 1345.65 | 0 | 1345.65 | CPOS- 176 | 1745.4426
01.28.550 |  | Análise físico-química e bacteriológica da água para poço profundo | cj | 2746.23 | 0 | 2746.23 | CPOS- 176 | 3562.1349
01.28.560 |  | Centralizador de coluna para poço profundo, diâmetro de 4" ou 6" | un | 281.87 | 0 | 281.87 | CPOS- 176 | 365.6136
01.28.570 |  | Cimentação de boca do poço profundo, entre perfuração de maior diâmetro (cimentação do espaço anular) | m³ | 1447.71 | 0 | 1447.71 | CPOS- 176 | 1877.8246
01.28.580 |  | Laje de proteção em concreto armado para poço profundo (área mínimo de 3,00 m²) | un | 665.99 | 406.1 | 1072.09 | CPOS- 176 | 1390.6079
01.28.590 |  | Lacre do poço profundo (tampa) | un | 707.89 | 0 | 707.89 | CPOS- 176 | 918.2041
01.28.600 |  | Licença de perfuração para poço profundo | un | 5093.53 | 0 | 5093.53 | CPOS- 176 | 6606.8178
01.28.610 |  | Outorga de direito de uso para poço profundo | un | 3661.3 | 0 | 3661.3 | CPOS- 176 | 4749.0722
01.28.620 |  | Parecer técnico junto a CETESB | un | 3830.17 | 0 | 3830.17 | CPOS- 176 | 4968.1135
02 | INÍCIO, APOIO E ADMINISTRAÇÃO DA OBRA | [5 empty] | CPOS- 176 | 0
02.01 | Construção provisória | [5 empty] | CPOS- 176 | 0
02.01.021 |  | Construção provisória em madeira - fornecimento e montagem | m² | 200.19 | 97.9 | 298.09 | CPOS- 176 | 386.6525
02.01.171 |  | Sanitário/vestiário provisório em alvenaria | m² | 352.23 | 250.34 | 602.57 | CPOS- 176 | 781.5935
02.01.180 |  | Banheiro químico modelo Standard, com manutenção conforme exigências da CETESB | unxmês | 562.86 | 0 | 562.86 | CPOS- 176 | 730.0857
02.01.200 |  | Desmobilização de construção provisória | m² | 9.2 | 5.5 | 14.7 | CPOS- 176 | 19.0674
02.02 | Container | [5 empty] | CPOS- 176 | 0
02.02.120 |  | Locação de container tipo alojamento - área mínima de 13,80 m² | unxmês | 430.56 | 63.69 | 494.25 | CPOS- 176 | 641.0917
02.02.130 |  | Locação de container tipo escritório com 1 vaso sanitário, 1 lavatório e 1 ponto para chuveiro - área mínima de 13,80 m² | unxmês | 542.22 | 106.79 | 649.01 | CPOS- 176 | 841.8309
02.02.140 |  | Locação de container tipo sanitário com 2 vasos sanitários, 2 lavatórios, 2 mictórios e 4 pontos para chuveiro - área mínima de 13,80 m² | unxmês | 628.89 | 106.79 | 735.68 | CPOS- 176 | 954.2505
02.02.150 |  | Locação de container tipo depósito - área mínima de 13,80 m² | unxmês | 439.33 | 63.69 | 503.02 | CPOS- 176 | 652.4672
02.02.160 |  | Locação de container tipo guarita - área mínima de 4,60 m² | unxmês | 395.56 | 21.24 | 416.8 | CPOS- 176 | 540.6313
02.03 | Tapume, vedação e proteções diversas | [5 empty] | CPOS- 176 | 0
02.03.030 |  | Proteção de superfícies em geral com plástico bolha | m² | 0.41 | 1.56 | 1.97 | CPOS- 176 | 2.5553
02.03.060 |  | Proteção de fachada com tela de nylon | m² | 3.11 | 15.39 | 18.5 | CPOS- 176 | 23.9963
02.03.080 |  | Fechamento provisório de vãos em chapa de madeira compensada | m² | 8.65 | 21.95 | 30.6 | CPOS- 176 | 39.6913
02.03.110 |  | Tapume móvel para fechamento de áreas | m² | 26.07 | 40.6 | 66.67 | CPOS- 176 | 86.4777
02.03.120 |  | Tapume fixo para fechamento de áreas, com portão | m² | 26.07 | 40.34 | 66.41 | CPOS- 176 | 86.1404
02.03.200 |  | Locação de quadros metálicos para plataforma de proteção, inclusive o madeiramento | m²xmês | 20.1 | 0.78 | 20.88 | CPOS- 176 | 27.0834
02.03.240 |  | Proteção de piso com tecido de aniagem e gesso | m² | 7.49 | 3.12 | 10.61 | CPOS- 176 | 13.7622
02.03.250 |  | Tapume fixo em painel OSB - espessura 8 mm | m² | 34.75 | 29.76 | 64.51 | CPOS- 176 | 83.6759
02.03.260 |  | Tapume fixo em painel OSB - espessura 10 mm | m² | 39.69 | 29.76 | 69.45 | CPOS- 176 | 90.0836
02.03.270 |  | Tapume fixo em painel OSB - espessura 12 mm | m² | 41.53 | 29.76 | 71.29 | CPOS- 176 | 92.4703
02.03.500 |  | Proteção em madeira e lona plástica para equipamento mecânico ou informática - para obras de reforma | m³ | 27.14 | 34.32 | 61.46 | CPOS- 176 | 79.7198
02.05 | Andaime e balancim | [5 empty] | CPOS- 176 | 0
02.05.060 |  | Montagem e desmontagem de andaime torre metálica com altura até 10 m | m | 0 | 9.52 | 9.52 | CPOS- 176 | 12.3484
02.05.080 |  | Montagem e desmontagem de andaime torre metálica com altura superior a 10 m | m | 0 | 24.04 | 24.04 | CPOS- 176 | 31.1823
02.05.090 |  | Montagem e desmontagem de andaime tubular fachadeiro com altura até 10 m | m² | 0 | 9.52 | 9.52 | CPOS- 176 | 12.3484
02.05.100 |  | Montagem e desmontagem de andaime tubular fachadeiro com altura superior a 10 m | m² | 0 | 24.04 | 24.04 | CPOS- 176 | 31.1823
02.05.195 |  | Balancim elétrico tipo plataforma para transporte vertical, com altura até 60 m | unxmês | 1353.47 | 0 | 1353.47 | CPOS- 176 | 1755.5859
02.05.202 |  | Andaime torre metálico (1,5 x 1,5 m) com piso metálico | mxmês | 15.23 | 3.74 | 18.97 | CPOS- 176 | 24.606
02.05.212 |  | Andaime tubular fachadeiro com piso metálico e sapatas ajustáveis | m²xmês | 6.78 | 3.74 | 10.52 | CPOS- 176 | 13.6455
02.06 | Alocação de equipe, equipamento e ferramental | [5 empty] | CPOS- 176 | 0
02.06.030 |  | Locação de plataforma elevatória articulada, com altura aproximada de 12,5m, capacidade de carga de 227 kg, elétrica | unxmês | 5361.33 | 2671.2 | 8032.53 | CPOS- 176 | 10418.9947
02.06.040 |  | Locação de plataforma elevatória articulada, com altura aproximada de 20 m, capacidade de carga de 227 kg, diesel | unxmês | 9039.33 | 2671.2 | 11710.53 | CPOS- 176 | 15189.7285
02.08 | Sinalização de obra | [5 empty] | CPOS- 176 | 0
02.08.020 |  | Placa de identificação para obra | m² | 330.7 | 71.67 | 402.37 | CPOS- 176 | 521.9141
02.08.040 |  | Placa em lona com impressão digital e requadro em metalon | m² | 258.97 | 20.27 | 279.24 | CPOS- 176 | 362.2022
02.08.050 |  | Placa em lona com impressão digital e estrutura em madeira | m² | 102.5 | 39.93 | 142.43 | CPOS- 176 | 184.746
02.09 | Limpeza de terreno | [5 empty] | CPOS- 176 | 0
02.09.030 |  | Limpeza manual do terreno, inclusive troncos até 5 cm de diâmetro, com caminhão à disposição dentro da obra, até o raio de 1 km | m² | 1.39 | 3.9 | 5.29 | CPOS- 176 | 6.8617
02.09.040 |  | Limpeza mecanizada do terreno, inclusive troncos até 15 cm de diâmetro, com caminhão à disposição dentro e fora da obra, com transporte no raio de até 1 km | m² | 2.15 | 0.13 | 2.28 | CPOS- 176 | 2.9574
02.09.130 |  | Limpeza mecanizada do terreno, inclusive troncos com diâmetro acima de 15 cm até 50 cm, com caminhão à disposição dentro da obra, até o raio de 1 km | m² | 2.3 | 0.13 | 2.43 | CPOS- 176 | 3.152
02.09.150 |  | Corte e derrubada de eucalípto (1° corte) - idade até 4 anos | m³ | 49.85 | 7.02 | 56.87 | CPOS- 176 | 73.7661
02.09.160 |  | Corte e derrubada de eucalípto (1° corte) - idade acima de 4 anos | m³ | 58.7 | 8.27 | 66.97 | CPOS- 176 | 86.8668
02.10 | Locação de obra | [5 empty] | CPOS- 176 | 0
02.10.020 |  | Locação de obra de edificação | m² | 5.01 | 4.49 | 9.5 | CPOS- 176 | 12.3224
02.10.040 |  | Locação de rede de canalização | m | 0.61 | 0.31 | 0.92 | CPOS- 176 | 1.1933
02.10.050 |  | Locação para muros, cercas e alambrados | m | 0.61 | 0.31 | 0.92 | CPOS- 176 | 1.1933
02.10.060 |  | Locação de vias, calçadas, tanques e lagoas | m² | 0.52 | 0.65 | 1.17 | CPOS- 176 | 1.5176
03 | DEMOLIÇÃO SEM REAPROVEITAMENTO | [5 empty] | CPOS- 176 | 0
03.01 | Demolição de concreto, lastro, mistura e afins | [5 empty] | CPOS- 176 | 0
03.01.020 |  | Demolição manual de concreto simples | m³ | 0 | 171.6 | 171.6 | CPOS- 176 | 222.5824
03.01.040 |  | Demolição manual de concreto armado | m³ | 0 | 312 | 312 | CPOS- 176 | 404.6952
03.01.060 |  | Demolição manual de lajes pré-moldadas, incluindo revestimento | m² | 0 | 23.4 | 23.4 | CPOS- 176 | 30.3521
03.01.200 |  | Demolição mecanizada de concreto armado, inclusive fragmentação, carregamento, transporte até 1 quilômetro e descarregamento | m³ | 269.18 | 93.6 | 362.78 | CPOS- 176 | 470.5619
03.01.210 |  | Demolição mecanizada de concreto armado, inclusive fragmentação e acomodação do material | m³ | 257.48 | 93.6 | 351.08 | CPOS- 176 | 455.3859
03.01.220 |  | Demolição mecanizada de concreto simples, inclusive fragmentação, carregamento, transporte até 1 quilômetro e descarregamento | m³ | 140.44 | 62.4 | 202.84 | CPOS- 176 | 263.1038
03.01.230 |  | Demolição mecanizada de concreto simples, inclusive fragmentação e acomodação do material | m³ | 128.74 | 62.4 | 191.14 | CPOS- 176 | 247.9277
03.01.240 |  | Demolição mecanizada de pavimento ou piso em concreto, inclusive fragmentação, carregamento, transporte até 1 quilômetro e descarregamento | m² | 13.79 | 6.24 | 20.03 | CPOS- 176 | 25.9809
03.01.250 |  | Demolição mecanizada de pavimento ou piso em concreto, inclusive fragmentação e acomodação do material | m² | 12.87 | 6.24 | 19.11 | CPOS- 176 | 24.7876
03.01.260 |  | Demolição mecanizada de sarjeta ou sarjetão, inclusive fragmentação, carregamento, transporte até 1 quilômetro e descarregamento | m³ | 137.94 | 62.4 | 200.34 | CPOS- 176 | 259.861
03.01.270 |  | Demolição mecanizada de sarjeta ou sarjetão, inclusive fragmentação e acomodação do material | m³ | 128.74 | 62.4 | 191.14 | CPOS- 176 | 247.9277
03.02 | Demolição de alvenaria | [5 empty] | CPOS- 176 | 0
03.02.020 |  | Demolição manual de alvenaria de fundação/embasamento | m³ | 0 | 93.6 | 93.6 | CPOS- 176 | 121.4086
03.02.040 |  | Demolição manual de alvenaria de elevação ou elemento vazado, incluindo revestimento | m³ | 0 | 62.4 | 62.4 | CPOS- 176 | 80.939
03.03 | Demolição de revestimento em massa | [5 empty] | CPOS- 176 | 0
03.03.020 |  | Apicoamento manual de piso, parede ou teto | m² | 0 | 2.34 | 2.34 | CPOS- 176 | 3.0352
03.03.040 |  | Demolição manual de revestimento em massa de parede ou teto | m² | 0 | 4.68 | 4.68 | CPOS- 176 | 6.0704
03.03.060 |  | Demolição manual de revestimento em massa de piso | m² | 0 | 7.8 | 7.8 | CPOS- 176 | 10.1174
03.04 | Demolição de revestimento cerâmico e ladrilho hidráulico | [5 empty] | CPOS- 176 | 0
03.04.020 |  | Demolição manual de revestimento cerâmico, incluindo a base | m² | 0 | 9.36 | 9.36 | CPOS- 176 | 12.1409
03.04.030 |  | Demolição manual de revestimento em ladrilho hidráulico, incluindo a base | m² | 0 | 7.8 | 7.8 | CPOS- 176 | 10.1174
03.04.040 |  | Demolição manual de rodapé, soleira ou peitoril, em material cerâmico e/ou ladrilho hidráulico, incluindo a base | m | 0 | 2.34 | 2.34 | CPOS- 176 | 3.0352
03.05 | Demolição de revestimento sintético | [5 empty] | CPOS- 176 | 0
03.05.020 |  | Demolição manual de revestimento sintético, incluindo a base | m² | 0 | 6.24 | 6.24 | CPOS- 176 | 8.0939
03.06 | Demolição de revestimento em pedra e blocos maciços | [5 empty] | CPOS- 176 | 0
03.06.050 |  | Desmonte (levantamento) mecanizado de pavimento em paralelepípedo ou lajota de concreto, inclusive carregamento, transporte até 1 quilômetro e descarregamento | m² | 9.38 | 7.8 | 17.18 | CPOS- 176 | 22.2842
03.06.060 |  | Desmonte (levantamento) mecanizado de pavimento em paralelepípedo ou lajota de concreto, inclusive acomodação do material | m² | 0.88 | 7.8 | 8.68 | CPOS- 176 | 11.2588
03.07 | Demolição de revestimento asfáltico | [5 empty] | CPOS- 176 | 0
03.07.010 |  | Demolição (levantamento) mecanizada de pavimento asfáltico, inclusive carregamento, transporte até 1 quilômetro e descarregamento | m² | 14.15 | 3.12 | 17.27 | CPOS- 176 | 22.4009
03.07.030 |  | Demolição (levantamento) mecanizada de pavimento asfáltico, inclusive fragmentação e acomodação do material | m² | 12.87 | 3.12 | 15.99 | CPOS- 176 | 20.7406
03.07.050 |  | Fresagem de pavimento asfáltico com espessura até 5 cm, inclusive carregamento, transporte até 1 quilômetro e descarregamento | m² | 6.01 | 1.09 | 7.1 | CPOS- 176 | 9.2094
03.07.070 |  | Fresagem de pavimento asfáltico com espessura até 5 cm, inclusive acomodação do material | m² | 4.59 | 1.09 | 5.68 | CPOS- 176 | 7.3675
03.07.080 |  | Fresagem de pavimento asfáltico com espessura até 5 cm, inclusive remoção do material fresado até 10 quilômetros e varrição | m² | 7.84 | 0.47 | 8.31 | CPOS- 176 | 10.7789
03.08 | Demolição de forro / divisórias | [5 empty] | CPOS- 176 | 0
03.08.020 |  | Demolição manual de forro em estuque, inclusive sistema de fixação/tarugamento | m² | 0 | 8.11 | 8.11 | CPOS- 176 | 10.5195
03.08.040 |  | Demolição manual de forro qualquer, inclusive sistema de fixação/tarugamento | m² | 0 | 4.68 | 4.68 | CPOS- 176 | 6.0704
03.08.060 |  | Demolição manual de forro em gesso, inclusive sistema de fixação | m² | 0 | 4.68 | 4.68 | CPOS- 176 | 6.0704
03.08.200 |  | Demolição manual de painéis divisórias, inclusive montantes metálicos | m² | 0 | 5.15 | 5.15 | CPOS- 176 | 6.6801
03.09 | Demolição de impermeabilização e afins | [5 empty] | CPOS- 176 | 0
03.09.020 |  | Demolição manual de camada impermeabilizante | m² | 0 | 12.54 | 12.54 | CPOS- 176 | 16.2656
03.09.040 |  | Demolição manual de argamassa regularizante, isolante ou protetora e papel Kraft | m² | 0 | 15.05 | 15.05 | CPOS- 176 | 19.5214
03.09.060 |  | Remoção manual de junta de dilatação ou retração, inclusive apoio | m | 0 | 5.02 | 5.02 | CPOS- 176 | 6.5114
03.10 | Remoção de pintura | [5 empty] | CPOS- 176 | 0
03.10.020 |  | Remoção de pintura em rodapé, baguete ou moldura com lixa | m | 0.06 | 0.98 | 1.04 | CPOS- 176 | 1.349
03.10.040 |  | Remoção de pintura em rodapé, baguete ou moldura com produto químico | m | 0.48 | 0.98 | 1.46 | CPOS- 176 | 1.8938
03.10.060 |  | Remoção de caiação ou tinta mineral impermeável | m² | 0.29 | 1.95 | 2.24 | CPOS- 176 | 2.9055
03.10.080 |  | Remoção de pintura em superfícies de madeira e/ou metálicas com produtos químicos | m² | 2.4 | 7.83 | 10.23 | CPOS- 176 | 13.2693
03.10.100 |  | Remoção de pintura em superfícies de madeira e/ou metálicas com lixamento | m² | 0.29 | 5.87 | 6.16 | CPOS- 176 | 7.9901
03.10.120 |  | Remoção de pintura em massa com produtos químicos | m² | 2.4 | 5.87 | 8.27 | CPOS- 176 | 10.727
03.10.140 |  | Remoção de pintura em massa com lixamento | m² | 0.29 | 3.92 | 4.21 | CPOS- 176 | 5.4608
04 | RETIRADA COM PROVÁVEL REAPROVEITAMENTO | [5 empty] | CPOS- 176 | 0
04.01 | Retirada de fechamento e elemento divisor | [5 empty] | CPOS- 176 | 0
04.01.020 |  | Retirada de divisória em placa de madeira ou fibrocimento tarugada | m² | 0 | 28.48 | 28.48 | CPOS- 176 | 36.9414
04.01.040 |  | Retirada de divisória em placa de madeira ou fibrocimento com montantes metálicos | m² | 0 | 24.67 | 24.67 | CPOS- 176 | 31.9995
04.01.060 |  | Retirada de divisória em placa de concreto, granito, granilite ou mármore | m² | 0 | 15.19 | 15.19 | CPOS- 176 | 19.7029
04.01.080 |  | Retirada de fechamento em placas pré-moldadas, inclusive pilares | m² | 1.5 | 0.53 | 2.03 | CPOS- 176 | 2.6331
04.01.090 |  | Retirada de barreira de proteção com arame de alta segurança, simples ou duplo | m | 0 | 3.29 | 3.29 | CPOS- 176 | 4.2675
04.01.100 |  | Retirada de cerca | m | 0 | 9.68 | 9.68 | CPOS- 176 | 12.5559
04.02 | Retirada de elementos de estrutura (concreto, ferro, alumínio e madeira) | [5 empty] | CPOS- 176 | 0
04.02.020 |  | Retirada de peças lineares em madeira com seção até 60 cm² | m | 0 | 1.04 | 1.04 | CPOS- 176 | 1.349
04.02.030 |  | Retirada de peças lineares em madeira com seção superior a 60 cm² | m | 0 | 3.46 | 3.46 | CPOS- 176 | 4.488
04.02.050 |  | Retirada de estrutura em madeira tesoura - telhas de barro | m² | 0 | 19.02 | 19.02 | CPOS- 176 | 24.6708
04.02.070 |  | Retirada de estrutura em madeira tesoura - telhas perfil qualquer | m² | 0 | 15.56 | 15.56 | CPOS- 176 | 20.1829
04.02.090 |  | Retirada de estrutura em madeira pontaletada - telhas de barro | m² | 0 | 13.83 | 13.83 | CPOS- 176 | 17.9389
04.02.110 |  | Retirada de estrutura em madeira pontaletada - telhas perfil qualquer | m² | 0 | 10.37 | 10.37 | CPOS- 176 | 13.4509
04.02.140 |  | Retirada de estrutura metálica | kg | 1.51 | 0 | 1.51 | CPOS- 176 | 1.9586
04.03 | Retirada de telhamento e proteção | [5 empty] | CPOS- 176 | 0
04.03.020 |  | Retirada de telhamento em barro | m² | 0 | 12.48 | 12.48 | CPOS- 176 | 16.1878
04.03.040 |  | Retirada de telhamento perfil e material qualquer, exceto barro | m² | 0 | 6.24 | 6.24 | CPOS- 176 | 8.0939
04.03.060 |  | Retirada de cumeeira ou espigão em barro | m | 0 | 4.68 | 4.68 | CPOS- 176 | 6.0704
04.03.080 |  | Retirada de cumeeira, espigão ou rufo perfil qualquer | m | 0 | 7.8 | 7.8 | CPOS- 176 | 10.1174
04.03.090 |  | Retirada de domo de acrílico, inclusive perfis metálicos de fixação | m² | 0 | 9.5 | 9.5 | CPOS- 176 | 12.3224
04.04 | Retirada de revestimento em pedra e blocos maciços | [5 empty] | CPOS- 176 | 0
04.04.010 |  | Retirada de revestimento em pedra, granito ou mármore, em parede ou fachada | m² | 0 | 33.36 | 33.36 | CPOS- 176 | 43.2713
04.04.020 |  | Retirada de revestimento em pedra, granito ou mármore, em piso | m² | 0 | 20.28 | 20.28 | CPOS- 176 | 26.3052
04.04.030 |  | Retirada de soleira ou peitoril em pedra, granito ou mármore | m | 0 | 14.04 | 14.04 | CPOS- 176 | 18.2113
04.04.040 |  | Retirada de degrau em pedra, granito ou mármore | m | 0 | 15.6 | 15.6 | CPOS- 176 | 20.2348
04.04.060 |  | Retirada de rodapé em pedra, granito ou mármore | m | 0 | 12.48 | 12.48 | CPOS- 176 | 16.1878
04.05 | Retirada de revestimentos em madeira | [5 empty] | CPOS- 176 | 0
04.05.010 |  | Retirada de revestimento em lambris de madeira | m² | 0 | 43.74 | 43.74 | CPOS- 176 | 56.7352
04.05.020 |  | Retirada de piso em tacos de madeira | m² | 0 | 9.36 | 9.36 | CPOS- 176 | 12.1409
04.05.040 |  | Retirada de soalho somente o tablado | m² | 0 | 12.1 | 12.1 | CPOS- 176 | 15.6949
04.05.060 |  | Retirada de soalho inclusive vigamento | m² | 0 | 20.75 | 20.75 | CPOS- 176 | 26.9148
04.05.080 |  | Retirada de degrau em madeira | m | 0 | 10.37 | 10.37 | CPOS- 176 | 13.4509
04.05.100 |  | Retirada de rodapé inclusive cordão em madeira | m | 0 | 2.34 | 2.34 | CPOS- 176 | 3.0352
04.06 | Retirada de revestimentos sintéticos e metálicos | [5 empty] | CPOS- 176 | 0
04.06.010 |  | Retirada de revestimento em lambris metálicos | m² | 0 | 43.74 | 43.74 | CPOS- 176 | 56.7352
04.06.020 |  | Retirada de piso em material sintético assentado a cola | m² | 0 | 3.46 | 3.46 | CPOS- 176 | 4.488
04.06.040 |  | Retirada de degrau em material sintético assentado a cola | m | 0 | 3.2 | 3.2 | CPOS- 176 | 4.1507
04.06.060 |  | Retirada de rodapé inclusive cordão em material sintético | m | 0 | 0.78 | 0.78 | CPOS- 176 | 1.0117
04.06.100 |  | Retirada de piso elevado telescópico metálico, inclusive estrutura de sustentação | m² | 0 | 38.05 | 38.05 | CPOS- 176 | 49.3547
04.07 | Retirada de forro, brise e fachada | [5 empty] | CPOS- 176 | 0
04.07.020 |  | Retirada de forro qualquer em placas ou tiras fixadas | m² | 0 | 9.68 | 9.68 | CPOS- 176 | 12.5559
04.07.040 |  | Retirada de forro qualquer em placas ou tiras apoiadas | m² | 0 | 5.19 | 5.19 | CPOS- 176 | 6.7319
04.07.060 |  | Retirada de sistema de fixação ou tarugamento de forro | m² | 0 | 3.9 | 3.9 | CPOS- 176 | 5.0587
04.08 | Retirada de esquadria e elemento de madeira | [5 empty] | CPOS- 176 | 0
04.08.020 |  | Retirada de folha de esquadria em madeira | un | 0 | 17.3 | 17.3 | CPOS- 176 | 22.4398
04.08.040 |  | Retirada de guarnição, moldura e peças lineares em madeira, fixadas | m | 0 | 1.33 | 1.33 | CPOS- 176 | 1.7251
04.08.060 |  | Retirada de batente com guarnição e peças lineares em madeira, chumbados | m | 0 | 10.37 | 10.37 | CPOS- 176 | 13.4509
04.08.080 |  | Retirada de elemento em madeira e sistema de fixação tipo quadro, lousa, etc. | m² | 0 | 4.68 | 4.68 | CPOS- 176 | 6.0704
04.08.100 |  | Retirada de armário em madeira ou metal | m² | 0 | 15.56 | 15.56 | CPOS- 176 | 20.1829
04.09 | Retirada de esquadria e elementos metálicos | [5 empty] | CPOS- 176 | 0
04.09.020 |  | Retirada de esquadria metálica em geral | m² | 0 | 24.21 | 24.21 | CPOS- 176 | 31.4028
04.09.040 |  | Retirada de folha de esquadria metálica | un | 0 | 20.27 | 20.27 | CPOS- 176 | 26.2922
04.09.060 |  | Retirada de batente, corrimão ou peças lineares metálicas, chumbados | m | 0 | 8.3 | 8.3 | CPOS- 176 | 10.7659
04.09.080 |  | Retirada de batente, corrimão ou peças lineares metálicas, fixados | m | 0 | 5.69 | 5.69 | CPOS- 176 | 7.3805
04.09.100 |  | Retirada de guarda-corpo ou gradil em geral | m² | 0 | 24.21 | 24.21 | CPOS- 176 | 31.4028
04.09.120 |  | Retirada de escada de marinheiro com ou sem guarda-corpo | m | 0 | 27.67 | 27.67 | CPOS- 176 | 35.8908
04.09.140 |  | Retirada de poste ou sistema de sustentação para alambrado ou fechamento | un | 0 | 20.28 | 20.28 | CPOS- 176 | 26.3052
04.09.160 |  | Retirada de entelamento metálico em geral | m² | 0 | 3.29 | 3.29 | CPOS- 176 | 4.2675
04.10 | Retirada de ferragens e acessórios para esquadrias | [5 empty] | CPOS- 176 | 0
04.10.020 |  | Retirada de fechadura ou fecho de embutir | un | 0 | 9.5 | 9.5 | CPOS- 176 | 12.3224
04.10.040 |  | Retirada de fechadura ou fecho de sobrepor | un | 0 | 3.79 | 3.79 | CPOS- 176 | 4.916
04.10.060 |  | Retirada de dobradiça | un | 0 | 1.9 | 1.9 | CPOS- 176 | 2.4645
04.10.080 |  | Retirada de peça ou acessório complementar em geral de esquadria | un | 0 | 14.96 | 14.96 | CPOS- 176 | 19.4046
04.11 | Retirada de aparelhos, metais sanitários e registro | [5 empty] | CPOS- 176 | 0
04.11.020 |  | Retirada de aparelho sanitário incluindo acessórios | un | 0 | 34.12 | 34.12 | CPOS- 176 | 44.2571
04.11.030 |  | Retirada de bancada incluindo pertences | m² | 0 | 48.41 | 48.41 | CPOS- 176 | 62.7926
04.11.040 |  | Retirada de complemento sanitário chumbado | un | 0 | 11.39 | 11.39 | CPOS- 176 | 14.774
04.11.060 |  | Retirada de complemento sanitário fixado ou de sobrepor | un | 0 | 4.74 | 4.74 | CPOS- 176 | 6.1483
04.11.080 |  | Retirada de registro ou válvula embutidos | un | 0 | 43.62 | 43.62 | CPOS- 176 | 56.5795
04.11.100 |  | Retirada de registro ou válvula aparentes | un | 0 | 25.01 | 25.01 | CPOS- 176 | 32.4405
04.11.110 |  | Retirada de purificador/bebedouro | un | 0 | 25.01 | 25.01 | CPOS- 176 | 32.4405
04.11.120 |  | Retirada de torneira ou chuveiro | un | 0 | 5.91 | 5.91 | CPOS- 176 | 7.6659
04.11.140 |  | Retirada de sifão ou metais sanitários diversos | un | 0 | 9.09 | 9.09 | CPOS- 176 | 11.7906
04.11.160 |  | Retirada de caixa de descarga de sobrepor ou acoplada | un | 0 | 17.28 | 17.28 | CPOS- 176 | 22.4139
04.12 | Retirada de aparelhos elétricos e hidráulicos | [5 empty] | CPOS- 176 | 0
04.12.020 |  | Retirada de conjunto motor-bomba | un | 0 | 72.46 | 72.46 | CPOS- 176 | 93.9879
04.12.040 |  | Retirada de motor de bomba de recalque | un | 0 | 57.52 | 57.52 | CPOS- 176 | 74.6092
04.13 | Retirada de impermeabilização e afins | [5 empty] | CPOS- 176 | 0
04.13.020 |  | Retirada de isolamento térmico com material monolítico | m² | 0 | 4.68 | 4.68 | CPOS- 176 | 6.0704
04.13.060 |  | Retirada de isolamento térmico com material em panos | m² | 0 | 0.78 | 0.78 | CPOS- 176 | 1.0117
04.14 | Retirada de vidro | [5 empty] | CPOS- 176 | 0
04.14.020 |  | Retirada de vidro ou espelho com raspagem da massa ou retirada de baguete | m² | 0 | 11.38 | 11.38 | CPOS- 176 | 14.761
04.14.040 |  | Retirada de esquadria em vidro | m² | 0 | 34.58 | 34.58 | CPOS- 176 | 44.8537
04.17 | Retirada em instalação elétrica - letra A até B | [5 empty] | CPOS- 176 | 0
04.17.020 |  | Remoção de aparelho de iluminação ou projetor fixo em teto, piso ou parede | un | 0 | 15.33 | 15.33 | CPOS- 176 | 19.8845
04.17.040 |  | Remoção de aparelho de iluminação ou projetor fixo em poste ou braço | un | 0 | 57.52 | 57.52 | CPOS- 176 | 74.6092
04.17.060 |  | Remoção de suporte tipo braquet | un | 0 | 19.18 | 19.18 | CPOS- 176 | 24.8784
04.17.080 |  | Remoção de barramento de cobre | m | 0 | 15.33 | 15.33 | CPOS- 176 | 19.8845
04.17.100 |  | Remoção de base de disjuntor tipo QUIK-LAG | un | 0 | 5.75 | 5.75 | CPOS- 176 | 7.4583
04.17.120 |  | Remoção de base de fusível tipo DIAZED | un | 0 | 5.75 | 5.75 | CPOS- 176 | 7.4583
04.17.140 |  | Remoção de base e haste de para-raios | un | 0 | 38.34 | 38.34 | CPOS- 176 | 49.7308
04.17.160 |  | Remoção de base ou chave para fusível NH tipo tripolar | un | 0 | 19.18 | 19.18 | CPOS- 176 | 24.8784
04.17.180 |  | Remoção de base ou chave para fusível NH tipo unipolar | un | 0 | 17.25 | 17.25 | CPOS- 176 | 22.375
04.17.200 |  | Remoção de braçadeira para passagem de cordoalha | un | 0 | 15.33 | 15.33 | CPOS- 176 | 19.8845
04.17.220 |  | Remoção de bucha de passagem interna ou externa | un | 0 | 15.33 | 15.33 | CPOS- 176 | 19.8845
04.17.240 |  | Remoção de bucha de passagem para neutro | un | 0 | 11.5 | 11.5 | CPOS- 176 | 14.9167
04.18 | Retirada em instalação elétrica - letra C | [5 empty] | CPOS- 176 | 0
04.18.020 |  | Remoção de cabeçote em rede de telefonia | un | 0 | 9.59 | 9.59 | CPOS- 176 | 12.4392
04.18.040 |  | Remoção de cabo de aço e esticadores de para-raios | m | 0 | 13.42 | 13.42 | CPOS- 176 | 17.4071
04.18.060 |  | Remoção de caixa de entrada de energia padrão medição indireta completa | un | 0 | 191.7 | 191.7 | CPOS- 176 | 248.6541
04.18.070 |  | Remoção de caixa de entrada de energia padrão residencial completa | un | 0 | 153.36 | 153.36 | CPOS- 176 | 198.9233
04.18.080 |  | Remoção de caixa de entrada telefônica completa | un | 0 | 76.68 | 76.68 | CPOS- 176 | 99.4616
04.18.090 |  | Remoção de caixa de medição padrão completa | un | 0 | 42.58 | 42.58 | CPOS- 176 | 55.2305
04.18.120 |  | Remoção de caixa estampada | un | 0 | 5.69 | 5.69 | CPOS- 176 | 7.3805
04.18.130 |  | Remoção de caixa para fusível ou tomada instalada em perfilado | un | 0 | 6.82 | 6.82 | CPOS- 176 | 8.8462
04.18.140 |  | Remoção de caixa para transformador de corrente | un | 0 | 42.58 | 42.58 | CPOS- 176 | 55.2305
04.18.180 |  | Remoção de cantoneira metálica | m | 0 | 9.59 | 9.59 | CPOS- 176 | 12.4392
04.18.200 |  | Remoção de captor de para-raios tipo Franklin | un | 0 | 19.18 | 19.18 | CPOS- 176 | 24.8784
04.18.220 |  | Remoção de chapa de ferro para bucha de passagem | un | 0 | 15.33 | 15.33 | CPOS- 176 | 19.8845
04.18.240 |  | Remoção de chave automática da bóia | un | 0 | 23.01 | 23.01 | CPOS- 176 | 29.8463
04.18.250 |  | Remoção de chave base de mármore ou ardósia | un | 0 | 19.18 | 19.18 | CPOS- 176 | 24.8784
04.18.260 |  | Remoção de chave de ação rápida comando frontal montado em painel | un | 0 | 38.34 | 38.34 | CPOS- 176 | 49.7308
04.18.270 |  | Remoção de chave fusível indicadora tipo Matheus | un | 0 | 57.52 | 57.52 | CPOS- 176 | 74.6092
04.18.280 |  | Remoção de chave seccionadora tripolar seca mecanismo de manobra frontal | un | 0 | 107.88 | 107.88 | CPOS- 176 | 139.9311
04.18.290 |  | Remoção de chave tipo Pacco rotativo | un | 0 | 28.75 | 28.75 | CPOS- 176 | 37.2916
04.18.320 |  | Remoção de cinta de fixação de eletroduto ou sela para cruzeta em poste | un | 0 | 7.8 | 7.8 | CPOS- 176 | 10.1174
04.18.340 |  | Remoção de condulete | un | 0 | 15.28 | 15.28 | CPOS- 176 | 19.8197
04.18.360 |  | Remoção de condutor aparente diâmetro externo acima de 6,5 mm | m | 0 | 4.61 | 4.61 | CPOS- 176 | 5.9796
04.18.370 |  | Remoção de condutor aparente diâmetro externo até 6,5 mm | m | 0 | 2.29 | 2.29 | CPOS- 176 | 2.9704
04.18.380 |  | Remoção de condutor embutido diâmetro externo acima de 6,5 mm | m | 0 | 3.83 | 3.83 | CPOS- 176 | 4.9679
04.18.390 |  | Remoção de condutor embutido diâmetro externo até 6,5 mm | m | 0 | 1.92 | 1.92 | CPOS- 176 | 2.4904
04.18.400 |  | Remoção de condutor especial | m | 0 | 26.98 | 26.98 | CPOS- 176 | 34.9958
04.18.410 |  | Remoção de cordoalha ou cabo de cobre nu | m | 0 | 7.67 | 7.67 | CPOS- 176 | 9.9488
04.18.420 |  | Remoção de contator magnético para comando de bomba | un | 0 | 38.34 | 38.34 | CPOS- 176 | 49.7308
04.18.440 |  | Remoção de corrente para pendentes | un | 0 | 7.67 | 7.67 | CPOS- 176 | 9.9488
04.18.460 |  | Remoção de cruzeta de ferro para fixação de projetores | un | 0 | 57.52 | 57.52 | CPOS- 176 | 74.6092
04.18.470 |  | Remoção de cruzeta de madeira | un | 0 | 80.92 | 80.92 | CPOS- 176 | 104.9613
04.19 | Retirada em instalação elétrica - letra D até I | [5 empty] | CPOS- 176 | 0
04.19.020 |  | Remoção de disjuntor de volume normal ou reduzido | un | 0 | 157.85 | 157.85 | CPOS- 176 | 204.7472
04.19.030 |  | Remoção de disjuntor a seco aberto tripolar, 600 V de 800 A | un | 0 | 38.34 | 38.34 | CPOS- 176 | 49.7308
04.19.060 |  | Remoção de disjuntor termomagnético | un | 0 | 9.59 | 9.59 | CPOS- 176 | 12.4392
04.19.080 |  | Remoção de fundo de quadro de distribuição ou caixa de passagem | m² | 0 | 38.34 | 38.34 | CPOS- 176 | 49.7308
04.19.100 |  | Remoção de gancho de sustentação de luminária em perfilado | un | 0 | 7.67 | 7.67 | CPOS- 176 | 9.9488
04.19.120 |  | Remoção de interruptores, tomadas, botão de campainha ou cigarra | un | 0 | 15.33 | 15.33 | CPOS- 176 | 19.8845
04.19.140 |  | Remoção de isolador tipo castanha e gancho de sustentação | un | 0 | 3.83 | 3.83 | CPOS- 176 | 4.9679
04.19.160 |  | Remoção de isolador tipo disco completo e gancho de suspensão | un | 0 | 5.75 | 5.75 | CPOS- 176 | 7.4583
04.19.180 |  | Remoção de isolador tipo pino, inclusive o pino | un | 0 | 9.59 | 9.59 | CPOS- 176 | 12.4392
04.19.190 |  | Remoção de isolador galvanizado uso geral | un | 0 | 9.59 | 9.59 | CPOS- 176 | 12.4392
04.20 | Retirada em instalação elétrica - letra J até N | [5 empty] | CPOS- 176 | 0
04.20.020 |  | Remoção de janela de ventilação, iluminação ou ventilação e iluminação padrão | un | 0 | 26.98 | 26.98 | CPOS- 176 | 34.9958
04.20.040 |  | Remoção de lâmpada | un | 0 | 3.12 | 3.12 | CPOS- 176 | 4.047
04.20.060 |  | Remoção de luz de obstáculo | un | 0 | 38.34 | 38.34 | CPOS- 176 | 49.7308
04.20.080 |  | Remoção de manopla de comando de disjuntor | un | 0 | 19.18 | 19.18 | CPOS- 176 | 24.8784
04.20.100 |  | Remoção de mão francesa | un | 0 | 15.6 | 15.6 | CPOS- 176 | 20.2348
04.20.120 |  | Remoção de terminal modular (mufla) tripolar ou unipolar | un | 0 | 53.94 | 53.94 | CPOS- 176 | 69.9656
04.21 | Retirada em instalação elétrica - letra O até S | [5 empty] | CPOS- 176 | 0
04.21.020 |  | Remoção de óleo de disjuntor ou transformador | l | 0 | 0.63 | 0.63 | CPOS- 176 | 0.81717
04.21.040 |  | Remoção de pára-raios tipo cristal-valve em cabine primária | un | 0 | 57.52 | 57.52 | CPOS- 176 | 74.6092
04.21.050 |  | Remoção de pára-raios tipo cristal-valve em poste singelo ou estaleiro | un | 0 | 76.68 | 76.68 | CPOS- 176 | 99.4616
04.21.060 |  | Remoção de perfilado | m | 0 | 15.33 | 15.33 | CPOS- 176 | 19.8845
04.21.100 |  | Remoção de porta de quadro ou painel | m² | 0 | 38.34 | 38.34 | CPOS- 176 | 49.7308
04.21.130 |  | Remoção de poste de concreto | un | 70.77 | 107.88 | 178.65 | CPOS- 176 | 231.7269
04.21.140 |  | Remoção de poste metálico | un | 70.77 | 107.88 | 178.65 | CPOS- 176 | 231.7269
04.21.150 |  | Remoção de poste de madeira | un | 0 | 120.82 | 120.82 | CPOS- 176 | 156.7156
04.21.160 |  | Remoção de quadro de distribuição, chamada ou caixa de passagem | m² | 0 | 76.68 | 76.68 | CPOS- 176 | 99.4616
04.21.200 |  | Remoção de reator para lâmpada | un | 0 | 13.49 | 13.49 | CPOS- 176 | 17.4979
04.21.210 |  | Remoção de reator para lâmpada fixo em poste | un | 0 | 76.68 | 76.68 | CPOS- 176 | 99.4616
04.21.240 |  | Remoção de relé | un | 0 | 18.19 | 18.19 | CPOS- 176 | 23.5942
04.21.260 |  | Remoção de roldana | un | 0 | 3.12 | 3.12 | CPOS- 176 | 4.047
04.21.280 |  | Remoção de soquete | un | 0 | 3.12 | 3.12 | CPOS- 176 | 4.047
04.21.300 |  | Remoção de suporte de transformador em poste singelo ou estaleiro | un | 0 | 24.96 | 24.96 | CPOS- 176 | 32.3756
04.22 | Retirada em instalação elétrica - letra T até o final | [5 empty] | CPOS- 176 | 0
04.22.020 |  | Remoção de terminal ou conector para cabos | un | 0 | 3.9 | 3.9 | CPOS- 176 | 5.0587
04.22.040 |  | Remoção de transformador de potência em cabine primária | un | 0 | 265.73 | 265.73 | CPOS- 176 | 344.6784
04.22.050 |  | Remoção de transformador de potencial completo (pequeno) | un | 0 | 24.92 | 24.92 | CPOS- 176 | 32.3237
04.22.060 |  | Remoção de transformador de potência trifásico até 225 kVA, a óleo, em poste singelo | un | 141.53 | 306.72 | 448.25 | CPOS- 176 | 581.4251
04.22.100 |  | Remoção de tubulação elétrica aparente com diâmetro externo acima de 50 mm | m | 0 | 19.18 | 19.18 | CPOS- 176 | 24.8784
04.22.110 |  | Remoção de tubulação elétrica aparente com diâmetro externo até 50 mm | m | 0 | 9.59 | 9.59 | CPOS- 176 | 12.4392
04.22.120 |  | Remoção de tubulação elétrica embutida com diâmetro externo acima de 50 mm | m | 0 | 38.34 | 38.34 | CPOS- 176 | 49.7308
04.22.130 |  | Remoção de tubulação elétrica embutida com diâmetro externo até 50 mm | m | 0 | 19.18 | 19.18 | CPOS- 176 | 24.8784
04.22.200 |  | Remoção de vergalhão | m | 0 | 7.67 | 7.67 | CPOS- 176 | 9.9488
04.30 | Retirada em instalação hidráulica | [5 empty] | CPOS- 176 | 0
04.30.020 |  | Remoção de calha ou rufo | m | 0 | 3.59 | 3.59 | CPOS- 176 | 4.6566
04.30.040 |  | Remoção de condutor aparente | m | 0 | 2.34 | 2.34 | CPOS- 176 | 3.0352
04.30.060 |  | Remoção de tubulação hidráulica em geral, incluindo conexões, caixas e ralos | m | 0 | 6.24 | 6.24 | CPOS- 176 | 8.0939
04.30.080 |  | Remoção de hidrante de parede completo | un | 0 | 68.22 | 68.22 | CPOS- 176 | 88.4882
04.30.100 |  | Remoção de reservatório em fibrocimento até 1000 litros | un | 0 | 115.02 | 115.02 | CPOS- 176 | 149.1924
04.31 | Retirada em instalação de combate a incêndio | [5 empty] | CPOS- 176 | 0
04.31.010 |  | Retirada de bico de sprinkler | un | 0 | 10.79 | 10.79 | CPOS- 176 | 13.9957
04.35 | Retirada de sistema e equipamento de conforto mecânico | [5 empty] | CPOS- 176 | 0
04.35.050 |  | Retirada de aparelho de ar condicionado portátil | un | 0 | 17.39 | 17.39 | CPOS- 176 | 22.5566
04.40 | Retirada diversa de peças pré-moldadas | [5 empty] | CPOS- 176 | 0
04.40.010 |  | Retirada manual de guia pré-moldada, inclusive limpeza, carregamento, transporte até 1 quilômetro e descarregamento | m | 0.48 | 6.24 | 6.72 | CPOS- 176 | 8.7165
04.40.020 |  | Retirada de soleira ou peitoril em geral | m | 0 | 3.12 | 3.12 | CPOS- 176 | 4.047
04.40.030 |  | Retirada manual de guia pré-moldada, inclusive limpeza e empilhamento | m | 0 | 6.24 | 6.24 | CPOS- 176 | 8.0939
04.40.050 |  | Retirada manual de paralelepípedo ou lajota de concreto, inclusive limpeza, carregamento, transporte até 1 quilômetro e descarregamento | m² | 3.82 | 9.36 | 13.18 | CPOS- 176 | 17.0958
04.40.070 |  | Retirada manual de paralelepípedo ou lajota de concreto, inclusive limpeza e empilhamento | m² | 0 | 9.36 | 9.36 | CPOS- 176 | 12.1409
05 | TRANSPORTE E MOVIMENTAÇÃO, DENTRO E FORA DA OBRA | [5 empty] | CPOS- 176 | 0
05.04 | Transporte de material solto | [5 empty] | CPOS- 176 | 0
05.04.060 |  | Transporte manual horizontal e/ou vertical de entulho até o local de despejo - ensacado | m³ | 13.68 | 84.24 | 97.92 | CPOS- 176 | 127.012
05.07 | Transporte comercial, carreteiro e aluguel | [5 empty] | CPOS- 176 | 0
05.07.040 |  | Remoção de entulho separado de obra com caçamba metálica - terra, alvenaria, concreto, argamassa, madeira, papel, plástico ou metal | m³ | 79.82 | 9.36 | 89.18 | CPOS- 176 | 115.6754
05.07.050 |  | Remoção de entulho de obra com caçamba metálica - material volumoso e misturado por alvenaria, terra, madeira, papel, plástico e metal | m³ | 80.82 | 9.36 | 90.18 | CPOS- 176 | 116.9725
05.07.060 |  | Remoção de entulho de obra com caçamba metálica - material rejeitado e misturado por vegetação, isopor, manta asfáltica e lã de vidro | m³ | 91.82 | 9.36 | 101.18 | CPOS- 176 | 131.2406
05.07.070 |  | Remoção de entulho de obra com caçamba metálica - gesso e/ou drywall | m³ | 84.2 | 9.36 | 93.56 | CPOS- 176 | 121.3567
05.08 | Transporte mecanizado de material solto | [5 empty] | CPOS- 176 | 0
05.08.060 |  | Transporte de entulho, para distâncias superiores ao 3° km até o 5° km | m³ | 11.66 | 0 | 11.66 | CPOS- 176 | 15.1242
05.08.080 |  | Transporte de entulho, para distâncias superiores ao 5° km até o 10° km | m³ | 21.86 | 0 | 21.86 | CPOS- 176 | 28.3546
05.08.100 |  | Transporte de entulho, para distâncias superiores ao 10° km até o 15° km | m³ | 27.14 | 0 | 27.14 | CPOS- 176 | 35.2033
05.08.120 |  | Transporte de entulho, para distâncias superiores ao 15° km até o 20° km | m³ | 30.87 | 0 | 30.87 | CPOS- 176 | 40.0415
05.08.140 |  | Transporte de entulho, para distâncias superiores ao 20° km | m³xkm | 1.54 | 0 | 1.54 | CPOS- 176 | 1.9975
05.08.220 |  | Carregamento mecanizado de entulho fragmentado, com caminhão à disposição dentro da obra, até o raio de 1 km | m³ | 9.23 | 0 | 9.23 | CPOS- 176 | 11.9722
05.09 | Taxas de recolhimento | [5 empty] | CPOS- 176 | 0
05.09.006 |  | Taxa de destinação de residuo sólido em aterro, tipo inerte | t | 29.85 | 0 | 29.85 | CPOS- 176 | 38.7184
05.09.007 |  | Taxa de destinação de resíduo sólido em aterro, tipo solo/terra | m³ | 22.87 | 0 | 22.87 | CPOS- 176 | 29.6647
05.09.008 |  | Transporte e taxa de destinação de resíduo sólido em aterro, tipo telhas cimento amianto | t | 766.67 | 0 | 766.67 | CPOS- 176 | 994.4477
05.10 | Transporte mecanizado de solo | [5 empty] | CPOS- 176 | 0
05.10.010 |  | Carregamento mecanizado de solo de 1ª e 2ª categoria | m³ | 2.79 | 0 | 2.79 | CPOS- 176 | 3.6189
05.10.020 |  | Transporte de solo de 1ª e 2ª categoria por caminhão até o 2° km | m³ | 4.68 | 0 | 4.68 | CPOS- 176 | 6.0704
05.10.021 |  | Transporte de solo de 1ª e 2ª categoria por caminhão para distâncias superiores ao 2° km até o 3° km | m³ | 6.99 | 0 | 6.99 | CPOS- 176 | 9.0667
05.10.022 |  | Transporte de solo de 1ª e 2ª categoria por caminhão para distâncias superiores ao 3° km até o 5° km | m³ | 7.72 | 0 | 7.72 | CPOS- 176 | 10.0136
05.10.023 |  | Transporte de solo de 1ª e 2ª categoria por caminhão para distâncias superiores ao 5° km até o 10° km | m³ | 10.32 | 0 | 10.32 | CPOS- 176 | 13.3861
05.10.024 |  | Transporte de solo de 1ª e 2ª categoria por caminhão para distâncias superiores ao 10° km até o 15° km | m³ | 15.47 | 0 | 15.47 | CPOS- 176 | 20.0661
05.10.025 |  | Transporte de solo de 1ª e 2ª categoria por caminhão para distâncias superiores ao 15° km até o 20° km | m³ | 20.6 | 0 | 20.6 | CPOS- 176 | 26.7203
05.10.026 |  | Transporte de solo de 1ª e 2ª categoria por caminhão para distâncias superiores ao 20° km | m³xkm | 1 | 0 | 1 | CPOS- 176 | 1.2971
05.10.030 |  | Transporte de solo brejoso por caminhão até o 2° km | m³ | 8.05 | 0 | 8.05 | CPOS- 176 | 10.4417
05.10.031 |  | Transporte de solo brejoso por caminhão para distâncias superiores ao 2° km até o 3° km | m³ | 11.1 | 0 | 11.1 | CPOS- 176 | 14.3978
05.10.032 |  | Transporte de solo brejoso por caminhão para distâncias superiores ao 3° km até o 5° km | m³ | 11.59 | 0 | 11.59 | CPOS- 176 | 15.0334
05.10.033 |  | Transporte de solo brejoso por caminhão para distâncias superiores ao 5° km até o 10° km | m³ | 14.81 | 0 | 14.81 | CPOS- 176 | 19.2101
05.10.034 |  | Transporte de solo brejoso por caminhão para distâncias superiores ao 10° km até o 15° km | m³ | 22.21 | 0 | 22.21 | CPOS- 176 | 28.8086
05.10.035 |  | Transporte de solo brejoso por caminhão para distâncias superiores ao 15° km até o 20° km | m³ | 29.6 | 0 | 29.6 | CPOS- 176 | 38.3942
05.10.036 |  | Transporte de solo brejoso por caminhão para distâncias superiores ao 20° km | m³xkm | 1.44 | 0 | 1.44 | CPOS- 176 | 1.8678
06 | SERVIÇO EM SOLO E ROCHA, MANUAL | [5 empty] | CPOS- 176 | 0
06.01 | Escavação manual em campo aberto de solo, exceto rocha | [5 empty] | CPOS- 176 | 0
06.01.020 |  | Escavação manual em solo de 1ª e 2ª categoria em campo aberto | m³ | 0 | 39 | 39 | CPOS- 176 | 50.5869
06.01.040 |  | Escavação manual em solo brejoso em campo aberto | m³ | 0 | 48.68 | 48.68 | CPOS- 176 | 63.1428
06.02 | Escavação manual em valas e buracos de solo, exceto rocha | [5 empty] | CPOS- 176 | 0
06.02.020 |  | Escavação manual em solo de 1ª e 2ª categoria em vala ou cava até 1,5 m | m³ | 0 | 46.8 | 46.8 | CPOS- 176 | 60.7043
06.02.040 |  | Escavação manual em solo de 1ª e 2ª categoria em vala ou cava além de 1,5 m | m³ | 0 | 60.52 | 60.52 | CPOS- 176 | 78.5005
06.11 | Reaterro manual sem fornecimento de material | [5 empty] | CPOS- 176 | 0
06.11.020 |  | Reaterro manual para simples regularização sem compactação | m³ | 0 | 6.71 | 6.71 | CPOS- 176 | 8.7035
06.11.040 |  | Reaterro manual apiloado sem controle de compactação | m³ | 0 | 14.56 | 14.56 | CPOS- 176 | 18.8858
06.11.060 |  | Reaterro manual com adição de 2% de cimento | m³ | 11.36 | 52.42 | 63.78 | CPOS- 176 | 82.729
06.12 | Aterro manual sem fornecimento de material | [5 empty] | CPOS- 176 | 0
06.12.020 |  | Aterro manual apiloado de área interna com maço de 30 kg | m³ | 0 | 48.18 | 48.18 | CPOS- 176 | 62.4943
06.14 | Carga / carregamento e descarga manual | [5 empty] | CPOS- 176 | 0
06.14.020 |  | Carga manual de solo | m³ | 0 | 9.36 | 9.36 | CPOS- 176 | 12.1409
07 | SERVIÇO EM SOLO E ROCHA, MECANIZADO | [5 empty] | CPOS- 176 | 0
07.01 | Escavação ou corte mecanizados em campo aberto de solo, exceto rocha | [5 empty] | CPOS- 176 | 0
07.01.010 |  | Escavação e carga mecanizada para exploração de solo em jazida | m³ | 8.36 | 0.22 | 8.58 | CPOS- 176 | 11.1291
07.01.020 |  | Escavação e carga mecanizada em solo de 1ª categoria, em campo aberto | m³ | 8.6 | 0.22 | 8.82 | CPOS- 176 | 11.4404
07.01.060 |  | Escavação e carga mecanizada em solo de 2ª categoria, em campo aberto | m³ | 14.19 | 0.73 | 14.92 | CPOS- 176 | 19.3527
07.01.120 |  | Carga e remoção de terra até a distância média de 1 km | m³ | 8.03 | 0 | 8.03 | CPOS- 176 | 10.4157
07.02 | Escavação mecanizada de valas e buracos em solo, exceto rocha | [5 empty] | CPOS- 176 | 0
07.02.020 |  | Escavação mecanizada de valas ou cavas com profundidade de até 2 m | m³ | 5.69 | 1 | 6.69 | CPOS- 176 | 8.6776
07.02.040 |  | Escavação mecanizada de valas ou cavas com profundidade de até 3 m | m³ | 6.41 | 1.13 | 7.54 | CPOS- 176 | 9.7801
07.02.060 |  | Escavação mecanizada de valas ou cavas com profundidade de até 4 m | m³ | 10.64 | 0.65 | 11.29 | CPOS- 176 | 14.6443
07.02.080 |  | Escavação mecanizada de valas ou cavas com profundidade acima de 4 m, com escavadeira hidráulica | m³ | 11.37 | 0.62 | 11.99 | CPOS- 176 | 15.5522
07.05 | Escavação mecanizada em solo brejoso ou turfa | [5 empty] | CPOS- 176 | 0
07.05.010 |  | Escavação e carga mecanizada em solo brejoso ou turfa | m³ | 23.89 | 1.45 | 25.34 | CPOS- 176 | 32.8685
07.05.020 |  | Escavação e carga mecanizada em solo vegetal superficial | m³ | 20.29 | 1.17 | 21.46 | CPOS- 176 | 27.8358
07.06 | Escavação ou carga mecanizada em campo aberto | [5 empty] | CPOS- 176 | 0
07.06.010 |  | Escavação e carga mecanizada em campo aberto, com rompedor hidráulico, em rocha | m³ | 233.34 | 0 | 233.34 | CPOS- 176 | 302.6653
07.10 | Apiloamento e nivelamento mecanizado de solo | [5 empty] | CPOS- 176 | 0
07.10.020 |  | Espalhamento de solo em bota-fora com compactação sem controle | m³ | 3.17 | 0.09 | 3.26 | CPOS- 176 | 4.2285
07.11 | Reaterro mecanizado sem fornecimento de material | [5 empty] | CPOS- 176 | 0
07.11.020 |  | Reaterro compactado mecanizado de vala ou cava com compactador | m³ | 2.7 | 2.18 | 4.88 | CPOS- 176 | 6.3298
07.11.040 |  | Reaterro compactado mecanizado de vala ou cava com rolo, mínimo de 95% PN | m³ | 11.76 | 2 | 13.76 | CPOS- 176 | 17.8481
07.12 | Aterro mecanizado sem fornecimento de material | [5 empty] | CPOS- 176 | 0
07.12.010 |  | Compactação de aterro mecanizado mínimo de 95% PN, sem fornecimento de solo em áreas fechadas | m³ | 9.15 | 0.33 | 9.48 | CPOS- 176 | 12.2965
07.12.020 |  | Compactação de aterro mecanizado mínimo de 95% PN, sem fornecimento de solo em campo aberto | m³ | 6.52 | 0.23 | 6.75 | CPOS- 176 | 8.7554
07.12.030 |  | Compactação de aterro mecanizado a 100% PN, sem fornecimento de solo em campo aberto | m³ | 6.62 | 0.11 | 6.73 | CPOS- 176 | 8.7295
07.12.040 |  | Aterro mecanizado por compensação, solo de 1ª categoria em campo aberto, sem compactação do aterro | m³ | 10.88 | 0.31 | 11.19 | CPOS- 176 | 14.5145
08 | ESCORAMENTO, CONTENÇÃO E DRENAGEM | [5 empty] | CPOS- 176 | 0
08.01 | Escoramento | [5 empty] | CPOS- 176 | 0
08.01.020 |  | Escoramento de solo contínuo | m² | 18.55 | 45.99 | 64.54 | CPOS- 176 | 83.7148
08.01.040 |  | Escoramento de solo descontínuo | m² | 10.42 | 27.67 | 38.09 | CPOS- 176 | 49.4065
08.01.060 |  | Escoramento de solo pontaletado | m² | 6.91 | 6.68 | 13.59 | CPOS- 176 | 17.6276
08.01.080 |  | Escoramento de solo especial | m² | 22.93 | 53.53 | 76.46 | CPOS- 176 | 99.1763
08.01.100 |  | Escoramento com estacas pranchas metálicas - profundidade até 4 m | m² | 130.45 | 0 | 130.45 | CPOS- 176 | 169.2067
08.01.110 |  | Escoramento com estacas pranchas metálicas - profundidade até 6 m | m² | 142.95 | 0 | 142.95 | CPOS- 176 | 185.4204
08.01.120 |  | Escoramento com estacas pranchas metálicas - profundidade até 8 m | m² | 158.29 | 0 | 158.29 | CPOS- 176 | 205.318
08.02 | Cimbramento | [5 empty] | CPOS- 176 | 0
08.02.020 |  | Cimbramento em madeira com estroncas de eucalipto | m³ | 12.83 | 25.1 | 37.93 | CPOS- 176 | 49.199
08.02.040 |  | Cimbramento em perfil metálico para obras de arte | kg | 3.33 | 1.73 | 5.06 | CPOS- 176 | 6.5633
08.02.050 |  | Cimbramento tubular metálico | m³xmês | 3.16 | 1.56 | 4.72 | CPOS- 176 | 6.1223
08.02.060 |  | Montagem e desmontagem de cimbramento tubular metálico | m³ | 0 | 11.86 | 11.86 | CPOS- 176 | 15.3836
08.03 | Descimbramento | [5 empty] | CPOS- 176 | 0
08.03.020 |  | Descimbramento em madeira | m³ | 0 | 6.91 | 6.91 | CPOS- 176 | 8.963
08.05 | Manta, filtro e dreno | [5 empty] | CPOS- 176 | 0
08.05.010 |  | Geomembrana em polietileno de alta densidade PEAD de 1 mm | m² | 18.63 | 0.59 | 19.22 | CPOS- 176 | 24.9303
08.05.100 |  | Dreno com pedra britada | m³ | 76.9 | 17.3 | 94.2 | CPOS- 176 | 122.1868
08.05.110 |  | Dreno com areia grossa | m³ | 86.46 | 10.37 | 96.83 | CPOS- 176 | 125.5982
08.05.180 |  | Manta geotêxtil com resistência à tração longitudinal de 10kN/m e transversal de 9kN/m | m² | 3.12 | 10.37 | 13.49 | CPOS- 176 | 17.4979
08.05.190 |  | Manta geotêxtil com resistência à tração longitudinal de 16kN/m e transversal de 14kN/m | m² | 4.38 | 10.37 | 14.75 | CPOS- 176 | 19.1322
08.05.220 |  | Manta geotêxtil com resistência à tração longitudinal de 31kN/m e transversal de 27kN/m | m² | 8.8 | 10.37 | 19.17 | CPOS- 176 | 24.8654
08.06 | Barbacã | [5 empty] | CPOS- 176 | 0
08.06.040 |  | Barbacã em tubo de PVC com diâmetro 50 mm | m | 7.32 | 12.1 | 19.42 | CPOS- 176 | 25.1897
08.06.060 |  | Barbacã em tubo de PVC com diâmetro 75 mm | m | 9.94 | 13.83 | 23.77 | CPOS- 176 | 30.8321
08.06.080 |  | Barbacã em tubo de PVC com diâmetro 100 mm | m | 10.54 | 17.3 | 27.84 | CPOS- 176 | 36.1113
08.07 | Esgotamento | [5 empty] | CPOS- 176 | 0
08.07.050 |  | Taxa de mobilização e desmobilização de equipamentos para execução de rebaixamento de lençol freático | tx | 6360.41 | 0 | 6360.41 | CPOS- 176 | 8250.0878
08.07.060 |  | Locação de conjunto de bombeamento a vácuo para rebaixamento de lençol freático, com até 50 ponteiras e potência até 15 HP, mínimo 30 dias | cjxdia | 545.24 | 0 | 545.24 | CPOS- 176 | 707.2308
08.07.070 |  | Ponteiras filtrantes, profundidade até 5 m | un | 343.94 | 0 | 343.94 | CPOS- 176 | 446.1246
08.07.090 |  | Esgotamento de águas superficiais com bomba de superfície ou submersa | HPxh | 2.37 | 3.12 | 5.49 | CPOS- 176 | 7.1211
08.10 | Contenção | [5 empty] | CPOS- 176 | 0
08.10.040 |  | Enrocamento com pedra arrumada | m³ | 86.76 | 103.74 | 190.5 | CPOS- 176 | 247.0976
08.10.060 |  | Enrocamento com pedra assentada | m³ | 168.06 | 200.72 | 368.78 | CPOS- 176 | 478.3445
08.10.108 |  | Gabião tipo caixa em tela metálica, altura de 0,5 m, com revestimento liga zinco/alumínio, malha hexagonal 8/10 cm, fio diâmetro 2,7 mm, independente do formato ou utilização | m³ | 469.78 | 93.33 | 563.11 | CPOS- 176 | 730.41
08.10.109 |  | Gabião tipo caixa em tela metálica, altura de 1 m, com revestimento liga zinco/alumínio, malha hexagonal 8/10 cm, fio diâmetro 2,7 mm, independente do formato ou utilização | m³ | 375.82 | 114.63 | 490.45 | CPOS- 176 | 636.1627
09 | FORMA | [5 empty] | CPOS- 176 | 0
09.01 | Forma em tábua | [5 empty] | CPOS- 176 | 0
09.01.020 |  | Forma em madeira comum para fundação | m² | 20.96 | 44.95 | 65.91 | CPOS- 176 | 85.4919
09.01.030 |  | Forma em madeira comum para estrutura | m² | 83.93 | 51.88 | 135.81 | CPOS- 176 | 176.1592
09.01.040 |  | Forma em madeira comum para caixão perdido | m² | 29.53 | 41.49 | 71.02 | CPOS- 176 | 92.12
09.01.150 |  | Desmontagem de forma em madeira para estrutura de laje, com tábuas | m² | 0 | 5.33 | 5.33 | CPOS- 176 | 6.9135
09.01.160 |  | Desmontagem de forma em madeira para estrutura de vigas, com tábuas | m² | 0 | 6.33 | 6.33 | CPOS- 176 | 8.2106
09.02 | Forma em madeira compensada | [5 empty] | CPOS- 176 | 0
09.02.020 |  | Forma plana em compensado para estrutura convencional | m² | 60.51 | 48.41 | 108.92 | CPOS- 176 | 141.2801
09.02.040 |  | Forma plana em compensado para estrutura aparente | m² | 64.08 | 48.41 | 112.49 | CPOS- 176 | 145.9108
09.02.060 |  | Forma curva em compensado para estrutura aparente | m² | 55.11 | 86.46 | 141.57 | CPOS- 176 | 183.6304
09.02.080 |  | Forma plana em compensado para obra de arte, sem cimbramento | m² | 37.73 | 46.68 | 84.41 | CPOS- 176 | 109.4882
09.02.100 |  | Forma em compensado para encamisamento de tubulão | m² | 22.01 | 38.04 | 60.05 | CPOS- 176 | 77.8909
09.02.120 |  | Forma ripada de 5 cm na vertical | m² | 60.27 | 75.66 | 135.93 | CPOS- 176 | 176.3148
09.02.130 |  | Forma plana em compensado para estrutura convencional com cimbramento tubular metálico | m² | 47.44 | 29.78 | 77.22 | CPOS- 176 | 100.1621
09.02.140 |  | Forma plana em compensado para estrutura aparente com cimbramento tubular metálico | m² | 47.44 | 53.09 | 100.53 | CPOS- 176 | 130.3975
09.02.150 |  | Forma curva em compensado para estrutura convencional com cimbramento tubular metálico | m² | 30.46 | 91.14 | 121.6 | CPOS- 176 | 157.7274
09.04 | Forma em papelão | [5 empty] | CPOS- 176 | 0
09.04.020 |  | Forma em tubo de papelão com diâmetro de 25 cm | m | 74.12 | 8.21 | 82.33 | CPOS- 176 | 106.7902
09.04.030 |  | Forma em tubo de papelão com diâmetro de 30 cm | m | 90.68 | 8.21 | 98.89 | CPOS- 176 | 128.2702
09.04.040 |  | Forma em tubo de papelão com diâmetro de 35 cm | m | 111.28 | 8.21 | 119.49 | CPOS- 176 | 154.9905
09.04.050 |  | Forma em tubo de papelão com diâmetro de 40 cm | m | 130.01 | 8.21 | 138.22 | CPOS- 176 | 179.2852
09.04.060 |  | Forma em tubo de papelão com diâmetro de 45 cm | m | 138.55 | 8.21 | 146.76 | CPOS- 176 | 190.3624
09.07 | Forma em polipropileno | [5 empty] | CPOS- 176 | 0
09.07.060 |  | Forma em polipropileno (cubeta) e acessórios para laje nervurada com dimensões variáveis - locação | m³ | 250.55 | 60.52 | 311.07 | CPOS- 176 | 403.4889
10 | ARMADURA E CORDOALHA ESTRUTURAL | [5 empty] | CPOS- 176 | 0
10.01 | Armadura em barra | [5 empty] | CPOS- 176 | 0
10.01.020 |  | Armadura em barra de aço CA-25 fyk = 250 MPa | kg | 5.33 | 2 | 7.33 | CPOS- 176 | 9.5077
10.01.040 |  | Armadura em barra de aço CA-50 (A ou B) fyk = 500 MPa | kg | 4.83 | 2 | 6.83 | CPOS- 176 | 8.8592
10.01.060 |  | Armadura em barra de aço CA-60 (A ou B) fyk = 600 MPa | kg | 5.52 | 2 | 7.52 | CPOS- 176 | 9.7542
10.02 | Armadura em tela | [5 empty] | CPOS- 176 | 0
10.02.020 |  | Armadura em tela soldada de aço | kg | 6.28 | 1.01 | 7.29 | CPOS- 176 | 9.4559
11 | CONCRETO, MASSA E LASTRO | [5 empty] | CPOS- 176 | 0
11.01 | Concreto usinado com controle fck - fornecimento do material | [5 empty] | CPOS- 176 | 0
11.01.100 |  | Concreto usinado, fck = 20 MPa | m³ | 268.64 | 0 | 268.64 | CPOS- 176 | 348.4529
11.01.130 |  | Concreto usinado, fck = 25 MPa | m³ | 279.29 | 0 | 279.29 | CPOS- 176 | 362.2671
11.01.160 |  | Concreto usinado, fck = 30 MPa | m³ | 290.36 | 0 | 290.36 | CPOS- 176 | 376.626
11.01.170 |  | Concreto usinado, fck = 35 MPa | m³ | 301.85 | 0 | 301.85 | CPOS- 176 | 391.5296
11.01.190 |  | Concreto usinado, fck = 40 MPa | m³ | 313.82 | 0 | 313.82 | CPOS- 176 | 407.0559
11.01.260 |  | Concreto usinado, fck = 20 MPa - para bombeamento | m³ | 302.69 | 0 | 302.69 | CPOS- 176 | 392.6192
11.01.290 |  | Concreto usinado, fck = 25 MPa - para bombeamento | m³ | 313.37 | 0 | 313.37 | CPOS- 176 | 406.4722
11.01.320 |  | Concreto usinado, fck = 30 MPa - para bombeamento | m³ | 324.47 | 0 | 324.47 | CPOS- 176 | 420.87
11.01.321 |  | Concreto usinado, fck = 35 MPa - para bombeamento | m³ | 336.02 | 0 | 336.02 | CPOS- 176 | 435.8515
11.01.350 |  | Concreto usinado, fck = 40 MPa - para bombeamento | m³ | 348.02 | 0 | 348.02 | CPOS- 176 | 451.4167
11.01.510 |  | Concreto usinado, fck = 20 MPa - para bombeamento em estaca hélice contínua | m³ | 320.89 | 0 | 320.89 | CPOS- 176 | 416.2264
11.01.630 |  | Concreto usinado, fck = 25 MPa - para perfil extrudado | m³ | 328.37 | 0 | 328.37 | CPOS- 176 | 425.9287
11.02 | Concreto usinado não estrutural - fornecimento do material | [5 empty] | CPOS- 176 | 0
11.02.020 |  | Concreto usinado não estrutural mínimo 150 kg cimento / m³ | m³ | 276.68 | 0 | 276.68 | CPOS- 176 | 358.8816
11.02.040 |  | Concreto usinado não estrutural mínimo 200 kg cimento / m³ | m³ | 288.69 | 0 | 288.69 | CPOS- 176 | 374.4598
11.02.060 |  | Concreto usinado não estrutural mínimo 300 kg cimento / m³ | m³ | 303.28 | 0 | 303.28 | CPOS- 176 | 393.3845
11.03 | Concreto executado no local com controle fck - fornecimento do material | [5 empty] | CPOS- 176 | 0
11.03.090 |  | Concreto preparado no local, fck = 20 MPa | m³ | 235.23 | 93.6 | 328.83 | CPOS- 176 | 426.5254
11.03.140 |  | Concreto preparado no local, fck = 30 MPa | m³ | 269.51 | 93.6 | 363.11 | CPOS- 176 | 470.99
11.04 | Concreto não estrutural executado no local - fornecimento do material | [5 empty] | CPOS- 176 | 0
11.04.020 |  | Concreto não estrutural executado no local, mínimo 150 kg cimento / m³ | m³ | 187.7 | 39 | 226.7 | CPOS- 176 | 294.0526
11.04.040 |  | Concreto não estrutural executado no local, mínimo 200 kg cimento / m³ | m³ | 207.7 | 39 | 246.7 | CPOS- 176 | 319.9946
11.04.060 |  | Concreto não estrutural executado no local, mínimo 300 kg cimento / m³ | m³ | 249.74 | 39 | 288.74 | CPOS- 176 | 374.5247
11.05 | Concreto e argamassa especial | [5 empty] | CPOS- 176 | 0
11.05.010 |  | Argamassa em solo e cimento a 5% em peso | m³ | 50.03 | 39 | 89.03 | CPOS- 176 | 115.4808
11.05.030 |  | Argamassa graute expansiva autonivelante de alta resistência | m³ | 3242.03 | 43.74 | 3285.77 | CPOS- 176 | 4261.9723
11.05.040 |  | Argamassa graute | m³ | 216.33 | 43.74 | 260.07 | CPOS- 176 | 337.3368
11.05.060 |  | Concreto ciclópico - fornecimento e aplicação (com 30% de pedra rachão), concreto fck 15 Mpa | m³ | 215.73 | 287.56 | 503.29 | CPOS- 176 | 652.8175
11.05.120 |  | Execução de concreto projetado - consumo de cimento 350 kg/m³ | m³ | 1315.28 | 526.24 | 1841.52 | CPOS- 176 | 2388.6356
11.16 | Lançamento e aplicação | [5 empty] | CPOS- 176 | 0
11.16.020 |  | Lançamento, espalhamento e adensamento de concreto ou massa em lastro e/ou enchimento | m³ | 0 | 65.78 | 65.78 | CPOS- 176 | 85.3232
11.16.040 |  | Lançamento e adensamento de concreto ou massa em fundação | m³ | 0 | 131.56 | 131.56 | CPOS- 176 | 170.6465
11.16.060 |  | Lançamento e adensamento de concreto ou massa em estrutura | m³ | 0 | 90.88 | 90.88 | CPOS- 176 | 117.8804
11.16.080 |  | Lançamento e adensamento de concreto ou massa por bombeamento | m³ | 32.24 | 100.36 | 132.6 | CPOS- 176 | 171.9955
11.16.220 |  | Nivelamento de piso em concreto com acabadora de superfície | m² | 13.52 | 0 | 13.52 | CPOS- 176 | 17.5368
11.18 | Lastro e enchimento | [5 empty] | CPOS- 176 | 0
11.18.020 |  | Lastro de areia | m³ | 99.95 | 54.6 | 154.55 | CPOS- 176 | 200.4668
11.18.040 |  | Lastro de pedra britada | m³ | 92.28 | 23.4 | 115.68 | CPOS- 176 | 150.0485
11.18.060 |  | Lona plástica | m² | 1.64 | 0.47 | 2.11 | CPOS- 176 | 2.7369
11.18.070 |  | Enchimento de laje com concreto celular com densidade de 1.200 kg/m³ | m³ | 315.73 | 40.7 | 356.43 | CPOS- 176 | 462.3254
11.18.080 |  | Enchimento de laje com tijolos cerâmicos furados | m³ | 160.13 | 31.2 | 191.33 | CPOS- 176 | 248.1741
11.18.110 |  | Enchimento de nichos em geral, com material proveniente de entulho | m³ | 0 | 31.2 | 31.2 | CPOS- 176 | 40.4695
11.18.140 |  | Lastro e/ou fundação em rachão mecanizado | m³ | 110.06 | 15.6 | 125.66 | CPOS- 176 | 162.9936
11.18.150 |  | Lastro e/ou fundação em rachão manual | m³ | 93.16 | 46.8 | 139.96 | CPOS- 176 | 181.5421
11.18.160 |  | Enchimento de nichos em geral, com areia | m³ | 99.95 | 73.58 | 173.53 | CPOS- 176 | 225.0858
11.18.180 |  | Colchão de areia | m³ | 109.61 | 0.16 | 109.77 | CPOS- 176 | 142.3827
11.18.190 |  | Enchimento de nichos com poliestireno expandido do tipo P-1 | m³ | 217.4 | 12.48 | 229.88 | CPOS- 176 | 298.1773
11.20 | Reparos, conservações e complementos - GRUPO 11 | [5 empty] | CPOS- 176 | 0
11.20.030 |  | Cura química de concreto à base de película emulsionada | m² | 1.02 | 3.9 | 4.92 | CPOS- 176 | 6.3817
11.20.050 |  | Corte de junta de dilatação, com serra de disco diamantado para pisos | m | 11.95 | 0 | 11.95 | CPOS- 176 | 15.5003
11.20.090 |  | Selante endurecedor de concreto antipó | m² | 2.4 | 3.9 | 6.3 | CPOS- 176 | 8.1717
11.20.120 |  | Reparo superficial com argamassa polimérica (tixotrópica), bicomponente | m³ | 6668.11 | 1354.6 | 8022.71 | CPOS- 176 | 10406.2571
11.20.130 |  | Tratamento de fissuras estáveis (não ativas) em elementos de concreto | m | 87.88 | 103.74 | 191.62 | CPOS- 176 | 248.5503
12 | FUNDAÇÃO PROFUNDA | [5 empty] | CPOS- 176 | 0
12.01 | Broca | [5 empty] | CPOS- 176 | 0
12.01.020 |  | Broca em concreto armado diâmetro de 20 cm - completa | m | 12.93 | 36.41 | 49.34 | CPOS- 176 | 63.9989
12.01.040 |  | Broca em concreto armado diâmetro de 25 cm - completa | m | 17.84 | 38.99 | 56.83 | CPOS- 176 | 73.7142
12.01.060 |  | Broca em concreto armado diâmetro de 30 cm - completa | m | 25.13 | 42.5 | 67.63 | CPOS- 176 | 87.7229
12.04 | Estaca pré-moldada de concreto | [5 empty] | CPOS- 176 | 0
12.04.010 |  | Taxa de mobilização e desmobilização de equipamentos para execução de estaca pré-moldada | tx | 7690.35 | 0 | 7690.35 | CPOS- 176 | 9975.153
12.04.020 |  | Estaca pré-moldada de concreto até 20 t | m | 58.99 | 1.56 | 60.55 | CPOS- 176 | 78.5394
12.04.030 |  | Estaca pré-moldada de concreto até 30 t | m | 66.33 | 1.56 | 67.89 | CPOS- 176 | 88.0601
12.04.040 |  | Estaca pré-moldada de concreto até 40 t | m | 82.46 | 1.56 | 84.02 | CPOS- 176 | 108.9823
12.04.050 |  | Estaca pré-moldada de concreto até 50 t | m | 91.94 | 1.56 | 93.5 | CPOS- 176 | 121.2789
12.04.060 |  | Estaca pré-moldada de concreto até 60 t | m | 128.22 | 1.56 | 129.78 | CPOS- 176 | 168.3376
12.04.070 |  | Estaca pré-moldada de concreto até 70 t | m | 130.62 | 1.56 | 132.18 | CPOS- 176 | 171.4507
12.05 | Estaca escavada mecanicamente | [5 empty] | CPOS- 176 | 0
12.05.010 |  | Taxa de mobilização e desmobilização de equipamentos para execução de estaca escavada | tx | 1610.83 | 0 | 1610.83 | CPOS- 176 | 2089.4076
12.05.020 |  | Estaca escavada mecanicamente, diâmetro de 25 cm até 20 t | m | 25.76 | 11.52 | 37.28 | CPOS- 176 | 48.3559
12.05.030 |  | Estaca escavada mecanicamente, diâmetro de 30 cm até 30 t | m | 33.79 | 16.66 | 50.45 | CPOS- 176 | 65.4387
12.05.040 |  | Estaca escavada mecanicamente, diâmetro de 35 cm até 40 t | m | 44.04 | 22.82 | 66.86 | CPOS- 176 | 86.7241
12.05.150 |  | Estaca escavada mecanicamente, diâmetro de 40 cm até 50 t | m | 56.41 | 30.21 | 86.62 | CPOS- 176 | 112.3548
12.06 | Estaca tipo STRAUSS | [5 empty] | CPOS- 176 | 0
12.06.010 |  | Taxa de mobilização e desmobilização de equipamentos para execução de estaca tipo Strauss | tx | 1747.43 | 0 | 1747.43 | CPOS- 176 | 2266.5915
12.06.020 |  | Estaca tipo Strauss, diâmetro de 25 cm até 20 t | m | 44.41 | 9.7 | 54.11 | CPOS- 176 | 70.1861
12.06.030 |  | Estaca tipo Strauss, diâmetro de 32 cm até 30 t | m | 55.07 | 14.02 | 69.09 | CPOS- 176 | 89.6166
12.06.040 |  | Estaca tipo Strauss, diâmetro de 38 cm até 40 t | m | 71.33 | 19.1 | 90.43 | CPOS- 176 | 117.2968
12.06.080 |  | Estaca tipo Strauss, diâmetro de 45 cm até 60 t | m | 111.24 | 24.9 | 136.14 | CPOS- 176 | 176.5872
12.07 | Estaca tipo RAIZ | [5 empty] | CPOS- 176 | 0
12.07.010 |  | Taxa de mobilização e desmobilização de equipamentos para execução de estaca tipo Raiz em solo | tx | 14855.63 | 0 | 14855.63 | CPOS- 176 | 19269.2377
12.07.030 |  | Estaca tipo Raiz, diâmetro de 10 cm para 10 t, em solo | m | 136.26 | 7.07 | 143.33 | CPOS- 176 | 185.9133
12.07.050 |  | Estaca tipo Raiz, diâmetro de 12 cm para 15 t, em solo | m | 146.92 | 8.86 | 155.78 | CPOS- 176 | 202.0622
12.07.060 |  | Estaca tipo Raiz, diâmetro de 15 cm para 25 t, em solo | m | 166.28 | 13.39 | 179.67 | CPOS- 176 | 233.05
12.07.070 |  | Estaca tipo Raiz, diâmetro de 16 cm para 35 t, em solo | m | 190.73 | 18.75 | 209.48 | CPOS- 176 | 271.7165
12.07.090 |  | Estaca tipo Raiz, diâmetro de 20 cm para 50 t, em solo | m | 233.32 | 28.65 | 261.97 | CPOS- 176 | 339.8013
12.07.100 |  | Estaca tipo Raiz, diâmetro de 25 cm para 80 t, em solo | m | 273.1 | 33.59 | 306.69 | CPOS- 176 | 397.8076
12.07.110 |  | Estaca tipo Raiz, diâmetro de 31 cm para 100 t, em solo | m | 323.15 | 39.72 | 362.87 | CPOS- 176 | 470.6787
12.07.130 |  | Estaca tipo Raiz, diâmetro de 40 cm para 130 t, em solo | m | 397.25 | 33.59 | 430.84 | CPOS- 176 | 558.8426
12.07.151 |  | Estaca tipo Raiz, diâmetro de 31 cm, sem armação, em solo | m | 198.8 | 0 | 198.8 | CPOS- 176 | 257.8635
12.07.153 |  | Estaca tipo Raiz, diâmetro de 45 cm, sem armação, em solo | m | 441.47 | 0 | 441.47 | CPOS- 176 | 572.6307
12.07.270 |  | Taxa de mobilização e desmobilização de equipamentos para execução de estaca tipo Raiz em rocha | tx | 14855.63 | 0 | 14855.63 | CPOS- 176 | 19269.2377
12.07.271 |  | Estaca tipo Raiz, diâmetro de 31 cm, sem armação, em rocha | m | 802.16 | 0 | 802.16 | CPOS- 176 | 1040.4817
12.07.272 |  | Estaca tipo Raiz, diâmetro de 41 cm, sem armação, em rocha | m | 1028.82 | 0 | 1028.82 | CPOS- 176 | 1334.4824
12.07.273 |  | Estaca tipo Raiz, diâmetro de 45 cm, sem armação, em rocha | m | 1178.42 | 0 | 1178.42 | CPOS- 176 | 1528.5286
12.09 | Tubulão | [5 empty] | CPOS- 176 | 0
12.09.010 |  | Taxa de mobilização e desmobilização de equipamentos para execução de tubulão escavado mecanicamente | tx | 1484.86 | 0 | 1484.86 | CPOS- 176 | 1926.0119
12.09.020 |  | Abertura de fuste mecanizado diâmetro de 50 cm | m | 24.81 | 0 | 24.81 | CPOS- 176 | 32.1811
12.09.040 |  | Abertura de fuste mecanizado diâmetro de 60 cm | m | 27.21 | 0 | 27.21 | CPOS- 176 | 35.2941
12.09.060 |  | Abertura de fuste mecanizado diâmetro de 80 cm | m | 42.61 | 0 | 42.61 | CPOS- 176 | 55.2694
12.09.140 |  | Escavação manual em campo aberto para tubulão, fuste e/ou base | m³ | 0 | 383.4 | 383.4 | CPOS- 176 | 497.3081
12.12 | Estaca hélice contínua | [5 empty] | CPOS- 176 | 0
12.12.010 |  | Taxa de mobilização e desmobilização de equipamentos para execução de estaca tipo hélice contínua em solo | tx | 9000 | 0 | 9000 | CPOS- 176 | 11673.9
12.12.014 |  | Estaca tipo hélice contínua, diâmetro de 25 cm em solo | m | 32.44 | 4.16 | 36.6 | CPOS- 176 | 47.4739
12.12.016 |  | Estaca tipo hélice contínua, diâmetro de 30 cm em solo | m | 33.57 | 4.16 | 37.73 | CPOS- 176 | 48.9396
12.12.020 |  | Estaca tipo hélice contínua, diâmetro de 35 cm em solo | m | 37.76 | 4.16 | 41.92 | CPOS- 176 | 54.3744
12.12.060 |  | Estaca tipo hélice contínua, diâmetro de 40 cm em solo | m | 44.22 | 4.16 | 48.38 | CPOS- 176 | 62.7537
12.12.070 |  | Estaca tipo hélice contínua, diâmetro de 50 cm em solo | m | 56.32 | 4.16 | 60.48 | CPOS- 176 | 78.4486
12.12.074 |  | Estaca tipo hélice contínua, diâmetro de 60 cm em solo | m | 69.51 | 4.16 | 73.67 | CPOS- 176 | 95.5574
12.12.090 |  | Estaca tipo hélice contínua, diâmetro de 70 cm em solo | m | 83.05 | 4.16 | 87.21 | CPOS- 176 | 113.1201
12.12.100 |  | Estaca tipo hélice contínua, diâmetro de 80 cm em solo | m | 99.61 | 4.16 | 103.77 | CPOS- 176 | 134.6001
12.14 | Estaca escavada com injeção ou microestaca | [5 empty] | CPOS- 176 | 0
12.14.010 |  | Taxa de mobilização e desmobilização de equipamentos para execução de estacas escavadas com injeção ou microestaca | tx | 15313.89 | 0 | 15313.89 | CPOS- 176 | 19863.6467
12.14.040 |  | Estaca escavada com injeção ou microestaca, diâmetro de 16 cm | m | 181.78 | 18.75 | 200.53 | CPOS- 176 | 260.1075
12.14.050 |  | Estaca escavada com injeção ou microestaca, diâmetro de 20 cm | m | 220.21 | 28.65 | 248.86 | CPOS- 176 | 322.7963
12.14.060 |  | Estaca escavada com injeção ou microestaca, diâmetro de 25 cm | m | 260.9 | 33.59 | 294.49 | CPOS- 176 | 381.983
13 | LAJE E PAINEL DE FECHAMENTO PRÉ-FABRICADOS | [5 empty] | CPOS- 176 | 0
13.01 | Laje pré-fabricada mista em vigotas treliçadas e lajotas | [5 empty] | CPOS- 176 | 0
13.01.130 |  | Laje pré-fabricada mista vigota treliçada/lajota cerâmica - LT 12 (8+4) e capa com concreto de 25 MPa | m² | 60.43 | 25.16 | 85.59 | CPOS- 176 | 111.0188
13.01.150 |  | Laje pré-fabricada mista vigota treliçada/lajota cerâmica - LT 16 (12+4) e capa com concreto de 25 MPa | m² | 73.83 | 27.67 | 101.5 | CPOS- 176 | 131.6557
13.01.170 |  | Laje pré-fabricada mista vigota treliçada/lajota cerâmica - LT 20 (16+4) e capa com concreto de 25 MPa | m² | 89.18 | 30.18 | 119.36 | CPOS- 176 | 154.8219
13.01.190 |  | Laje pré-fabricada mista vigota treliçada/lajota cerâmica - LT 24 (20+4) e capa com concreto de 25 MPa | m² | 99.39 | 32.7 | 132.09 | CPOS- 176 | 171.3339
13.01.210 |  | Laje pré-fabricada mista vigota treliçada/lajota cerâmica - LT 30 (24+6) e capa com concreto de 25 MPa | m² | 125.24 | 35.9 | 161.14 | CPOS- 176 | 209.0147
13.01.310 |  | Laje pré-fabricada unidirecional em viga treliçada/lajota em EPS LT 12 (8 + 4), com capa de concreto de 25 MPa | m² | 70.17 | 27.67 | 97.84 | CPOS- 176 | 126.9083
13.01.320 |  | Laje pré-fabricada unidirecional em viga treliçada/lajota em EPS LT 16 (12 + 4), com capa de concreto de 25 MPa | m² | 82.15 | 27.67 | 109.82 | CPOS- 176 | 142.4475
13.01.330 |  | Laje pré-fabricada unidirecional em viga treliçada/lajota em EPS LT 20 (16 + 4), com capa de concreto de 25 MPa | m² | 92.88 | 30.18 | 123.06 | CPOS- 176 | 159.6211
13.01.340 |  | Laje pré-fabricada unidirecional em viga treliçada/lajota em EPS LT 25 (20 + 5), com capa de concreto de 25 MPa | m² | 108.23 | 32.7 | 140.93 | CPOS- 176 | 182.8003
13.01.350 |  | Laje pré-fabricada unidirecional em viga treliçada/lajota em EPS LT 30 (25 + 5), com capa de concreto de 25 MPa | m² | 152.32 | 35.9 | 188.22 | CPOS- 176 | 244.1402
13.02 | Laje pré-fabricada mista em vigotas protendidas e lajotas | [5 empty] | CPOS- 176 | 0
13.02.150 |  | Laje pré-fabricada mista vigota protendida/lajota cerâmica - LP 12 (8+4) e capa com concreto de 25 MPa | m² | 82.16 | 27.67 | 109.83 | CPOS- 176 | 142.4605
13.02.170 |  | Laje pré-fabricada mista vigota protendida/lajota cerâmica - LP 16 (12+4) e capa com concreto de 25 MPa | m² | 89.58 | 30.18 | 119.76 | CPOS- 176 | 155.3407
13.02.190 |  | Laje pré-fabricada mista vigota protendida/lajota cerâmica - LP 20 (16+4) e capa com concreto de 25 MPa | m² | 97.43 | 32.7 | 130.13 | CPOS- 176 | 168.7916
13.02.210 |  | Laje pré-fabricada mista vigota protendida/lajota cerâmica - LP 25 (20+5) e capa com concreto de 25 MPa | m² | 107.36 | 35.9 | 143.26 | CPOS- 176 | 185.8225
13.05 | Pré-laje | [5 empty] | CPOS- 176 | 0
13.05.084 |  | Pré-laje em painel pré-fabricado treliçado, com EPS, H= 12 cm | m² | 82.42 | 8.44 | 90.86 | CPOS- 176 | 117.8545
13.05.090 |  | Pré-laje em painel pré-fabricado treliçado, com EPS, H= 16 cm | m² | 89.64 | 8.88 | 98.52 | CPOS- 176 | 127.7903
13.05.094 |  | Pré-laje em painel pré-fabricado treliçado, com EPS, H= 20 cm | m² | 97.52 | 9.31 | 106.83 | CPOS- 176 | 138.5692
13.05.096 |  | Pré-laje em painel pré-fabricado treliçado, com EPS, H= 25 cm | m² | 114.17 | 9.48 | 123.65 | CPOS- 176 | 160.3864
13.05.110 |  | Pré-laje em painel pré-fabricado treliçado, H= 12 cm | m² | 78.92 | 8.44 | 87.36 | CPOS- 176 | 113.3147
13.05.150 |  | Pré-laje em painel pré-fabricado treliçado, H= 16 cm | m² | 87.35 | 8.87 | 96.22 | CPOS- 176 | 124.807
14 | ALVENARIA E ELEMENTO DIVISOR | [5 empty] | CPOS- 176 | 0
14.01 | Alvenaria de fundação (embasamento) | [5 empty] | CPOS- 176 | 0
14.01.020 |  | Alvenaria de embasamento em tijolo maciço comum | m³ | 340.49 | 286.52 | 627.01 | CPOS- 176 | 813.2947
14.01.050 |  | Alvenaria de embasamento em bloco de concreto de 14 x 19 x 39 cm - classe A | m² | 36.11 | 27.5 | 63.61 | CPOS- 176 | 82.5085
14.01.060 |  | Alvenaria de embasamento em bloco de concreto de 19 x 19 x 39 cm - classe A | m² | 47.53 | 28.12 | 75.65 | CPOS- 176 | 98.1256
14.02 | Alvenaria com tijolo maciço comum ou especial | [5 empty] | CPOS- 176 | 0
14.02.020 |  | Alvenaria de elevação de 1/4 tijolo maciço comum | m² | 20.97 | 35.39 | 56.36 | CPOS- 176 | 73.1046
14.02.030 |  | Alvenaria de elevação de 1/2 tijolo maciço comum | m² | 28.95 | 55.99 | 84.94 | CPOS- 176 | 110.1757
14.02.040 |  | Alvenaria de elevação de 1 tijolo maciço comum | m² | 63.8 | 90.86 | 154.66 | CPOS- 176 | 200.6095
14.02.050 |  | Alvenaria de elevação de 1 1/2 tijolo maciço comum | m² | 92.27 | 112.04 | 204.31 | CPOS- 176 | 265.0105
14.02.070 |  | Alvenaria de elevação de 1/2 tijolo maciço aparente | m² | 86.57 | 55.99 | 142.56 | CPOS- 176 | 184.9146
14.02.080 |  | Alvenaria de elevação de 1 tijolo maciço aparente | m² | 196.24 | 90.86 | 287.1 | CPOS- 176 | 372.3974
14.03 | Alvenaria com tijolo laminado aparente | [5 empty] | CPOS- 176 | 0
14.03.020 |  | Alvenaria de elevação de 1/4 tijolo laminado | m² | 64.32 | 49.9 | 114.22 | CPOS- 176 | 148.1548
14.03.040 |  | Alvenaria de elevação de 1/2 tijolo laminado | m² | 121.38 | 94.13 | 215.51 | CPOS- 176 | 279.538
14.03.060 |  | Alvenaria de elevação de 1 tijolo laminado | m² | 251.77 | 131.65 | 383.42 | CPOS- 176 | 497.3341
14.04 | Alvenaria com bloco cerâmico de vedação | [5 empty] | CPOS- 176 | 0
14.04.200 |  | Alvenaria de bloco cerâmico de vedação, uso revestido, de 9 cm | m² | 21.16 | 25.33 | 46.49 | CPOS- 176 | 60.3022
14.04.210 |  | Alvenaria de bloco cerâmico de vedação, uso revestido, de 14 cm | m² | 27.53 | 27.5 | 55.03 | CPOS- 176 | 71.3794
14.04.220 |  | Alvenaria de bloco cerâmico de vedação, uso revestido, de 19 cm | m² | 31.93 | 29.5 | 61.43 | CPOS- 176 | 79.6809
14.05 | Alvenaria com bloco cerâmico estrutural | [5 empty] | CPOS- 176 | 0
14.05.050 |  | Alvenaria de bloco cerâmico estrutural, uso revestido, de 14 cm | m² | 26.23 | 27.5 | 53.73 | CPOS- 176 | 69.6932
14.05.060 |  | Alvenaria de bloco cerâmico estrutural, uso revestido, de 19 cm | m² | 33.32 | 29.5 | 62.82 | CPOS- 176 | 81.4838
14.10 | Alvenaria com bloco de concreto de vedação | [5 empty] | CPOS- 176 | 0
14.10.101 |  | Alvenaria de bloco de concreto de vedação de 9 x 19 x 39 cm - classe C | m² | 20.69 | 25.33 | 46.02 | CPOS- 176 | 59.6925
14.10.111 |  | Alvenaria de bloco de concreto de vedação de 14 x 19 x 39 cm - classe C | m² | 25.39 | 27.5 | 52.89 | CPOS- 176 | 68.6036
14.10.121 |  | Alvenaria de bloco de concreto de vedação de 19 x 19 x 39 cm - classe C | m² | 32.62 | 28.12 | 60.74 | CPOS- 176 | 78.7859
14.11 | Alvenaria com bloco de concreto estrutural | [5 empty] | CPOS- 176 | 0
14.11.221 |  | Alvenaria de bloco de concreto estrutural 14 x 19 x 39 cm - classe B | m² | 31.48 | 30.95 | 62.43 | CPOS- 176 | 80.978
14.11.231 |  | Alvenaria de bloco de concreto estrutural 19 x 19 x 39 cm - classe B | m² | 40.18 | 31.73 | 71.91 | CPOS- 176 | 93.2745
14.11.261 |  | Alvenaria de bloco de concreto estrutural 14 x 19 x 39 cm - classe A | m² | 36.68 | 40.98 | 77.66 | CPOS- 176 | 100.7328
14.11.271 |  | Alvenaria de bloco de concreto estrutural 19 x 19 x 39 cm - classe A | m² | 48.37 | 43.67 | 92.04 | CPOS- 176 | 119.3851
14.15 | Alvenaria de concreto celular ou sílico calcário | [5 empty] | CPOS- 176 | 0
14.15.060 |  | Alvenaria em bloco de concreto celular autoclavado de 10 cm, uso revestido - classe C25 | m² | 56.36 | 12 | 68.36 | CPOS- 176 | 88.6698
14.15.100 |  | Alvenaria em bloco de concreto celular autoclavado de 12,5 cm, uso revestido - classe C25 | m² | 71.89 | 12.32 | 84.21 | CPOS- 176 | 109.2288
14.15.120 |  | Alvenaria em bloco de concreto celular autoclavado de 15 cm, uso revestido - classe C25 | m² | 82.96 | 12.48 | 95.44 | CPOS- 176 | 123.7952
14.15.140 |  | Alvenaria em bloco de concreto celular autoclavado de 20 cm, uso revestido - classe C25 | m² | 117.77 | 12.95 | 130.72 | CPOS- 176 | 169.5569
14.20 | Peças moldadas no local (vergas, pilaretes, etc.) | [5 empty] | CPOS- 176 | 0
14.20.010 |  | Vergas, contravergas e pilaretes de concreto armado | m³ | 556.74 | 653.95 | 1210.69 | CPOS- 176 | 1570.386
14.20.020 |  | Cimalha em concreto com pingadeira | m | 2.29 | 5.91 | 8.2 | CPOS- 176 | 10.6362
14.28 | Elementos vazados (concreto, cerâmica e vidros) | [5 empty] | CPOS- 176 | 0
14.28.030 |  | Elemento vazado em concreto, tipo quadriculado de 39 x 39 x 10 cm | m² | 89.79 | 51.62 | 141.41 | CPOS- 176 | 183.4229
14.28.100 |  | Elemento vazado em vidro, tipo veneziana capelinha de 20 x 10 x 10 cm | m² | 1087.38 | 140.03 | 1227.41 | CPOS- 176 | 1592.0735
14.28.110 |  | Elemento vazado em concreto, tipo veneziana de 39 x 39 x 10 cm | m² | 149.04 | 51.63 | 200.67 | CPOS- 176 | 260.2891
14.28.140 |  | Elemento vazado em vidro, tipo veneziana de 20 x 20 x 6 cm | m² | 634.4 | 92.97 | 727.37 | CPOS- 176 | 943.4716
14.30 | Divisória e fechamento | [5 empty] | CPOS- 176 | 0
14.30.010 |  | Divisória em placas de granito com espessura de 3 cm | m² | 688.59 | 60.21 | 748.8 | CPOS- 176 | 971.2685
14.30.020 |  | Divisória em placas de granilite com espessura de 3 cm | m² | 165.07 | 0 | 165.07 | CPOS- 176 | 214.1123
14.30.070 |  | Divisória sanitária em painel laminado melamínico estrutural com perfis em alumínio, inclusive ferragem completa para vão de porta | m² | 438.42 | 0 | 438.42 | CPOS- 176 | 568.6746
14.30.080 |  | Divisão para mictório em placas de mármore branco, com espessura de 3 cm | m² | 848.26 | 60.21 | 908.47 | CPOS- 176 | 1178.3764
14.30.110 |  | Divisória cega tipo naval, acabamento em laminado fenólico melamínico, com espessura de 3,5 cm | m² | 79.52 | 0 | 79.52 | CPOS- 176 | 103.1454
14.30.160 |  | Divisória em placas de gesso acartonado, resistência ao fogo 60 minutos, espessura 120/90mm - 1RF / 1RF LM | m² | 113.29 | 0 | 113.29 | CPOS- 176 | 146.9485
14.30.190 |  | Divisória cega tipo naval com miolo mineral, acabamento em laminado melamínico, com espessura de 3,5 cm | m² | 121.86 | 0 | 121.86 | CPOS- 176 | 158.0646
14.30.230 |  | Divisória painel/vidro/vidro tipo naval, acabamento em laminado fenólico melamínico, com espessura de 3,5 cm | m² | 105.48 | 0 | 105.48 | CPOS- 176 | 136.8181
14.30.260 |  | Divisória em placas de gesso acartonado, resistência ao fogo 30 minutos, espessura 73/48mm - 1ST / 1ST | m² | 87.41 | 0 | 87.41 | CPOS- 176 | 113.3795
14.30.270 |  | Divisória em placas de gesso acartonado, resistência ao fogo 30 minutos, espessura 73/48mm - 1ST / 1ST LM | m² | 93.85 | 0 | 93.85 | CPOS- 176 | 121.7328
14.30.300 |  | Divisória em placas de gesso acartonado, resistência ao fogo 30 minutos, espessura 100/70mm - 1ST / 1ST LM | m² | 102.79 | 0 | 102.79 | CPOS- 176 | 133.3289
14.30.310 |  | Divisória em placas de gesso acartonado, resistência ao fogo 30 minutos, espessura 100/70mm - 1ST / 1ST | m² | 91.94 | 0 | 91.94 | CPOS- 176 | 119.2554
14.30.410 |  | Divisória em placas de gesso acartonado, resistência ao fogo 30 minutos, espessura 100/70mm - 1RU / 1RU | m² | 153.96 | 0 | 153.96 | CPOS- 176 | 199.7015
14.30.440 |  | Divisória em placas duplas de gesso acartonado, resistência ao fogo 60 minutos, espessura 120/70mm - 2ST / 2ST LM | m² | 145.29 | 0 | 145.29 | CPOS- 176 | 188.4557
14.30.841 |  | Divisória cega tipo piso/teto em laminado melamínico de baixa pressão, com coluna estrutural em alumínio extrudado | m² | 512.95 | 0 | 512.95 | CPOS- 176 | 665.3474
14.30.842 |  | Divisória tipo piso/teto em vidro temperado simples, com coluna estrutural em alumínio extrudado | m² | 788.63 | 0 | 788.63 | CPOS- 176 | 1022.932
14.30.843 |  | Divisória tipo piso/teto em vidro temperado duplo e micro persianas, com coluna estrutural em alumínio extrudado | m² | 1201.6 | 0 | 1201.6 | CPOS- 176 | 1558.5954
14.30.844 |  | Porta cega simples com bandeira cega em laminado melamínico de baixa pressão para divisórias modulares, com batentes em alumínio extrudado | un | 1943.76 | 0 | 1943.76 | CPOS- 176 | 2521.2511
14.30.860 |  | Divisória em placas de granilite com espessura de 4 cm | m² | 194.53 | 55.87 | 250.4 | CPOS- 176 | 324.7938
14.30.870 |  | Divisória em placas duplas de gesso acartonado, resistência ao fogo 120 minutos, espessura 130/70mm - 2RF / 2RF | m² | 172.31 | 0 | 172.31 | CPOS- 176 | 223.5033
14.30.880 |  | Divisória em placas duplas de gesso acartonado, resistência ao fogo 60 minutos, espessura 120/70mm - 2ST / 2RU | m² | 147.97 | 0 | 147.97 | CPOS- 176 | 191.9319
14.30.890 |  | Divisória em placas duplas de gesso acartonado, resistência ao fogo 60 minutos, espessura 120/70mm - 2RU / 2RU | m² | 153.5 | 0 | 153.5 | CPOS- 176 | 199.1048
14.30.900 |  | Divisória em placas duplas de gesso acartonado, resistência ao fogo 60 minutos, espessura 98/48mm - 2ST / 2ST LM | m² | 172.15 | 0 | 172.15 | CPOS- 176 | 223.2958
14.30.910 |  | Divisória em placas duplas de gesso acartonado, resistência ao fogo 60 minutos, espessura 98/48mm - 2RU / 2RU LM | m² | 156.1 | 0 | 156.1 | CPOS- 176 | 202.4773
14.30.920 |  | Divisória em placas duplas de gesso acartonado, resistência ao fogo 60 minutos, espessura 98/48mm - 2ST / 2RU LM | m² | 144.65 | 0 | 144.65 | CPOS- 176 | 187.6255
14.31 | Divisória e fechamento. | [5 empty] | CPOS- 176 | 0
14.31.030 |  | Fechamento em placa cimentícia com espessura de 12 mm | m² | 57.72 | 100.06 | 157.78 | CPOS- 176 | 204.6564
14.40 | Reparos, conservações e complementos - GRUPO 14 | [5 empty] | CPOS- 176 | 0
14.40.040 |  | Recolocação de divisórias em chapas com montantes metálicos | m² | 0 | 34.58 | 34.58 | CPOS- 176 | 44.8537
14.40.060 |  | Tela galvanizada para fixação de alvenaria com dimensão de 6x50cm | un | 1.04 | 4.74 | 5.78 | CPOS- 176 | 7.4972
14.40.070 |  | Tela galvanizada para fixação de alvenaria com dimensão de 7,5x50cm | un | 1.35 | 4.74 | 6.09 | CPOS- 176 | 7.8993
14.40.080 |  | Tela galvanizada para fixação de alvenaria com dimensão de 10,5x50cm | un | 1.67 | 4.74 | 6.41 | CPOS- 176 | 8.3144
14.40.090 |  | Tela galvanizada para fixação de alvenaria com dimensão de 12x50cm | un | 1.8 | 4.74 | 6.54 | CPOS- 176 | 8.483
14.40.100 |  | Tela galvanizada para fixação de alvenaria com dimensão de 17x50cm | un | 2.45 | 4.74 | 7.19 | CPOS- 176 | 9.3261
15 | ESTRUTURA EM MADEIRA, FERRO, ALUMÍNIO E CONCRETO | [5 empty] | CPOS- 176 | 0
15.01 | Estrutura em madeira para cobertura | [5 empty] | CPOS- 176 | 0
15.01.010 |  | Estrutura de madeira tesourada para telha de barro - vãos até 7,00 m | m² | 58.8 | 43.22 | 102.02 | CPOS- 176 | 132.3301
15.01.020 |  | Estrutura de madeira tesourada para telha de barro - vãos de 7,01 a 10,00 m | m² | 63.07 | 44.95 | 108.02 | CPOS- 176 | 140.1127
15.01.030 |  | Estrutura de madeira tesourada para telha de barro - vãos de 10,01 a 13,00 m | m² | 67.35 | 46.68 | 114.03 | CPOS- 176 | 147.9083
15.01.040 |  | Estrutura de madeira tesourada para telha de barro - vãos de 13,01 a 18,00 m | m² | 73.88 | 50.14 | 124.02 | CPOS- 176 | 160.8663
15.01.110 |  | Estrutura de madeira tesourada para telha perfil ondulado - vãos até 7,00 m | m² | 40.42 | 32.85 | 73.27 | CPOS- 176 | 95.0385
15.01.120 |  | Estrutura de madeira tesourada para telha perfil ondulado - vãos 7,01 a 10,00 m | m² | 44.7 | 34.58 | 79.28 | CPOS- 176 | 102.8341
15.01.130 |  | Estrutura de madeira tesourada para telha perfil ondulado - vãos 10,01 a 13,00 m | m² | 48.98 | 36.31 | 85.29 | CPOS- 176 | 110.6297
15.01.140 |  | Estrutura de madeira tesourada para telha perfil ondulado - vãos 13,01 a 18,00 m | m² | 53.49 | 39.77 | 93.26 | CPOS- 176 | 120.9675
15.01.210 |  | Estrutura pontaletada para telhas de barro | m² | 44.46 | 41.49 | 85.95 | CPOS- 176 | 111.4857
15.01.220 |  | Estrutura pontaletada para telhas onduladas | m² | 33.36 | 31.12 | 64.48 | CPOS- 176 | 83.637
15.01.310 |  | Estrutura em terças para telhas de barro | m² | 40.95 | 22.48 | 63.43 | CPOS- 176 | 82.2751
15.01.320 |  | Estrutura em terças para telhas perfil e material qualquer, exceto barro | m² | 12.55 | 4.41 | 16.96 | CPOS- 176 | 21.9988
15.01.330 |  | Estrutura em terças para telhas perfil trapezoidal | m² | 7.89 | 4.41 | 12.3 | CPOS- 176 | 15.9543
15.03 | Estrutura em aço | [5 empty] | CPOS- 176 | 0
15.03.030 |  | Fornecimento e montagem de estrutura em aço ASTM-A36, sem pintura | kg | 14.87 | 0 | 14.87 | CPOS- 176 | 19.2879
15.03.090 |  | Montagem de estrutura metálica em aço, sem pintura | kg | 0 | 4.46 | 4.46 | CPOS- 176 | 5.7851
15.03.110 |  | Fornecimento e montagem de estrutura em aço patinável, sem pintura | kg | 16.33 | 0 | 16.33 | CPOS- 176 | 21.1816
15.03.131 |  | Fornecimento e montagem de estrutura em aço ASTM-A572 Grau 50, sem pintura | kg | 21.69 | 0 | 21.69 | CPOS- 176 | 28.1341
15.03.140 |  | Fornecimento e montagem de estrutura tubular em aço ASTM-A572 Grau 50, sem pintura | kg | 21.24 | 0 | 21.24 | CPOS- 176 | 27.5504
15.03.150 |  | Fornecimento e montagem de estrutura metálica em perfil metalon, sem pintura | kg | 7.02 | 4.46 | 11.48 | CPOS- 176 | 14.8907
15.05 | Estrutura pré-fabricada de concreto | [5 empty] | CPOS- 176 | 0
15.05.290 |  | Placas, vigas e pilares em concreto armado pré-moldado - fck= 40 MPa | m³ | 1546.56 | 659.41 | 2205.97 | CPOS- 176 | 2861.3637
15.05.300 |  | Mobiliário em concreto armado pré-moldado - fck= 40 MPa | m³ | 1508.07 | 728.13 | 2236.2 | CPOS- 176 | 2900.575
15.05.520 |  | Placas, vigas e pilares em concreto armado pré-moldado - fck= 35 MPa | m³ | 1360.11 | 626.6 | 1986.71 | CPOS- 176 | 2576.9615
15.05.530 |  | Placas, vigas e pilares em concreto armado pré-moldado - fck= 25 MPa | m³ | 1217.36 | 620.21 | 1837.57 | CPOS- 176 | 2383.512
15.05.540 |  | Mobiliário em concreto armado pré-moldado - fck= 25 MPa | m³ | 1344.23 | 665 | 2009.23 | CPOS- 176 | 2606.1722
15.20 | Reparos, conservações e complementos - GRUPO 15 | [5 empty] | CPOS- 176 | 0
15.20.020 |  | Fornecimento de peças diversas para estrutura em madeira | m³ | 2047.53 | 1037.4 | 3084.93 | CPOS- 176 | 4001.4627
15.20.040 |  | Recolocação de peças lineares em madeira com seção até 60 cm² | m | 0.08 | 4.84 | 4.92 | CPOS- 176 | 6.3817
15.20.060 |  | Recolocação de peças lineares em madeira com seção superior a 60 cm² | m | 0.21 | 12.81 | 13.02 | CPOS- 176 | 16.8882
16 | TELHAMENTO | [5 empty] | CPOS- 176 | 0
16.02 | Telhamento em barro | [5 empty] | CPOS- 176 | 0
16.02.010 |  | Telha de barro tipo italiana | m² | 21.12 | 25.1 | 46.22 | CPOS- 176 | 59.952
16.02.020 |  | Telha de barro tipo francesa | m² | 32.48 | 25.1 | 57.58 | CPOS- 176 | 74.687
16.02.030 |  | Telha de barro tipo romana | m² | 19.84 | 25.1 | 44.94 | CPOS- 176 | 58.2917
16.02.045 |  | Telha de barro colonial/paulista | m² | 50.76 | 37.64 | 88.4 | CPOS- 176 | 114.6636
16.02.060 |  | Telha de barro tipo plan | m² | 54.54 | 37.64 | 92.18 | CPOS- 176 | 119.5667
16.02.120 |  | Emboçamento de beiral em telhas de barro | m | 0.56 | 11.07 | 11.63 | CPOS- 176 | 15.0853
16.02.230 |  | Cumeeira de barro emboçado tipos: plan, romana, italiana, francesa e paulistinha | m | 7.83 | 13.83 | 21.66 | CPOS- 176 | 28.0952
16.02.270 |  | Espigão de barro emboçado | m | 11.94 | 13.83 | 25.77 | CPOS- 176 | 33.4263
16.03 | Telhamento em cimento reforçado com fio sintético (CRFS) | [5 empty] | CPOS- 176 | 0
16.03.010 |  | Telhamento em cimento reforçado com fio sintético CRFS - perfil ondulado de 6 mm | m² | 26.7 | 13.83 | 40.53 | CPOS- 176 | 52.5715
16.03.020 |  | Telhamento em cimento reforçado com fio sintético CRFS - perfil ondulado de 8 mm | m² | 36.42 | 13.83 | 50.25 | CPOS- 176 | 65.1793
16.03.030 |  | Telhamento em cimento reforçado com fio sintético CRFS - perfil trapezoidal de 44 cm | m² | 77.57 | 13.83 | 91.4 | CPOS- 176 | 118.5549
16.03.040 |  | Telhamento em cimento reforçado com fio sintético CRFS - perfil modulado | m² | 77.01 | 13.83 | 90.84 | CPOS- 176 | 117.8286
16.03.300 |  | Cumeeira normal em cimento reforçado com fio sintético CRFS - perfil ondulado | m | 45.12 | 6.91 | 52.03 | CPOS- 176 | 67.4881
16.03.310 |  | Cumeeira universal em cimento reforçado com fio sintético CRFS - perfil ondulado | m | 39.18 | 6.91 | 46.09 | CPOS- 176 | 59.7833
16.03.320 |  | Cumeeira normal em cimento reforçado com fio sintético CRFS - perfil trapezoidal 44 cm | m | 57.81 | 6.91 | 64.72 | CPOS- 176 | 83.9483
16.03.330 |  | Cumeeira normal em cimento reforçado com fio sintético CRFS - perfil modulado | m | 84.26 | 6.91 | 91.17 | CPOS- 176 | 118.2566
16.03.360 |  | Espigão em cimento reforçado com fio sintético CRFS - perfil ondulado | m | 28.19 | 6.91 | 35.1 | CPOS- 176 | 45.5282
16.03.370 |  | Espigão em cimento reforçado com fio sintético CRFS - perfil modulado | m | 37.45 | 6.91 | 44.36 | CPOS- 176 | 57.5394
16.03.400 |  | Rufo em cimento reforçado com fio sintético CRFS - perfil ondulado | m | 35.32 | 6.91 | 42.23 | CPOS- 176 | 54.7765
16.10 | Telhamento em madeira ou fibra vegetal | [5 empty] | CPOS- 176 | 0
16.10.020 |  | Telha em fibra vegetal, perfil ondulado, com espessura de 3 mm | m² | 44.17 | 22.48 | 66.65 | CPOS- 176 | 86.4517
16.10.100 |  | Cumeeira em fibra vegetal, lisa, com espessura de 3 mm | m | 80.26 | 7.6 | 87.86 | CPOS- 176 | 113.9632
16.12 | Telhamento metálico comum | [5 empty] | CPOS- 176 | 0
16.12.020 |  | Telhamento em chapa de aço pré-pintada com epóxi e poliéster, perfil ondulado, com espessura de 0,50 mm | m² | 53.93 | 13.83 | 67.76 | CPOS- 176 | 87.8915
16.12.040 |  | Telhamento em chapa de aço pré-pintada com epóxi e poliéster, perfil ondulado calandrado, com espessura de 0,80 mm | m² | 112 | 13.83 | 125.83 | CPOS- 176 | 163.2141
16.12.050 |  | Telhamento em chapa de aço pré-pintada com epóxi e poliéster, perfil trapezoidal, com espessura de 0,80 mm e altura de 100 mm | m² | 77.6 | 13.83 | 91.43 | CPOS- 176 | 118.5939
16.12.060 |  | Telhamento em chapa de aço pré-pintada com epóxi e poliéster, perfil trapezoidal, com espessura de 0,50 mm e altura de 40 mm | m² | 62.67 | 13.83 | 76.5 | CPOS- 176 | 99.2281
16.12.200 |  | Cumeeira em chapa de aço pré-pintada com epóxi e poliéster, perfil trapezoidal, com espessura de 0,50 mm | m | 47.66 | 6.91 | 54.57 | CPOS- 176 | 70.7827
16.12.220 |  | Cumeeira em chapa de aço pré-pintada com epóxi e poliéster, perfil ondulado, com espessura de 0,50 mm | m | 47.6 | 6.91 | 54.51 | CPOS- 176 | 70.7049
16.13 | Telhamento metálico especial | [5 empty] | CPOS- 176 | 0
16.13.060 |  | Telhamento em chapa de aço pré-pintada com epóxi e poliéster, tipo sanduíche, espessura de 0,50 mm, com lã de rocha | m² | 116.84 | 34.79 | 151.63 | CPOS- 176 | 196.6793
16.13.070 |  | Telhamento em chapa de aço pré-pintada com epóxi e poliéster, tipo sanduíche, espessura de 0,50 mm, com poliuretano | m² | 111.35 | 15.05 | 126.4 | CPOS- 176 | 163.9534
16.13.130 |  | Telhamento em chapa de aço com pintura poliéster, tipo sanduíche, espessura de 0,50 mm, com poliestireno expandido | m² | 90.27 | 15.05 | 105.32 | CPOS- 176 | 136.6106
16.13.140 |  | Telhamento em chapa de aço galvanizado autoportante, perfil trapezoidal, com espessura de 0,80 mm e altura de 120 mm | m² | 63.08 | 13.83 | 76.91 | CPOS- 176 | 99.76
16.16 | Telhamento em material sintético | [5 empty] | CPOS- 176 | 0
16.16.040 |  | Telha ondulada translúcida em polipropileno | m² | 41.41 | 13.83 | 55.24 | CPOS- 176 | 71.6518
16.16.160 |  | Telha em poliéster reforçado com fibras de vidro, perfil trapezoidal 49 | m² | 79.44 | 13.83 | 93.27 | CPOS- 176 | 120.9805
16.16.400 |  | Cumeeira para telha de poliéster, tipo perfil trapezoidal 49 | m | 111.46 | 6.91 | 118.37 | CPOS- 176 | 153.5377
16.20 | Telhamento em vidro | [5 empty] | CPOS- 176 | 0
16.20.020 |  | Telhas de vidro para iluminação tipo francesa | un | 49.86 | 3.46 | 53.32 | CPOS- 176 | 69.1614
16.20.040 |  | Telhas de vidro para iluminação tipo colonial/paulistinha | un | 49.86 | 3.46 | 53.32 | CPOS- 176 | 69.1614
16.30 | Domos | [5 empty] | CPOS- 176 | 0
16.30.020 |  | Domo de acrílico fixado em perfis de alumínio | m² | 473.32 | 0 | 473.32 | CPOS- 176 | 613.9434
16.32 | Painel, chapas e fechamento | [5 empty] | CPOS- 176 | 0
16.32.070 |  | Cobertura curva em chapa de policarbonato alveolar bronze de 6 mm | m² | 79.44 | 70.8 | 150.24 | CPOS- 176 | 194.8763
16.32.120 |  | Cobertura plana em chapa de policarbonato alveolar de 10 mm | m² | 148.66 | 63.71 | 212.37 | CPOS- 176 | 275.4651
16.32.130 |  | Cobertura curva em chapa de policarbonato alveolar bronze de 10 mm | m² | 152.07 | 70.8 | 222.87 | CPOS- 176 | 289.0847
16.33 | Calhas e rufos | [5 empty] | CPOS- 176 | 0
16.33.022 |  | Calha, rufo, afins em chapa galvanizada nº 24 - corte 0,33 m | m | 26.45 | 42.17 | 68.62 | CPOS- 176 | 89.007
16.33.052 |  | Calha, rufo, afins em chapa galvanizada nº 24 - corte 0,50 m | m | 40.53 | 49.84 | 90.37 | CPOS- 176 | 117.2189
16.33.062 |  | Calha, rufo, afins em chapa galvanizada nº 24 - corte 1,00 m | m | 79.77 | 53.67 | 133.44 | CPOS- 176 | 173.085
16.33.082 |  | Calha, rufo, afins em chapa galvanizada nº 26 - corte 0,33 m | m | 20.43 | 42.17 | 62.6 | CPOS- 176 | 81.1985
16.33.102 |  | Calha, rufo, afins em chapa galvanizada nº 26 - corte 0,50 m | m | 32.1 | 49.84 | 81.94 | CPOS- 176 | 106.2844
16.33.400 |  | Rufo pré-moldado em concreto, de 14 x 50 x 18,5 cm | un | 9.38 | 1.09 | 10.47 | CPOS- 176 | 13.5806
16.33.410 |  | Rufo pré-moldado em concreto, de 20 x 50 x 26 cm | un | 10.07 | 1.56 | 11.63 | CPOS- 176 | 15.0853
16.40 | Reparos, conservações e complementos - GRUPO 16 | [5 empty] | CPOS- 176 | 0
16.40.040 |  | Recolocação de cumeeiras e espigões de barro | m | 1.44 | 13.83 | 15.27 | CPOS- 176 | 19.8067
16.40.060 |  | Recolocação de telha de barro tipo colonial/paulistinha | m² | 0 | 37.64 | 37.64 | CPOS- 176 | 48.8228
16.40.080 |  | Recolocação de telha de barro tipo plan | m² | 0 | 37.64 | 37.64 | CPOS- 176 | 48.8228
16.40.090 |  | Recolocação de domo de acrílico, inclusive perfis metálicos de fixação | m² | 0 | 17.3 | 17.3 | CPOS- 176 | 22.4398
16.40.120 |  | Recolocação de telhas de barro tipo francesa | m² | 0 | 25.1 | 25.1 | CPOS- 176 | 32.5572
16.40.140 |  | Recolocação de telha em fibrocimento ou CRFS, perfil ondulado | m² | 1.78 | 13.83 | 15.61 | CPOS- 176 | 20.2477
16.40.150 |  | Recolocação de telha em fibrocimento ou CRFS, perfil modulado ou trapezoidal | m² | 5.34 | 13.83 | 19.17 | CPOS- 176 | 24.8654
17 | REVESTIMENTO EM MASSA OU FUNDIDO NO LOCAL | [5 empty] | CPOS- 176 | 0
17.01 | Regularização de base | [5 empty] | CPOS- 176 | 0
17.01.010 |  | Argamassa de proteção com argila expandida | m³ | 566.9 | 246.48 | 813.38 | CPOS- 176 | 1055.0352
17.01.020 |  | Argamassa de regularização e/ou proteção | m³ | 280.05 | 246.48 | 526.53 | CPOS- 176 | 682.9621
17.01.040 |  | Lastro de concreto impermeabilizado | m³ | 243.39 | 246.48 | 489.87 | CPOS- 176 | 635.4104
17.01.050 |  | Regularização de piso com nata de cimento | m² | 2.3 | 19.19 | 21.49 | CPOS- 176 | 27.8747
17.01.060 |  | Regularização de piso com nata de cimento e bianco | m² | 5.4 | 18.86 | 24.26 | CPOS- 176 | 31.4676
17.01.120 |  | Argamassa de cimento e areia traço 1:3, com adesivo acrílico | m³ | 761.33 | 246.48 | 1007.81 | CPOS- 176 | 1307.2304
17.02 | Revestimento em argamassa | [5 empty] | CPOS- 176 | 0
17.02.020 |  | Chapisco | m² | 1.4 | 3.65 | 5.05 | CPOS- 176 | 6.5504
17.02.030 |  | Chapisco 1:4 com areia grossa | m² | 0.87 | 3.65 | 4.52 | CPOS- 176 | 5.8629
17.02.040 |  | Chapisco com bianco | m² | 4.33 | 3.65 | 7.98 | CPOS- 176 | 10.3509
17.02.060 |  | Chapisco fino peneirado | m² | 1.43 | 5.33 | 6.76 | CPOS- 176 | 8.7684
17.02.080 |  | Chapisco rústico com pedra britada nº 1 | m² | 2.42 | 5.66 | 8.08 | CPOS- 176 | 10.4806
17.02.120 |  | Emboço comum | m² | 5.65 | 10.03 | 15.68 | CPOS- 176 | 20.3385
17.02.140 |  | Emboço desempenado com espuma de poliéster | m² | 5.65 | 13.83 | 19.48 | CPOS- 176 | 25.2675
17.02.220 |  | Reboco | m² | 1.2 | 8.64 | 9.84 | CPOS- 176 | 12.7635
17.02.260 |  | Barra lisa com acabamento em nata de cimento | m² | 5.76 | 22.48 | 28.24 | CPOS- 176 | 36.6301
17.02.330 |  | Emboço desempenado com argamassa industrializada | m² | 0.81 | 8.64 | 9.45 | CPOS- 176 | 12.2576
17.03 | Revestimento em cimentado | [5 empty] | CPOS- 176 | 0
17.03.020 |  | Cimentado desempenado | m² | 5.6 | 19.02 | 24.62 | CPOS- 176 | 31.9346
17.03.040 |  | Cimentado desempenado e alisado (queimado) | m² | 6 | 22.48 | 28.48 | CPOS- 176 | 36.9414
17.03.060 |  | Cimentado desempenado e alisado com corante (queimado) | m² | 17.12 | 22.48 | 39.6 | CPOS- 176 | 51.3652
17.03.080 |  | Cimentado semi-áspero | m² | 5.6 | 13.83 | 19.43 | CPOS- 176 | 25.2027
17.03.100 |  | Cimentado áspero com caneluras | m² | 5.6 | 24.21 | 29.81 | CPOS- 176 | 38.6666
17.03.200 |  | Degrau em cimentado | m | 4.03 | 39.15 | 43.18 | CPOS- 176 | 56.0088
17.03.300 |  | Rodapé em cimentado desempenado e alisado com altura 5 cm | m | 0.8 | 18.23 | 19.03 | CPOS- 176 | 24.6838
17.03.310 |  | Rodapé em cimentado desempenado e alisado com altura 7 cm | m | 0.9 | 18.23 | 19.13 | CPOS- 176 | 24.8135
17.03.320 |  | Rodapé em cimentado desempenado e alisado com altura 10 cm | m | 1.05 | 18.23 | 19.28 | CPOS- 176 | 25.0081
17.03.330 |  | Rodapé em cimentado desempenado e alisado com altura 15 cm | m | 1.32 | 18.23 | 19.55 | CPOS- 176 | 25.3583
17.04 | Revestimento em gesso | [5 empty] | CPOS- 176 | 0
17.04.020 |  | Revestimento em gesso liso desempenado sobre emboço | m² | 3.15 | 11.49 | 14.64 | CPOS- 176 | 18.9895
17.04.040 |  | Revestimento em gesso liso desempenado sobre bloco | m² | 4.41 | 11.49 | 15.9 | CPOS- 176 | 20.6239
17.05 | Revestimento em concreto | [5 empty] | CPOS- 176 | 0
17.05.020 |  | Piso com requadro em concreto simples sem controle de fck | m³ | 271.73 | 331.9 | 603.63 | CPOS- 176 | 782.9685
17.05.070 |  | Piso com requadro em concreto simples com controle de fck= 20 MPa | m³ | 311.05 | 331.9 | 642.95 | CPOS- 176 | 833.9704
17.05.100 |  | Piso com requadro em concreto simples com controle de fck= 25 MPa | m³ | 335.01 | 331.9 | 666.91 | CPOS- 176 | 865.049
17.05.320 |  | Soleira em concreto simples | m | 15.69 | 38.57 | 54.26 | CPOS- 176 | 70.3806
17.05.420 |  | Peitoril em concreto simples | m | 7.36 | 52.49 | 59.85 | CPOS- 176 | 77.6314
17.10 | Revestimento em granilite fundido no local | [5 empty] | CPOS- 176 | 0
17.10.020 |  | Piso em granilite moldado no local | m² | 56.55 | 6.24 | 62.79 | CPOS- 176 | 81.4449
17.10.100 |  | Soleira em granilite moldado no local | m | 32.58 | 1.56 | 34.14 | CPOS- 176 | 44.283
17.10.120 |  | Degrau em granilite moldado no local | m | 50.58 | 1.88 | 52.46 | CPOS- 176 | 68.0459
17.10.200 |  | Rodapé qualquer em granilite moldado no local até 10 cm | m | 26.54 | 3.12 | 29.66 | CPOS- 176 | 38.472
17.10.410 |  | Rodapé em placas pré-moldadas de granilite, acabamento encerado, até 10 cm | m | 66.09 | 0.38 | 66.47 | CPOS- 176 | 86.2182
17.10.430 |  | Piso em placas de granilite, acabamento encerado | m² | 138.88 | 3.74 | 142.62 | CPOS- 176 | 184.9924
17.12 | Revestimento industrial fundido no local | [5 empty] | CPOS- 176 | 0
17.12.060 |  | Piso em alta resistência moldado no local 12 mm | m² | 68.44 | 6.24 | 74.68 | CPOS- 176 | 96.8674
17.12.100 |  | Soleira em alta resistência moldada no local | m | 28.9 | 1.56 | 30.46 | CPOS- 176 | 39.5097
17.12.120 |  | Degrau em alta resistência 8 mm | m | 57.93 | 1.88 | 59.81 | CPOS- 176 | 77.5796
17.12.140 |  | Degrau em alta resistência 12 mm | m | 60.17 | 1.88 | 62.05 | CPOS- 176 | 80.4851
17.12.240 |  | Rodapé qualquer em alta resistência moldado no local até 10 cm | m | 31.02 | 3.12 | 34.14 | CPOS- 176 | 44.283
17.12.300 |  | Piso epoxi autonivelante, de multiplas camadas, com espessura total de no mínimo 4mm, para trafego médio a moderado, com textura superficial áspera | m² | 93.35 | 0 | 93.35 | CPOS- 176 | 121.0843
17.20 | Revestimento especial fundido no local | [5 empty] | CPOS- 176 | 0
17.20.020 |  | Massa raspada | m² | 40.6 | 43.83 | 84.43 | CPOS- 176 | 109.5142
17.20.040 |  | Revestimento em granito lavado tipo Fulget uso externo, em faixas até 40 cm | m | 48.85 | 15.6 | 64.45 | CPOS- 176 | 83.5981
17.20.050 |  | Friso para junta de dilatação em revestimento de granito lavado tipo Fulget | m | 7.91 | 0 | 7.91 | CPOS- 176 | 10.2601
17.20.060 |  | Revestimento em granito lavado tipo Fulget uso externo | m² | 96.13 | 15.6 | 111.73 | CPOS- 176 | 144.925
17.20.140 |  | Revestimento texturizado acrílico com microagregados minerais | m² | 7.84 | 15.27 | 23.11 | CPOS- 176 | 29.976
17.40 | Reparos e conservações em massa e concreto - GRUPO 17 | [5 empty] | CPOS- 176 | 0
17.40.010 |  | Reparos em piso de granilite - estucamento e polimento | m² | 29.76 | 0 | 29.76 | CPOS- 176 | 38.6017
17.40.020 |  | Reparos em pisos de alta resistência fundidos no local - estucamento e polimento | m² | 26.23 | 0 | 26.23 | CPOS- 176 | 34.0229
17.40.030 |  | Reparos em degrau e espelho de granilite - estucamento e polimento | m | 26.7 | 0 | 26.7 | CPOS- 176 | 34.6326
17.40.070 |  | Reparos em rodapé de granilite - estucamento e polimento | m | 20.5 | 0 | 20.5 | CPOS- 176 | 26.5906
17.40.110 |  | Faixa antiderrapante definitiva para degraus, soleiras, patamares ou pisos | m | 0 | 34.58 | 34.58 | CPOS- 176 | 44.8537
17.40.150 |  | Resina acrílica para piso de granilite | m² | 5.84 | 16.03 | 21.87 | CPOS- 176 | 28.3676
17.40.160 |  | Resina epóxi para piso de granilite | m² | 11.84 | 16.03 | 27.87 | CPOS- 176 | 36.1502
17.40.180 |  | Resina acrílica para degrau de granilite | m | 3.11 | 8.35 | 11.46 | CPOS- 176 | 14.8648
17.40.190 |  | Resina epóxi para degrau de granilite | m | 6.31 | 8.35 | 14.66 | CPOS- 176 | 19.0155
18 | REVESTIMENTO CERÂMICO | [5 empty] | CPOS- 176 | 0
18.05 | Plaqueta laminada para revestimento | [5 empty] | CPOS- 176 | 0
18.05.020 |  | Revestimento em plaqueta laminada, para área interna e externa, sem rejunte | m² | 73.11 | 9.95 | 83.06 | CPOS- 176 | 107.7371
18.06 | Placa cerâmica esmaltada prensada | [5 empty] | CPOS- 176 | 0
18.06.022 |  | Placa cerâmica esmaltada PEI-4 para área interna, grupo de absorção BIIa, resistência química A, assentado com argamassa colante industrializada | m² | 26.89 | 11.78 | 38.67 | CPOS- 176 | 50.1589
18.06.023 |  | Rodapé em placa cerâmica esmaltada PEI-4 para áreas internas, grupo de absorção BIIa, resistência química A, assentado com argamassa colante industrializada | m | 4.48 | 0.93 | 5.41 | CPOS- 176 | 7.0173
18.06.062 |  | Placa cerâmica esmaltada PEI-5 para área interna, com textura semirrugosa, grupo de absorção BIb, resistência química A, assentado com argamassa colante industrializada | m² | 31.46 | 11.78 | 43.24 | CPOS- 176 | 56.0866
18.06.063 |  | Rodapé em placa cerâmica esmaltada PEI-5 para área interna, com textura semirrugosa, grupo de absorção BIb, resistência química A, assentado com argamassa colante industrializada | m | 5.26 | 6.3 | 11.56 | CPOS- 176 | 14.9945
18.06.102 |  | Placa cerâmica esmaltada PEI-5 para área interna, grupo de absorção BIIb, resistência química B, assentado com argamassa colante industrializada | m² | 27.04 | 11.78 | 38.82 | CPOS- 176 | 50.3534
18.06.103 |  | Rodapé em placa cerâmica esmaltada PEI-5 para área interna, grupo de absorção BIIb, resistência química B, assentado com argamassa colante industrializada | m | 4.5 | 0.93 | 5.43 | CPOS- 176 | 7.0433
18.06.142 |  | Placa cerâmica esmaltada antiderrapante PEI-5 para área interna com saída para o exterior, grupo de absorção BIIa, resistência química A, assentado com argamassa colante industrializada | m² | 35.55 | 11.78 | 47.33 | CPOS- 176 | 61.3917
18.06.143 |  | Rodapé em placa cerâmica esmaltada antiderrapante PEI-5 para área interna com saída para o exterior, grupo de absorção BIIa, resistência química A, assentado com argamassa colante industrializada | m | 5.83 | 0.93 | 6.76 | CPOS- 176 | 8.7684
18.06.182 |  | Placa cerâmica esmaltada rústica PEI-5 para área interna com saída para o exterior, grupo de absorção BIIb, resistência química B, assentado com argamassa colante industrializada | m² | 26.31 | 11.78 | 38.09 | CPOS- 176 | 49.4065
18.06.183 |  | Rodapé em placa cerâmica esmaltada rústica PEI-5 para área interna com saída para o exterior, grupo de absorção BIIb, resistência química B, assentado com argamassa colante industrializada | m | 4.25 | 0.93 | 5.18 | CPOS- 176 | 6.719
18.06.222 |  | Placa cerâmica esmaltada PEI-5 para área externa, grupo de absorção BIIb, resistência química B, assentado com argamassa colante industrializada | m² | 46.2 | 11.78 | 57.98 | CPOS- 176 | 75.2059
18.06.223 |  | Rodapé em placa cerâmica esmaltada PEI-5 para área externa, grupo de absorção BIIb, resistência química B, assentado com argamassa colante industrializada | m | 7.65 | 6.3 | 13.95 | CPOS- 176 | 18.0945
18.06.302 |  | Placa em cerâmica esmaltada antiderrapante PEI-4 para área externa, grupo de absorção BIb, resistência química A, assentado com argamassa colante industrializada | m² | 47.36 | 11.78 | 59.14 | CPOS- 176 | 76.7105
18.06.303 |  | Rodapé em placa cerâmica esmaltada antiderrapante PEI-4 para área externa, grupo de absorção BIb, resistência química A, assentado com argamassa colante industrializada | m | 7.85 | 6.3 | 14.15 | CPOS- 176 | 18.354
18.06.350 |  | Assentamento de pisos e revestimentos cerâmicos com argamassa mista | m² | 7.03 | 49.54 | 56.57 | CPOS- 176 | 73.3769
18.06.400 |  | Rejuntamento em placas cerâmicas com cimento branco, juntas acima de 3 até 5 mm | m² | 0.68 | 7.86 | 8.54 | CPOS- 176 | 11.0772
18.06.410 |  | Rejuntamento em placas cerâmicas com argamassa industrializada para rejunte, juntas acima de 3 até 5 mm | m² | 1.46 | 7.86 | 9.32 | CPOS- 176 | 12.089
18.06.420 |  | Rejuntamento em placas cerâmicas com cimento branco, juntas acima de 5 até 10 mm | m² | 1.36 | 7.86 | 9.22 | CPOS- 176 | 11.9593
18.06.430 |  | Rejuntamento em placas cerâmicas com argamassa industrializada para rejunte, juntas acima de 5 até 10 mm | m² | 3.64 | 7.86 | 11.5 | CPOS- 176 | 14.9167
18.06.500 |  | Rejuntamento de rodapé em placas cerâmicas com cimento branco, altura até 10 cm, juntas acima de 3 até 5 mm | m | 0.07 | 0.88 | 0.95 | CPOS- 176 | 1.2322
18.06.510 |  | Rejuntamento de rodapé em placas cerâmicas com argamassa industrializada para rejunte, altura até 10 cm, juntas acima de 3 até 5 mm | m | 0.15 | 0.88 | 1.03 | CPOS- 176 | 1.336
18.06.520 |  | Rejuntamento de rodapé em placas cerâmicas com cimento branco, altura até 10 cm, juntas acima de 5 até 10 mm | m | 0.14 | 0.88 | 1.02 | CPOS- 176 | 1.323
18.06.530 |  | Rejuntamento de rodapé em placas cerâmicas com argamassa industrializada para rejunte, altura até 10 cm, juntas acima de 5 até 10 mm | m | 0.36 | 0.88 | 1.24 | CPOS- 176 | 1.6084
18.07 | Placa cerâmica não esmaltada extrudada | [5 empty] | CPOS- 176 | 0
18.07.020 |  | Placa cerâmica não esmaltada extrudada de alta resistência química e mecânica, espessura de 9 mm, uso industrial, assentado com argamassa química bicomponente | m² | 82.94 | 11.78 | 94.72 | CPOS- 176 | 122.8613
18.07.040 |  | Placa cerâmica não esmaltada extrudada de alta resistência química e mecânica, espessura de 14 mm, uso industrial, assentado com argamassa química bicomponente | m² | 138.05 | 11.78 | 149.83 | CPOS- 176 | 194.3445
18.07.080 |  | Rodapé em placa cerâmica não esmaltada extrudada de alta resistência química e mecânica, altura de 10 cm, uso industrial, assentado com argamassa química bicomponente | m | 30.21 | 1.18 | 31.39 | CPOS- 176 | 40.716
18.07.160 |  | Placa cerâmica não esmaltada extrudada para área com altas temperaturas, de alta resistência química e mecânica, espessura mínima de 13 mm, uso industrial e cozinhas profissionais, assentado com argamassa industrializada | m² | 183.1 | 11.78 | 194.88 | CPOS- 176 | 252.7788
18.07.170 |  | Rodapé em placa cerâmica não esmaltada extrudada para área com altas temperaturas, de alta resistência química e mecânica, altura de 10cm, uso indústrial e cozinhas profissionais, assentado com argamassa industrializada | m | 35.83 | 1.18 | 37.01 | CPOS- 176 | 48.0057
18.07.200 |  | Rejuntamento em placa cerâmica extrudada antiácida de 9 mm, com argamassa industrializada bicomponente à base de resina furânica, juntas acima de 3 até 6 mm | m² | 7.88 | 7.86 | 15.74 | CPOS- 176 | 20.4164
18.07.210 |  | Rejuntamento de placa cerâmica extrudada de 9 mm, com argamassa sintética industrializada tricomponente à base de resina epóxi, juntas acima de 3 até 6 mm | m² | 25.45 | 7.86 | 33.31 | CPOS- 176 | 43.2064
18.07.220 |  | Rejuntamento em placa cerâmica extrudada antiácida, espessura de 14 mm, com argamassa industrializada bicomponente, à base de resina furânica, juntas acima de 3 até 6 mm | m² | 13.14 | 7.86 | 21 | CPOS- 176 | 27.2391
18.07.230 |  | Rejuntamento em placa cerâmica extrudada antiácida de 14 mm, com argamassa sintética industrializada tricomponente, à base de resina epóxi, juntas de 3 até 6 mm | m² | 42.42 | 7.86 | 50.28 | CPOS- 176 | 65.2182
18.07.250 |  | Rejuntamento em placa cerâmica extrudada antiácida, com argamassa industrializada anticorrosiva bicomponente à base de bauxita, para área de altas temperaturas, juntas acima de 3 até 6mm | m² | 32.56 | 7.86 | 40.42 | CPOS- 176 | 52.4288
18.07.300 |  | Rejuntamento de rodapé em placa cerâmica extrudada antiácida de 9 mm, com argamassa industrializada bicomponente à base de resina furânica, juntas acima de 3 até 6 mm | m | 0.79 | 0.79 | 1.58 | CPOS- 176 | 2.0494
18.07.310 |  | Rejuntamento de rodapé em placa cerâmica extrudada antiácida de 9 mm, com argamassa sintética industrializada tricomponente à base de resina epóxi, juntas acima de 3 até 6 mm | m | 2.55 | 0.79 | 3.34 | CPOS- 176 | 4.3323
18.08 | Revestimento em porcelanato | [5 empty] | CPOS- 176 | 0
18.08.032 |  | Revestimento em porcelanato esmaltado antiderrapante para área externa e ambiente com alto tráfego, grupo de absorção BIa, assentado com argamassa colante industrializada, rejuntado | m² | 57.39 | 31.12 | 88.51 | CPOS- 176 | 114.8063
18.08.042 |  | Rodapé em porcelanato esmaltado antiderrapante para área externa e ambiente com alto tráfego, grupo de absorção BIa, assentado com argamassa colante industrializada, rejuntado | m | 10.26 | 8.64 | 18.9 | CPOS- 176 | 24.5152
18.08.062 |  | Revestimento em porcelanato esmaltado polido para área interna e ambiente com tráfego médio, grupo de absorção BIa, assentado com argamassa colante industrializada, rejuntado | m² | 149.02 | 31.12 | 180.14 | CPOS- 176 | 233.6596
18.08.072 |  | Rodapé em porcelanato esmaltado polido para área interna e ambiente com tráfego médio, grupo de absorção BIa, assentado com argamassa colante industrializada, rejuntado | m | 26.21 | 8.64 | 34.85 | CPOS- 176 | 45.2039
18.08.090 |  | Revestimento em porcelanato esmaltado acetinado para área interna e ambiente com acesso ao exterior, grupo de absorção BIa, resistência química B, assentado com argamassa colante industrializada, rejuntado | m² | 51.77 | 31.12 | 82.89 | CPOS- 176 | 107.5166
18.08.100 |  | Rodapé em porcelanato esmaltado acetinado para área interna e ambiente com acesso ao exterior, grupo de absorção BIa, resistência química B, assentado com argamassa colante industrializada, rejuntado | m | 9.29 | 8.64 | 17.93 | CPOS- 176 | 23.257
18.08.110 |  | Revestimento em porcelanato técnico antiderrapante para área externa, grupo de absorção BIa, assentado com argamassa colante industrializada, rejuntado | m² | 139.89 | 31.12 | 171.01 | CPOS- 176 | 221.8171
18.08.120 |  | Rodapé em porcelanato técnico antiderrapante para área interna, grupo de absorção BIa, assentado com argamassa colante industrializada, rejuntado | m | 24.81 | 8.64 | 33.45 | CPOS- 176 | 43.388
18.08.130 |  | Revestimento em porcelanato técnico antiácido para área de alto tráfego, grupo de absorção BIa, assentado com argamassa colante industrializada e rejuntado com resina epóxi | m² | 125.45 | 31.12 | 156.57 | CPOS- 176 | 203.0869
18.08.140 |  | Rodapé em porcelanato técnico antiácido para área de alto tráfego, grupo de absorção BIa, assentado com argamassa colante industrializada e rejuntado com resina epóxi | m | 22.86 | 8.64 | 31.5 | CPOS- 176 | 40.8586
18.08.152 |  | Revestimento em porcelanato técnico natural para área interna e ambiente com acesso ao exterior, grupo de absorção BIa, assentado com argamassa colante industrializada, rejuntado | m² | 110.43 | 31.12 | 141.55 | CPOS- 176 | 183.6045
18.08.162 |  | Rodapé em porcelanato técnico natural, para área interna e ambiente com acesso ao exterior, grupo de absorção BIa, assentado com argamassa colante industrializada, rejuntado | m | 19.68 | 8.64 | 28.32 | CPOS- 176 | 36.7339
18.08.170 |  | Revestimento em porcelanato técnico polido para área interna e ambiente de médio tráfego, grupo de absorção BIa, coeficiente de atrito I, assentado com argamassa colante industrializada, rejuntado | m² | 99.58 | 31.12 | 130.7 | CPOS- 176 | 169.531
18.08.180 |  | Rodapé em porcelanato técnico polido para área interna e ambiente de médio tráfego, grupo de absorção BIa, assentado com argamassa colante industrializada, rejuntado | m | 17.79 | 8.64 | 26.43 | CPOS- 176 | 34.2824
18.11 | Revestimento em placa cerâmica esmaltada | [5 empty] | CPOS- 176 | 0
18.11.012 |  | Revestimento em placa cerâmica esmaltada de 7,5x7,5 cm, assentado e rejuntado com argamassa industrializada | m² | 61.85 | 17.63 | 79.48 | CPOS- 176 | 103.0935
18.11.022 |  | Revestimento em placa cerâmica esmaltada de 10x10 cm, assentado e rejuntado com argamassa industrializada | m² | 54.84 | 17.63 | 72.47 | CPOS- 176 | 94.0008
18.11.032 |  | Revestimento em placa cerâmica esmaltada de 15x15 cm, tipo monocolor, assentado e rejuntado com argamassa industrializada | m² | 53.2 | 17.63 | 70.83 | CPOS- 176 | 91.8736
18.11.042 |  | Revestimento em placa cerâmica esmaltada de 20x20 cm, tipo monocolor, assentado e rejuntado com argamassa industrializada | m² | 50.82 | 17.63 | 68.45 | CPOS- 176 | 88.7865
18.11.052 |  | Revestimento em placa cerâmica esmaltada, tipo monoporosa, retangular, assentado e rejuntado com argamassa industrializada | m² | 47.36 | 17.63 | 64.99 | CPOS- 176 | 84.2985
18.12 | Revestimento em pastilha e mosaico | [5 empty] | CPOS- 176 | 0
18.12.020 |  | Revestimento em pastilha de porcelana natural ou esmaltada de 5 x 5 cm, assentado e rejuntado com argamassa colante industrializada | m² | 131.12 | 22.31 | 153.43 | CPOS- 176 | 199.0141
18.12.120 |  | Revestimento em pastilha de porcelana natural ou esmaltada de 2,5 x 2,5 cm, assentado e rejuntado com argamassa colante industrializada | m² | 183.23 | 22.31 | 205.54 | CPOS- 176 | 266.6059
18.12.140 |  | Revestimento em pastilha de porcelana natural ou esmaltada de 2,5 x 5 cm, assentado e rejuntado com argamassa colante industrializada | m² | 133.89 | 22.31 | 156.2 | CPOS- 176 | 202.607
18.13 | Revestimento cerâmico não esmaltado extrudado | [5 empty] | CPOS- 176 | 0
18.13.010 |  | Revestimento em placa cerâmica não esmaltada extrudada, de alta resistência química e mecânica, espessura de 9 mm, assentado com argamassa colante industrializada | m² | 80.36 | 14.27 | 94.63 | CPOS- 176 | 122.7446
18.13.020 |  | Revestimento em placa cerâmica extrudada de alta resistência química e mecânica, espessura entre 9 e 10 mm, assentado com argamassa industrializada de alta aderência | m² | 87.3 | 14.27 | 101.57 | CPOS- 176 | 131.7464
18.13.202 |  | Rejuntamento em placa cerâmica extrudada, espessura entre 9 e 10 mm, com argamassa industrial anticorrosiva à base de resina epóxi, juntas de 6 a 10 mm | m² | 37.12 | 7.86 | 44.98 | CPOS- 176 | 58.3436
19 | REVESTIMENTO EM PEDRA | [5 empty] | CPOS- 176 | 0
19.01 | Granito | [5 empty] | CPOS- 176 | 0
19.01.010 |  | Rodapé em granito, espessura de 3 cm e altura de 7 cm | m | 115.31 | 1.56 | 116.87 | CPOS- 176 | 151.5921
19.01.020 |  | Revestimento em granito, espessura de 2 cm, assente com massa | m² | 320.08 | 10.92 | 331 | CPOS- 176 | 429.3401
19.01.040 |  | Revestimento em granito, espessura de 3 cm, assente com massa | m² | 433.31 | 10.92 | 444.23 | CPOS- 176 | 576.2107
19.01.060 |  | Peitoril e/ou soleira em granito, espessura de 2 cm e largura até 20 cm | m | 124.27 | 3.12 | 127.39 | CPOS- 176 | 165.2376
19.01.120 |  | Degrau e espelho de granito, espessura de 2 cm | m | 274.67 | 5.46 | 280.13 | CPOS- 176 | 363.3566
19.01.320 |  | Rodapé em granito, espessura de 3 cm e altura de 7,01 até 10 cm | m | 117.97 | 1.56 | 119.53 | CPOS- 176 | 155.0424
19.01.390 |  | Peitoril e/ou soleira em granito, espessura de 2 cm e largura de 21 até 30 cm | m | 152.94 | 4.68 | 157.62 | CPOS- 176 | 204.4489
19.01.410 |  | Revestimento em granito jateado, espessura de 2,0 cm, assente com massa | m² | 163.95 | 10.92 | 174.87 | CPOS- 176 | 226.8239
19.01.420 |  | Rodapé em granito jateado, espessura de 2 cm e altura de 7 cm, assente com massa | m | 11.8 | 1.56 | 13.36 | CPOS- 176 | 17.3293
19.01.430 |  | Degrau e espelho em granito jateado, espessura de 2 cm, assente com massa | m | 108.54 | 5.46 | 114 | CPOS- 176 | 147.8694
19.01.440 |  | Soleira / peitoril em granito jateado, espessura de 2 cm e largura de 20 a 30cm, assente com massa | m | 94.31 | 4.68 | 98.99 | CPOS- 176 | 128.3999
19.02 | Mármore | [5 empty] | CPOS- 176 | 0
19.02.020 |  | Revestimento em mármore branco, espessura de 2 cm, assente com massa | m² | 487.36 | 9.36 | 496.72 | CPOS- 176 | 644.2955
19.02.040 |  | Revestimento em mármore travertino nacional, espessura de 2 cm, assente com massa | m² | 546.03 | 9.36 | 555.39 | CPOS- 176 | 720.3964
19.02.060 |  | Revestimento em mármore branco, espessura de 3 cm, assente com massa | m² | 656.78 | 10.92 | 667.7 | CPOS- 176 | 866.0737
19.02.080 |  | Revestimento em mármore travertino nacional, espessura de 3 cm, assente com massa | m² | 668.43 | 10.92 | 679.35 | CPOS- 176 | 881.1849
19.02.220 |  | Degrau e espelho em mármore branco, espessura de 2 cm | m | 269.1 | 5.46 | 274.56 | CPOS- 176 | 356.1318
19.02.240 |  | Degrau e espelho em mármore travertino nacional, espessura de 2 cm | m | 281.44 | 5.46 | 286.9 | CPOS- 176 | 372.138
19.02.250 |  | Rodapé em mármore branco, espessura de 2 cm e altura de 7 cm | m | 33.41 | 1.56 | 34.97 | CPOS- 176 | 45.3596
19.03 | Pedra | [5 empty] | CPOS- 176 | 0
19.03.020 |  | Revestimento em pedra tipo arenito comum | m² | 192.51 | 24.96 | 217.47 | CPOS- 176 | 282.0803
19.03.060 |  | Revestimento em pedra mineira comum | m² | 265.2 | 24.96 | 290.16 | CPOS- 176 | 376.3665
19.03.090 |  | Revestimento em pedra Miracema | m² | 64.74 | 19.58 | 84.32 | CPOS- 176 | 109.3715
19.03.100 |  | Rodapé em pedra Miracema, altura de 5,75 cm | m | 2.26 | 21.09 | 23.35 | CPOS- 176 | 30.2873
19.03.110 |  | Rodapé em pedra Miracema, altura de 11,5 cm | m | 4.58 | 31.46 | 36.04 | CPOS- 176 | 46.7475
19.03.220 |  | Rodapé em pedra mineira simples, altura de 10 cm | m | 74.09 | 1.56 | 75.65 | CPOS- 176 | 98.1256
19.03.260 |  | Revestimento em pedra ardósia selecionada | m² | 70.71 | 20.07 | 90.78 | CPOS- 176 | 117.7507
19.03.270 |  | Rodapé em pedra ardósia, altura de 7 cm | m | 9.79 | 5.35 | 15.14 | CPOS- 176 | 19.6381
19.03.290 |  | Peitoril e/ou soleira em ardósia, espessura de 2 cm e largura até 20 cm | m | 52.01 | 3.12 | 55.13 | CPOS- 176 | 71.5091
19.20 | Reparos, conservações e complementos - GRUPO 19 | [5 empty] | CPOS- 176 | 0
19.20.020 |  | Recolocação de mármore, pedras e granitos, assentes com massa | m² | 6.78 | 40.15 | 46.93 | CPOS- 176 | 60.8729
20 | REVESTIMENTO EM MADEIRA | [5 empty] | CPOS- 176 | 0
20.01 | Lambris de madeira | [5 empty] | CPOS- 176 | 0
20.01.040 |  | Lambril em madeira macho/fêmea tarugado, exceto pinus | m² | 42.95 | 53.42 | 96.37 | CPOS- 176 | 125.0015
20.03 | Soalho de madeira | [5 empty] | CPOS- 176 | 0
20.03.010 |  | Soalho em tábua de madeira aparelhada | m² | 257.65 | 0 | 257.65 | CPOS- 176 | 334.1978
20.04 | Tacos | [5 empty] | CPOS- 176 | 0
20.04.020 |  | Piso em tacos de Ipê colado | m² | 125.47 | 17.56 | 143.03 | CPOS- 176 | 185.5242
20.10 | Rodapé de madeira | [5 empty] | CPOS- 176 | 0
20.10.040 |  | Rodapé de madeira de 7 x 1,5 cm | m | 14.89 | 11.66 | 26.55 | CPOS- 176 | 34.438
20.10.120 |  | Cordão de madeira | m | 5.78 | 2.85 | 8.63 | CPOS- 176 | 11.194
20.20 | Reparos, conservações e complementos - GRUPO 20 | [5 empty] | CPOS- 176 | 0
20.20.020 |  | Recolocação de soalho em madeira | m² | 0.33 | 6.91 | 7.24 | CPOS- 176 | 9.391
20.20.040 |  | Recolocação de tacos soltos com cola | m² | 15.61 | 17.56 | 33.17 | CPOS- 176 | 43.0248
20.20.100 |  | Recolocação de rodapé e cordão de madeira | m | 0.33 | 8.81 | 9.14 | CPOS- 176 | 11.8555
20.20.200 |  | Raspagem com calafetação e aplicação de verniz sinteco | m² | 63.33 | 0 | 63.33 | CPOS- 176 | 82.1453
20.20.220 |  | Raspagem com calafetação e aplicação de cera | m² | 46 | 0 | 46 | CPOS- 176 | 59.6666
21 | REVESTIMENTO SINTÉTICO E METÁLICO | [5 empty] | CPOS- 176 | 0
21.01 | Revestimento em borracha | [5 empty] | CPOS- 176 | 0
21.01.100 |  | Revestimento em borracha sintética preta, espessura de 4 mm - colado | m² | 51.82 | 7.96 | 59.78 | CPOS- 176 | 77.5406
21.01.160 |  | Revestimento em grama sintética, com espessura de 20 a 32 mm | m² | 114.64 | 0 | 114.64 | CPOS- 176 | 148.6995
21.02 | Revestimento vinílico | [5 empty] | CPOS- 176 | 0
21.02.050 |  | Revestimento vinílico, espessura de 2 mm, para tráfego médio, com impermeabilizante acrílico | m² | 70.78 | 16.85 | 87.63 | CPOS- 176 | 113.6649
21.02.060 |  | Revestimento vinílico, espessura de 3,2 mm, para tráfego intenso, com impermeabilizante acrílico | m² | 118.4 | 16.85 | 135.25 | CPOS- 176 | 175.4328
21.02.071 |  | Revestimento vinílico em manta, espessura total de 2mm, resistente a lavagem com hipoclorito | m² | 153.97 | 0 | 153.97 | CPOS- 176 | 199.7145
21.02.271 |  | Revestimento vinílico em manta heterogênea, espessura de 2 mm, com impermeabilizante acrílico | m² | 116.14 | 16.85 | 132.99 | CPOS- 176 | 172.5013
21.02.281 |  | Revestimento vinílico flexível em manta homogênea, espessura de 2 mm, com impermeabilizante acrílico | m² | 173.78 | 16.85 | 190.63 | CPOS- 176 | 247.2662
21.02.291 |  | Revestimento vinílico heterogêneo flexível em réguas, espessura de 3 mm, com impermeabilizante acrílico | m² | 128.51 | 16.85 | 145.36 | CPOS- 176 | 188.5465
21.02.310 |  | Revestimento vinílico autoportante acústico, espessura de 4,5 mm, com impermeabilizante acrílico | m² | 295.04 | 16.85 | 311.89 | CPOS- 176 | 404.5525
21.02.311 |  | Revestimento vinílico autoportante, espessura de 4 mm, com impermeabilizante acrílico | m² | 215.72 | 16.85 | 232.57 | CPOS- 176 | 301.6665
21.02.320 |  | Revestimento vinílico antiestático acústico, espessura de 5 mm, com impermeabilizante acrílico | m² | 181.94 | 32.5 | 214.44 | CPOS- 176 | 278.1501
21.03 | Revestimento metálico | [5 empty] | CPOS- 176 | 0
21.03.010 |  | Revestimento em aço inoxidável AISI 304, liga 18,8, chapa 20, espessura de 1 mm, acabamento escovado com grana especial | m² | 783.08 | 0 | 783.08 | CPOS- 176 | 1015.7331
21.03.090 |  | Piso elevado tipo telescópico em chapa de aço, sem revestimento | m² | 229.92 | 0 | 229.92 | CPOS- 176 | 298.2292
21.03.151 |  | Revestimento em placas de alumínio composto "ACM", espessura de 4 mm e acabamento em PVDF | m² | 564.53 | 0 | 564.53 | CPOS- 176 | 732.2519
21.03.152 |  | Revestimento em placas de alumínio composto "ACM", espessura de 4 mm e acabamento em PVDF, na cor verde | m² | 402.74 | 0 | 402.74 | CPOS- 176 | 522.3941
21.04 | Forração e carpete | [5 empty] | CPOS- 176 | 0
21.04.100 |  | Revestimento com carpete para tráfego moderado, uso comercial, tipo bouclê de 5,4 até 8 mm | m² | 88.68 | 0 | 88.68 | CPOS- 176 | 115.0268
21.04.110 |  | Revestimento com carpete para tráfego intenso, uso comercial, tipo bouclê de 6 mm | m² | 112.92 | 0 | 112.92 | CPOS- 176 | 146.4685
21.05 | Revestimento em cimento reforçado com fio sintético (CRFS) | [5 empty] | CPOS- 176 | 0
21.05.010 |  | Piso em painel com miolo de madeira contraplacado por lâminas de madeira e externamente por chapas em CRFS, espessura de 40 mm | m² | 100.3 | 75.28 | 175.58 | CPOS- 176 | 227.7448
21.05.100 |  | Piso elevado de concreto em placas de 600 x 600 mm, antiderrapante, sem acabamento | m² | 249.27 | 0 | 249.27 | CPOS- 176 | 323.3281
21.07 | Revestimento sintético | [5 empty] | CPOS- 176 | 0
21.07.010 |  | Revestimento em laminado melamínico dissipativo | m² | 157.26 | 0 | 157.26 | CPOS- 176 | 203.9819
21.10 | Rodapé sintético | [5 empty] | CPOS- 176 | 0
21.10.050 |  | Rodapé de poliestireno, espessura de 7 cm | m | 23.63 | 5.77 | 29.4 | CPOS- 176 | 38.1347
21.10.051 |  | Rodapé de poliestireno, espessura de 8 cm | m | 25.92 | 5.77 | 31.69 | CPOS- 176 | 41.1051
21.10.061 |  | Rodapé para piso vinílico em PVC, espessura de 2 mm e altura de 5 cm, curvo/plano, com impermeabilizante acrílico | m | 15.27 | 7.65 | 22.92 | CPOS- 176 | 29.7295
21.10.071 |  | Rodapé flexível para piso vinílico em PVC, espessura de 2 mm e altura de 7,5 cm, curvo/plano, com impermeabilizante acrílico | m | 18.67 | 7.65 | 26.32 | CPOS- 176 | 34.1397
21.10.081 |  | Rodapé hospitalar flexível em PVC para piso vinílico, espessura de 2 mm e altura de 7,5 cm, com impermeabilizante acrílico | m | 29.63 | 5.77 | 35.4 | CPOS- 176 | 45.9173
21.10.210 |  | Rodapé em borracha sintética preta, altura até 7 cm - colado | m | 9.39 | 2.42 | 11.81 | CPOS- 176 | 15.3188
21.10.220 |  | Rodapé de cordão de poliamida | m | 4.6 | 0 | 4.6 | CPOS- 176 | 5.9667
21.10.250 |  | Rodapé em laminado melamínico dissipativo, espessura de 2 mm e altura de 10 cm | m | 16.47 | 0 | 16.47 | CPOS- 176 | 21.3632
21.11 | Degrau sintético | [5 empty] | CPOS- 176 | 0
21.11.050 |  | Degrau (piso e espelho) em borracha sintética preta com testeira - colado | m | 68.85 | 6.58 | 75.43 | CPOS- 176 | 97.8403
21.11.131 |  | Testeira flexível para arremate de degrau vinílico em PVC, espessura de 2 mm, com impermeabilizante acrílico | m | 27.33 | 5.77 | 33.1 | CPOS- 176 | 42.934
21.20 | Reparos, conservações e complementos - GRUPO 21 | [5 empty] | CPOS- 176 | 0
21.20.020 |  | Recolocação de piso sintético com cola | m² | 5.38 | 6.91 | 12.29 | CPOS- 176 | 15.9414
21.20.040 |  | Recolocação de piso sintético argamassado | m² | 2.51 | 24.21 | 26.72 | CPOS- 176 | 34.6585
21.20.050 |  | Recolocação de piso elevado telescópico metálico, inclusive estrutura de sustentação | m² | 0 | 53.01 | 53.01 | CPOS- 176 | 68.7593
21.20.060 |  | Furação de piso elevado telescópico em chapa de aço | un | 55.25 | 0 | 55.25 | CPOS- 176 | 71.6648
21.20.100 |  | Recolocação de rodapé e cordões sintéticos | m | 0 | 8.81 | 8.81 | CPOS- 176 | 11.4275
21.20.300 |  | Fita adesiva antiderrapante com largura de 5 cm | m | 10.75 | 9.5 | 20.25 | CPOS- 176 | 26.2663
21.20.302 |  | Fita adesiva antiderrapante fosforescente, alto tráfego, largura de 5 cm | m | 13 | 9.5 | 22.5 | CPOS- 176 | 29.1848
21.20.410 |  | Cantoneira de sobrepor em PVC de 4 x 4 cm | un | 19.48 | 2.42 | 21.9 | CPOS- 176 | 28.4065
21.20.460 |  | Canto externo de acabamento em PVC | m | 8.73 | 1.21 | 9.94 | CPOS- 176 | 12.8932
22 | FORRO, BRISE E FACHADA | [5 empty] | CPOS- 176 | 0
22.01 | Forro de madeira | [5 empty] | CPOS- 176 | 0
22.01.010 |  | Forro em tábuas aparelhadas macho e fêmea de pinus | m² | 19.92 | 20.75 | 40.67 | CPOS- 176 | 52.7531
22.01.020 |  | Forro em tábuas aparelhadas macho e fêmea de pinus tarugado | m² | 36.97 | 41.49 | 78.46 | CPOS- 176 | 101.7705
22.01.080 |  | Forro xadrez em ripas de angelim-vermelho / bacuri / maçaranduba tarugado | m² | 61.6 | 44.95 | 106.55 | CPOS- 176 | 138.206
22.01.210 |  | Testeira em tábua aparelhada, largura até 20 cm | m | 9.87 | 13.83 | 23.7 | CPOS- 176 | 30.7413
22.01.220 |  | Beiral em tábua de angelim-vermelho / bacuri / maçaranduba macho e fêmea com tarugamento | m² | 81.24 | 41.49 | 122.73 | CPOS- 176 | 159.1931
22.01.240 |  | Beiral em tábua de angelim-vermelho / bacuri / maçaranduba macho e fêmea | m² | 64.13 | 20.75 | 84.88 | CPOS- 176 | 110.0978
22.02 | Forro de gesso | [5 empty] | CPOS- 176 | 0
22.02.010 |  | Forro em placa de gesso liso fixo | m² | 58.83 | 0 | 58.83 | CPOS- 176 | 76.3084
22.02.030 |  | Forro em painéis de gesso acartonado, espessura de 12,5 mm, fixo | m² | 63.72 | 0 | 63.72 | CPOS- 176 | 82.6512
22.02.100 |  | Forro em painéis de gesso acartonado, acabamento liso com película em PVC - 625mm x 1250mm, espessura de 9,5mm, removível | m² | 73.03 | 0 | 73.03 | CPOS- 176 | 94.7272
22.02.190 |  | Forro de gesso removível com película rígida de PVC de 625mm x 625mm | m² | 71.66 | 0 | 71.66 | CPOS- 176 | 92.9502
22.03 | Forro sintético | [5 empty] | CPOS- 176 | 0
22.03.020 |  | Forro em lã de vidro revestido em PVC, espessura de 20 mm | m² | 73.16 | 0 | 73.16 | CPOS- 176 | 94.8958
22.03.030 |  | Forro em fibra mineral acústico, revestido em látex | m² | 97.49 | 0 | 97.49 | CPOS- 176 | 126.4543
22.03.040 |  | Forro modular removível em PVC de 618mm x 1243mm | m² | 67.51 | 0 | 67.51 | CPOS- 176 | 87.5672
22.03.050 |  | Forro em fibra mineral revestido em látex | m² | 76.64 | 0 | 76.64 | CPOS- 176 | 99.4097
22.03.070 |  | Forro em lâmina de PVC | m² | 50.3 | 0 | 50.3 | CPOS- 176 | 65.2441
22.03.122 |  | Forro em fibra mineral com placas acústicas removíveis de 625mm x 1250mm | m² | 152.1 | 0 | 152.1 | CPOS- 176 | 197.2889
22.03.140 |  | Forro em fibra mineral com placas acústicas removíveis de 625mm x 625mm | m² | 96.41 | 0 | 96.41 | CPOS- 176 | 125.0534
22.03.171 |  | Forro em placas acústicas de espuma semirrígida, suspensas tipo nuvem, espessura de 50 mm - modulação de 1200 mm x 600 mm | m² | 798.47 | 0 | 798.47 | CPOS- 176 | 1035.6954
22.04 | Forro metálico | [5 empty] | CPOS- 176 | 0
22.04.020 |  | Forro metálico removível, em painéis de 625mm x 625mm, tipo colmeia | m² | 239.33 | 0 | 239.33 | CPOS- 176 | 310.4349
22.06 | Brise-soleil | [5 empty] | CPOS- 176 | 0
22.06.130 |  | Brise em placa cimentícia, montado em perfil e chapa metálica | m² | 155.89 | 100.06 | 255.95 | CPOS- 176 | 331.9927
22.06.230 |  | Brise metálico fixo e linear em chapa lisa aluzinc pré-pintada, largura frontal de 30 mm | m² | 320 | 0 | 320 | CPOS- 176 | 415.072
22.06.240 |  | Brise metálico fixo em chapa lisa aluzinc pré-pintada, formato ogiva, lâmina frontal de 200 mm | m² | 434.56 | 0 | 434.56 | CPOS- 176 | 563.6678
22.06.250 |  | Brise metálico curvo e móvel termoacústico em chapa lisa aluzinc pré-pintada | m² | 584.88 | 0 | 584.88 | CPOS- 176 | 758.6478
22.06.300 |  | Brise metálico curvo e móvel em chapa microperfurada de alumínio pré-pintada | m² | 459.67 | 0 | 459.67 | CPOS- 176 | 596.238
22.06.330 |  | Brise metálico fixo e linear em chapa lisa em alumínio pré-pintada, largura frontal de 30 mm | m² | 257.64 | 0 | 257.64 | CPOS- 176 | 334.1848
22.06.340 |  | Brise metálico fixo em chapa lisa alumínio pré-pintada, formato ogiva, lâmina frontal de 200 mm | m² | 406.09 | 0 | 406.09 | CPOS- 176 | 526.7393
22.06.350 |  | Brise metálico curvo e móvel termoacústico em chapa lisa de alumínio pré-pintada | m² | 658.15 | 0 | 658.15 | CPOS- 176 | 853.6864
22.20 | Reparos, conservações e complementos - GRUPO 22 | [5 empty] | CPOS- 176 | 0
22.20.010 |  | Placa em fibra de vidro revestida em PVC | m² | 38.34 | 0 | 38.34 | CPOS- 176 | 49.7308
22.20.020 |  | Recolocação de forros fixados | m² | 0.66 | 10.37 | 11.03 | CPOS- 176 | 14.307
22.20.040 |  | Recolocação de forros apoiados ou encaixados | m² | 0 | 5.19 | 5.19 | CPOS- 176 | 6.7319
22.20.050 |  | Moldura de gesso simples, largura até 6,0 cm | m | 12.9 | 0 | 12.9 | CPOS- 176 | 16.7326
22.20.090 |  | Abertura para vão de luminária em forro de PVC modular | un | 11.96 | 0 | 11.96 | CPOS- 176 | 15.5133
23 | ESQUADRIA, MARCENARIA E ELEMENTO EM MADEIRA | [5 empty] | CPOS- 176 | 0
23.01 | Janela e veneziana em madeira | [5 empty] | CPOS- 176 | 0
23.01.050 |  | Caixilho em madeira maximar | m² | 514.92 | 45.28 | 560.2 | CPOS- 176 | 726.6354
23.01.060 |  | Caixilho em madeira tipo veneziana de correr | m² | 448.93 | 45.28 | 494.21 | CPOS- 176 | 641.0398
23.02 | Porta macho / fêmea montada com batente | [5 empty] | CPOS- 176 | 0
23.02.010 |  | Acréscimo de bandeira - porta macho e fêmea com batente de madeira | m² | 345.12 | 47.72 | 392.84 | CPOS- 176 | 509.5528
23.02.030 |  | Porta macho e fêmea com batente de madeira - 70 x 210 cm | un | 601.41 | 96.83 | 698.24 | CPOS- 176 | 905.6871
23.02.040 |  | Porta macho e fêmea com batente de madeira - 80 x 210 cm | un | 506.45 | 96.83 | 603.28 | CPOS- 176 | 782.5145
23.02.050 |  | Porta macho e fêmea com batente de madeira - 90 x 210 cm | un | 644.65 | 96.83 | 741.48 | CPOS- 176 | 961.7737
23.02.060 |  | Porta macho e fêmea com batente de madeira - 120 x 210 cm | un | 1086.93 | 121.04 | 1207.97 | CPOS- 176 | 1566.8579
23.04 | Porta lisa laminada montada com batente | [5 empty] | CPOS- 176 | 0
23.04.070 |  | Porta em laminado fenólico melamínico com batente em alumínio - 80 x 180 cm | un | 866.08 | 48.41 | 914.49 | CPOS- 176 | 1186.185
23.04.080 |  | Porta em laminado fenólico melamínico com batente em alumínio - 60 x 160 cm | un | 817.75 | 48.41 | 866.16 | CPOS- 176 | 1123.4961
23.04.090 |  | Porta em laminado fenólico melamínico com acabamento liso, batente de madeira sem revestimento - 70 x 210 cm | un | 911.62 | 96.83 | 1008.45 | CPOS- 176 | 1308.0605
23.04.100 |  | Porta em laminado fenólico melamínico com acabamento liso, batente de madeira sem revestimento - 80 x 210 cm | un | 925.24 | 96.83 | 1022.07 | CPOS- 176 | 1325.727
23.04.110 |  | Porta em laminado fenólico melamínico com acabamento liso, batente de madeira sem revestimento - 90 x 210 cm | un | 985.23 | 96.83 | 1082.06 | CPOS- 176 | 1403.54
23.04.120 |  | Porta em laminado fenólico melamínico com acabamento liso, batente de madeira sem revestimento - 120 x 210 cm | un | 1672.89 | 121.04 | 1793.93 | CPOS- 176 | 2326.9066
23.04.130 |  | Porta em laminado fenólico melamínico com acabamento liso, batente de madeira sem revestimento - 140 x 210 cm | un | 1736.48 | 121.04 | 1857.52 | CPOS- 176 | 2409.3892
23.04.140 |  | Porta em laminado fenólico melamínico com acabamento liso, batente de madeira sem revestimento - 220 x 210 cm | un | 3213.46 | 138.34 | 3351.8 | CPOS- 176 | 4347.6198
23.04.570 |  | Porta em laminado melamínico estrutural com acabamento texturizado, batente em alumínio com ferragens - 60 x 180 cm | un | 682 | 12.1 | 694.1 | CPOS- 176 | 900.3171
23.04.580 |  | Porta em laminado fenólico melamínico com acabamento liso, batente metálico - 60 x 160 cm | un | 916.68 | 93.36 | 1010.04 | CPOS- 176 | 1310.1229
23.04.590 |  | Porta em laminado fenólico melamínico com acabamento liso, batente metálico - 70 x 210 cm | un | 956.8 | 89.9 | 1046.7 | CPOS- 176 | 1357.6746
23.04.600 |  | Porta em laminado fenólico melamínico com acabamento liso, batente metálico - 80 x 210 cm | un | 978.99 | 89.9 | 1068.89 | CPOS- 176 | 1386.4572
23.04.610 |  | Porta em laminado fenólico melamínico com acabamento liso, batente metálico - 90 x 210 cm | un | 1038.98 | 89.9 | 1128.88 | CPOS- 176 | 1464.2702
23.04.620 |  | Porta em laminado fenólico melamínico com acabamento liso, batente metálico - 120 x 210 cm | un | 1647.98 | 117.58 | 1765.56 | CPOS- 176 | 2290.1079
23.08 | Marcenaria em geral | [5 empty] | CPOS- 176 | 0
23.08.010 |  | Estrado em madeira | m² | 60.61 | 34.58 | 95.19 | CPOS- 176 | 123.4709
23.08.020 |  | Faixa/batedor de proteção em madeira aparelhada natural de 10 x 2,5 cm | m | 5.1 | 34.58 | 39.68 | CPOS- 176 | 51.4689
23.08.030 |  | Faixa/batedor de proteção em madeira de 20 x 5 cm, com acabamento em laminado fenólico melamínico | m | 51.07 | 69.16 | 120.23 | CPOS- 176 | 155.9503
23.08.040 |  | Armário/gabinete embutido em MDF sob medida, revestido em laminado melamínico, com portas e prateleiras | m² | 1509.16 | 0 | 1509.16 | CPOS- 176 | 1957.5314
23.08.060 |  | Tampo sob medida em compensado, revestido na face superior em laminado fenólico melamínico | m² | 707.81 | 0 | 707.81 | CPOS- 176 | 918.1004
23.08.080 |  | Prateleira sob medida em compensado, revestida nas duas faces em laminado fenólico melamínico | m² | 444.19 | 13.83 | 458.02 | CPOS- 176 | 594.0977
23.08.100 |  | Armário tipo prateleira com subdivisão em compensado, revestido totalmente em laminado fenólico melamínico | m² | 1107.6 | 0 | 1107.6 | CPOS- 176 | 1436.668
23.08.110 |  | Painel em compensado naval, espessura de 25 mm | m² | 98.79 | 34.58 | 133.37 | CPOS- 176 | 172.9942
23.08.160 |  | Porta lisa com balcão, batente de madeira, completa - 80 x 210 cm | cj | 560.11 | 148.69 | 708.8 | CPOS- 176 | 919.3845
23.08.170 |  | Lousa em laminado melamínico, branco - linha comercial | m² | 134.45 | 6.78 | 141.23 | CPOS- 176 | 183.1894
23.08.210 |  | Armário sob medida em compensado de madeira totalmente revestido em folheado de madeira, completo | m² | 1304.09 | 0 | 1304.09 | CPOS- 176 | 1691.5351
23.08.220 |  | Armário sob medida em compensado de madeira totalmente revestido em laminado melamínico texturizado, completo | m² | 1341.15 | 0 | 1341.15 | CPOS- 176 | 1739.6057
23.08.320 |  | Porta acústica de madeira | m² | 253.51 | 69.14 | 322.65 | CPOS- 176 | 418.5093
23.08.380 |  | Faixa/batedor de proteção em madeira de 290 x 15 mm, com acabamento em laminado fenólico melamínico | m | 82.53 | 6.91 | 89.44 | CPOS- 176 | 116.0126
23.09 | Porta lisa comum montada com batente | [5 empty] | CPOS- 176 | 0
23.09.010 |  | Acréscimo de bandeira - porta lisa comum com batente de madeira | m² | 145.41 | 47.72 | 193.13 | CPOS- 176 | 250.5089
23.09.020 |  | Porta lisa com batente madeira - 60 x 210 cm | un | 296.22 | 96.83 | 393.05 | CPOS- 176 | 509.8252
23.09.030 |  | Porta lisa com batente madeira - 70 x 210 cm | un | 294.38 | 96.83 | 391.21 | CPOS- 176 | 507.4385
23.09.040 |  | Porta lisa com batente madeira - 80 x 210 cm | un | 299.31 | 96.83 | 396.14 | CPOS- 176 | 513.8332
23.09.050 |  | Porta lisa com batente madeira - 90 x 210 cm | un | 313.54 | 96.83 | 410.37 | CPOS- 176 | 532.2909
23.09.052 |  | Porta lisa com batente madeira - 110 x 210 cm | un | 442.71 | 96.83 | 539.54 | CPOS- 176 | 699.8373
23.09.060 |  | Porta lisa com batente madeira - 120 x 210 cm | un | 513.21 | 121.04 | 634.25 | CPOS- 176 | 822.6857
23.09.100 |  | Porta lisa com batente madeira - 160 x 210 cm | un | 526.17 | 140.05 | 666.22 | CPOS- 176 | 864.154
23.09.420 |  | Porta lisa com batente em alumínio, largura 60 cm, altura de 105 a 200 cm | un | 189.37 | 48.41 | 237.78 | CPOS- 176 | 308.4244
23.09.430 |  | Porta lisa com batente em alumínio, largura 80 cm, altura de 105 a 200 cm | un | 192.46 | 48.41 | 240.87 | CPOS- 176 | 312.4325
23.09.440 |  | Porta lisa com batente em alumínio, largura 90 cm, altura de 105 a 200 cm | un | 206.69 | 48.41 | 255.1 | CPOS- 176 | 330.8902
23.09.520 |  | Porta lisa com batente metálico - 60 x 160 cm | un | 263.64 | 48.41 | 312.05 | CPOS- 176 | 404.7601
23.09.530 |  | Porta lisa com batente metálico - 80 x 160 cm | un | 266.73 | 48.41 | 315.14 | CPOS- 176 | 408.7681
23.09.540 |  | Porta lisa com batente metálico - 70 x 210 cm | un | 339.56 | 89.9 | 429.46 | CPOS- 176 | 557.0526
23.09.550 |  | Porta lisa com batente metálico - 80 x 210 cm | un | 348.78 | 89.9 | 438.68 | CPOS- 176 | 569.0118
23.09.560 |  | Porta lisa com batente metálico - 90 x 210 cm | un | 367.29 | 89.9 | 457.19 | CPOS- 176 | 593.0211
23.09.570 |  | Porta lisa com batente metálico - 120 x 210 cm | un | 488.3 | 117.58 | 605.88 | CPOS- 176 | 785.8869
23.09.590 |  | Porta lisa com batente metálico - 160 x 210 cm | un | 511.62 | 117.58 | 629.2 | CPOS- 176 | 816.1353
23.09.600 |  | Porta lisa com batente metálico - 60 x 180 cm | un | 298.27 | 48.41 | 346.68 | CPOS- 176 | 449.6786
23.09.610 |  | Porta lisa com batente metálico - 60 x 210 cm | un | 337.11 | 48.41 | 385.52 | CPOS- 176 | 500.058
23.09.630 |  | Porta lisa com batente madeira, 2 folhas - 140 x 210 cm | un | 600.78 | 121.04 | 721.82 | CPOS- 176 | 936.2727
23.11 | Porta lisa para acabamento em verniz montada com batente | [5 empty] | CPOS- 176 | 0
23.11.010 |  | Acréscimo de bandeira - porta lisa para acabamento em verniz, com batente de madeira | m² | 146.16 | 47.72 | 193.88 | CPOS- 176 | 251.4817
23.11.030 |  | Porta lisa para acabamento em verniz, com batente de madeira - 70 x 210 cm | un | 295.61 | 96.83 | 392.44 | CPOS- 176 | 509.0339
23.11.040 |  | Porta lisa para acabamento em verniz, com batente de madeira - 80 x 210 cm | un | 297.31 | 96.83 | 394.14 | CPOS- 176 | 511.239
23.11.050 |  | Porta lisa para acabamento em verniz, com batente de madeira - 90 x 210 cm | un | 314.8 | 96.83 | 411.63 | CPOS- 176 | 533.9253
23.12 | Porta comum completa - uso coletivo (padrão dimensional médio) | [5 empty] | CPOS- 176 | 0
23.12.001 |  | Porta lisa de madeira, interna "PIM", para acabamento em pintura, padrão dimensional médio, com ferragens, completo - 80 x 210 cm | un | 467.3 | 0 | 467.3 | CPOS- 176 | 606.1348
23.13 | Porta comum completa - uso público (padrão dimensional médio/pesado) | [5 empty] | CPOS- 176 | 0
23.13.001 |  | Porta lisa de madeira, interna "PIM", para acabamento em pintura, padrão dimensional médio/pesado, com ferragens, completo - 80 x 210 cm | un | 467.3 | 0 | 467.3 | CPOS- 176 | 606.1348
23.13.002 |  | Porta lisa de madeira, interna "PIM", para acabamento em pintura, padrão dimensional médio/pesado, com ferragens, completo - 90 x 210 cm | un | 474.68 | 0 | 474.68 | CPOS- 176 | 615.7074
23.13.020 |  | Porta lisa de madeira, interna, resistente a umidade "PIM RU", para acabamento em pintura, padrão dimensional médio/pesado, com ferragens, completo - 80 x 210 cm | un | 472.63 | 0 | 472.63 | CPOS- 176 | 613.0484
23.13.040 |  | Porta lisa de madeira, interna, resistente a umidade "PIM RU", para acabamento revestido ou em pintura, para divisória sanitária, padrão dimensional médio/pesado, com ferragens, completo - 80 x 190 cm | un | 492.63 | 0 | 492.63 | CPOS- 176 | 638.9904
23.13.052 |  | Porta lisa de madeira, interna, resistente a umidade "PIM RU", para acabamento em pintura, tipo acessível, padrão dimensional médio/pesado, com ferragens, completo - 90 x 210 cm | un | 480.01 | 0 | 480.01 | CPOS- 176 | 622.621
23.13.064 |  | Porta lisa de madeira, interna, resistente a umidade "PIM RU", para acabamento em pintura, de correr ou deslizante, tipo acessível, padrão dimensional pesado, com sistema deslizante e ferragens, completo - 100 x 210 cm | un | 619.44 | 0 | 619.44 | CPOS- 176 | 803.4756
23.20 | Reparos, conservações e complementos - GRUPO 23 | [5 empty] | CPOS- 176 | 0
23.20.020 |  | Recolocação de batentes de madeira | un | 1.65 | 44.95 | 46.6 | CPOS- 176 | 60.4449
23.20.040 |  | Recolocação de folhas de porta ou janela | un | 0 | 55.33 | 55.33 | CPOS- 176 | 71.7685
23.20.060 |  | Recolocação de guarnição ou molduras | m | 0 | 1.73 | 1.73 | CPOS- 176 | 2.244
23.20.100 |  | Batente de madeira para porta | m | 28.48 | 10.37 | 38.85 | CPOS- 176 | 50.3923
23.20.110 |  | Visor fixo e requadro de madeira para porta, para receber vidro | m² | 911.39 | 138.32 | 1049.71 | CPOS- 176 | 1361.5788
23.20.120 |  | Guarnição de madeira | m | 3.25 | 1.73 | 4.98 | CPOS- 176 | 6.4596
23.20.140 |  | Acréscimo de visor completo em porta de madeira | un | 226.72 | 0 | 226.72 | CPOS- 176 | 294.0785
23.20.160 |  | Folha de porta veneziana maciça, sob medida | m² | 525.37 | 17.3 | 542.67 | CPOS- 176 | 703.8973
23.20.170 |  | Folha de porta lisa folheada com madeira, sob medida | m² | 117.7 | 17.3 | 135 | CPOS- 176 | 175.1085
23.20.180 |  | Folha de porta em madeira para receber vidro, sob medida | m² | 531.24 | 17.3 | 548.54 | CPOS- 176 | 711.5112
23.20.310 |  | Folha de porta lisa comum - 60 x 210 cm | un | 125.47 | 51.88 | 177.35 | CPOS- 176 | 230.0407
23.20.320 |  | Folha de porta lisa comum - 70 x 210 cm | un | 123.63 | 51.88 | 175.51 | CPOS- 176 | 227.654
23.20.330 |  | Folha de porta lisa comum - 80 x 210 cm | un | 128.56 | 51.88 | 180.44 | CPOS- 176 | 234.0487
23.20.340 |  | Folha de porta lisa comum - 90 x 210 cm | un | 142.79 | 51.88 | 194.67 | CPOS- 176 | 252.5065
23.20.450 |  | Folha de porta em laminado fenólico melamínico com acabamento liso - 70 x 210 cm | un | 740.87 | 51.88 | 792.75 | CPOS- 176 | 1028.276
23.20.460 |  | Folha de porta em laminado fenólico melamínico com acabamento liso - 90 x 210 cm | un | 814.48 | 51.88 | 866.36 | CPOS- 176 | 1123.7556
23.20.550 |  | Folha de porta em laminado fenólico melamínico com acabamento liso - 80 x 210 cm | un | 754.49 | 51.88 | 806.37 | CPOS- 176 | 1045.9425
23.20.600 |  | Folha de porta em madeira com tela de proteção tipo mosqueteira | m² | 472.56 | 51.88 | 524.44 | CPOS- 176 | 680.2511
24 | ESQUADRIA, SERRALHERIA E ELEMENTO EM FERRO | [5 empty] | CPOS- 176 | 0
24.01 | Caixilho em ferro | [5 empty] | CPOS- 176 | 0
24.01.010 |  | Caixilho em ferro fixo, sob medida | m² | 634.86 | 21.95 | 656.81 | CPOS- 176 | 851.9483
24.01.030 |  | Caixilho em ferro basculante, sob medida | m² | 536.64 | 21.95 | 558.59 | CPOS- 176 | 724.5471
24.01.070 |  | Caixilho em ferro de correr, sob medida | m² | 745.6 | 21.95 | 767.55 | CPOS- 176 | 995.5891
24.01.080 |  | Caixilho em ferro de correr, linha comercial | m² | 210.4 | 21.95 | 232.35 | CPOS- 176 | 301.3812
24.01.090 |  | Caixilho em ferro com ventilação permanente, sob medida | m² | 542.46 | 21.95 | 564.41 | CPOS- 176 | 732.0962
24.01.100 |  | Caixilho em ferro tipo veneziana, linha comercial | m² | 343.45 | 21.95 | 365.4 | CPOS- 176 | 473.9603
24.01.110 |  | Caixilho em ferro tipo veneziana, sob medida | m² | 609.97 | 21.95 | 631.92 | CPOS- 176 | 819.6634
24.01.120 |  | Caixilho tipo veneziana industrial com montantes em aço galvanizado e aletas em fibra de vidro | m² | 182.22 | 0 | 182.22 | CPOS- 176 | 236.3576
24.01.180 |  | Caixilho removível em tela de aço galvanizado, tipo ondulada com malha de 1", fio 12, com requadro tubular de aço carbono, sob medida | m² | 305.93 | 21.12 | 327.05 | CPOS- 176 | 424.2166
24.01.190 |  | Caixilho fixo em tela de aço galvanizado tipo ondulada com malha de 1/2", fio 12, com requadro em cantoneira de aço carbono, sob medida | m² | 388.03 | 21.12 | 409.15 | CPOS- 176 | 530.7085
24.01.200 |  | Caixilho fixo em aço SAE 1010/1020 para vidro à prova de bala, sob medida | m² | 828.12 | 55.93 | 884.05 | CPOS- 176 | 1146.7013
24.01.280 |  | Caixilho tipo guichê em chapa de aço | m² | 558.13 | 72.54 | 630.67 | CPOS- 176 | 818.0421
24.02 | Portas, portões e gradis | [5 empty] | CPOS- 176 | 0
24.02.010 |  | Porta em ferro de abrir, para receber vidro, sob medida | m² | 741.98 | 65.78 | 807.76 | CPOS- 176 | 1047.7455
24.02.020 |  | Porta em ferro de abrir, para receber vidro, linha comercial | m² | 406.63 | 65.78 | 472.41 | CPOS- 176 | 612.763
24.02.040 |  | Porta/portão tipo gradil sob medida | m² | 471.08 | 65.78 | 536.86 | CPOS- 176 | 696.3611
24.02.050 |  | Porta corta-fogo classe P.90 de 90 x 210 cm, completa, com maçaneta tipo alavanca | un | 729.34 | 115.96 | 845.3 | CPOS- 176 | 1096.4386
24.02.052 |  | Porta corta-fogo classe P.90 de 100 x 210 cm, completa, com maçaneta tipo alavanca | un | 893.75 | 115.96 | 1009.71 | CPOS- 176 | 1309.6948
24.02.054 |  | Porta corta-fogo classe P.90, com barra antipânico numa face e maçaneta na outra, completa | m² | 906.05 | 115.96 | 1022.01 | CPOS- 176 | 1325.6492
24.02.056 |  | Porta corta-fogo classe P.120 de 80 x 210 cm, com uma folha de abrir, completa | un | 961.73 | 126.1 | 1087.83 | CPOS- 176 | 1411.0243
24.02.058 |  | Porta corta-fogo classe P.120 de 90 x 210 cm, com uma folha de abrir, completa | un | 986.76 | 126.1 | 1112.86 | CPOS- 176 | 1443.4907
24.02.060 |  | Porta/portão de abrir em chapa, sob medida | m² | 684.33 | 65.78 | 750.11 | CPOS- 176 | 972.9677
24.02.070 |  | Porta de ferro de abrir tipo veneziana, linha comercial | m² | 274.58 | 65.78 | 340.36 | CPOS- 176 | 441.481
24.02.080 |  | Porta/portão de abrir em veneziana de ferro, sob medida | m² | 946.05 | 65.78 | 1011.83 | CPOS- 176 | 1312.4447
24.02.100 |  | Portão tubular em tela de aço galvanizado até 2,50 m de altura, completo | m² | 411.34 | 50.18 | 461.52 | CPOS- 176 | 598.6376
24.02.270 |  | Portão de 2 folhas, tubular em tela de aço galvanizado acima de 2,50 m de altura, completo | m² | 367.95 | 65.78 | 433.73 | CPOS- 176 | 562.5912
24.02.280 |  | Porta/portão de correr em tela ondulada de aço galvanizado, sob medida | m² | 522.52 | 65.78 | 588.3 | CPOS- 176 | 763.0839
24.02.290 |  | Porta/portão de correr em chapa cega dupla, sob medida | m² | 1018.45 | 65.78 | 1084.23 | CPOS- 176 | 1406.3547
24.02.410 |  | Porta em ferro de correr, para receber vidro, sob medida | m² | 999.32 | 65.78 | 1065.1 | CPOS- 176 | 1381.5412
24.02.430 |  | Porta em ferro de abrir, parte inferior chapeada, parte superior para receber vidro, sob medida | m² | 884.61 | 65.78 | 950.39 | CPOS- 176 | 1232.7509
24.02.450 |  | Grade de proteção para caixilhos | m² | 632.89 | 43.71 | 676.6 | CPOS- 176 | 877.6179
24.02.460 |  | Porta de abrir em tela ondulada de aço galvanizado, completa | m² | 469.54 | 53.56 | 523.1 | CPOS- 176 | 678.513
24.02.470 |  | Portinhola de correr em chapa, para ´passa pacote´, completa, sob medida | m² | 710.56 | 43.71 | 754.27 | CPOS- 176 | 978.3636
24.02.480 |  | Portinhola de abrir em chapa, para ´passa pacote´, completa, sob medida | m² | 733.52 | 43.71 | 777.23 | CPOS- 176 | 1008.145
24.02.490 |  | Grade em barra chata soldada de 1 1/2´ x 1/4´, sob medida | m² | 997.8 | 21.95 | 1019.75 | CPOS- 176 | 1322.7177
24.02.590 |  | Porta de enrolar manual, cega ou vazada | m² | 370.63 | 34.58 | 405.21 | CPOS- 176 | 525.5979
24.02.630 |  | Portão de 2 folhas tubular diâmetro de 3´, com tela em aço galvanizado de 2´, altura acima de 3,00 m, completo | m² | 380.71 | 65.78 | 446.49 | CPOS- 176 | 579.1422
24.02.810 |  | Porta/portão de abrir em chapa cega com isolamento acústico, sob medida | m² | 821.08 | 104.4 | 925.48 | CPOS- 176 | 1200.4401
24.02.840 |  | Portão basculante em chapa metálica, estruturado com perfis metálicos | m² | 485.59 | 46.89 | 532.48 | CPOS- 176 | 690.6798
24.02.900 |  | Porta de abrir em chapa dupla com visor, batente envolvente, completa | m² | 1075.85 | 49.95 | 1125.8 | CPOS- 176 | 1460.2752
24.02.930 |  | Portão de 2 folhas tubular, com tela em aço galvanizado de 2´ e fio 10, completo | m² | 506.59 | 65.78 | 572.37 | CPOS- 176 | 742.4211
24.03 | Elementos em ferro | [5 empty] | CPOS- 176 | 0
24.03.040 |  | Guarda-corpo tubular com tela em aço galvanizado, diâmetro de 1 1/2´ | m | 455.63 | 34.58 | 490.21 | CPOS- 176 | 635.8514
24.03.060 |  | Escada marinheiro (galvanizada) | m | 504.75 | 13.83 | 518.58 | CPOS- 176 | 672.6501
24.03.080 |  | Escada marinheiro com guarda corpo (degrau em ´T´) | m | 944.36 | 34.58 | 978.94 | CPOS- 176 | 1269.7831
24.03.100 |  | Alçapão/tampa em chapa de ferro com porta cadeado | m² | 1168.7 | 69.16 | 1237.86 | CPOS- 176 | 1605.6282
24.03.200 |  | Tela de proteção tipo mosquiteira em aço galvanizado, com requadro em perfis de ferro | m² | 334.32 | 11.41 | 345.73 | CPOS- 176 | 448.4464
24.03.210 |  | Tela de proteção em malha ondulada de 1´, fio 10 (BWG), com requadro | m² | 352.49 | 34.58 | 387.07 | CPOS- 176 | 502.0685
24.03.290 |  | Fechamento em chapa de aço galvanizada nº 14 MSG, perfurada com diâmetro de 12,7 mm, requadro em chapa dobrada | m² | 659.98 | 21.95 | 681.93 | CPOS- 176 | 884.5314
24.03.300 |  | Fechamento em chapa expandida losangular de 10 x 20 mm, com requadro em cantoneira de aço carbono | m² | 374.6 | 43.71 | 418.31 | CPOS- 176 | 542.5899
24.03.310 |  | Corrimão tubular em aço galvanizado, diâmetro 1 1/2´ | m | 119.82 | 17.3 | 137.12 | CPOS- 176 | 177.8584
24.03.320 |  | Corrimão tubular em aço galvanizado, diâmetro 2´ | m | 122.95 | 17.3 | 140.25 | CPOS- 176 | 181.9183
24.03.340 |  | Tampa em chapa de segurança tipo xadrez, aço galvanizado a fogo antiderrapante de 1/4´ | m² | 885.69 | 50.18 | 935.87 | CPOS- 176 | 1213.917
24.03.410 |  | Fechamento em chapa perfurada, furos quadrados 4 x 4 mm, com requadro em cantoneira de aço carbono | m² | 657.19 | 21.95 | 679.14 | CPOS- 176 | 880.9125
24.03.680 |  | Grade para piso eletrofundida, malha 30 x 100 mm, com barra de 40 x 2 mm | m² | 478.53 | 43.71 | 522.24 | CPOS- 176 | 677.3975
24.03.690 |  | Grade para forro eletrofundida, malha 25 x 100 mm, com barra de 25 x 2 mm | m² | 303.41 | 13.83 | 317.24 | CPOS- 176 | 411.492
24.03.930 |  | Porta de enrolar automatizada, em chapa de aço galvanizada microperfurada, com pintura eletrostática, com controle remoto | m² | 603.33 | 0 | 603.33 | CPOS- 176 | 782.5793
24.04 | Esquadria, serralheria de segurança | [5 empty] | CPOS- 176 | 0
24.04.150 |  | Porta de segurança de correr suspensa em grade de aço SAE 1045, diâmetro de 1´, completa, sem têmpera e revenimento | m² | 2016.27 | 48.72 | 2064.99 | CPOS- 176 | 2678.4985
24.04.220 |  | Grade de segurança em aço SAE 1045, diâmetro 1´, sem têmpera e revenimento | m² | 1014.86 | 48.72 | 1063.58 | CPOS- 176 | 1379.5696
24.04.230 |  | Grade de segurança em aço SAE 1045, para janela, diâmetro 1´, sem têmpera e revenimento | m² | 1128.96 | 48.72 | 1177.68 | CPOS- 176 | 1527.5687
24.04.240 |  | Grade de segurança em aço SAE 1045 chapeada, diâmetro 1´, sem têmpera e revenimento | m² | 1642.81 | 48.72 | 1691.53 | CPOS- 176 | 2194.0836
24.04.250 |  | Porta de segurança de abrir em grade de aço SAE 1045, diâmetro 1´, completa, sem têmpera e revenimento | m² | 1411.73 | 89.26 | 1500.99 | CPOS- 176 | 1946.9341
24.04.260 |  | Porta de segurança de abrir em grade de aço SAE 1045 chapeada, diâmetro 1´, completa, sem têmpera e revenimento | m² | 1866.82 | 89.26 | 1956.08 | CPOS- 176 | 2537.2314
24.04.270 |  | Porta de segurança de abrir em grade de aço SAE 1045, diâmetro 1´, com ferrolho longo embutido em caixa, completa, sem têmpera e revenimento | m² | 1758.94 | 89.26 | 1848.2 | CPOS- 176 | 2397.3002
24.04.280 |  | Portão de segurança de abrir em grade de aço SAE 1045 chapeado, para muralha, diâmetro 1´, completo, sem têmpera e revenimento | m² | 2035.97 | 89.26 | 2125.23 | CPOS- 176 | 2756.6358
24.04.300 |  | Grade de segurança em aço SAE 1045, diâmetro 1´, com têmpera e revenimento | m² | 1232.3 | 48.72 | 1281.02 | CPOS- 176 | 1661.611
24.04.310 |  | Grade de segurança em aço SAE 1045, para janela, diâmetro 1´, com têmpera e revenimento | m² | 1314.2 | 48.72 | 1362.92 | CPOS- 176 | 1767.8435
24.04.320 |  | Grade de segurança em aço SAE 1045 chapeada, diâmetro 1´, com têmpera e revenimento | m² | 1919.03 | 48.72 | 1967.75 | CPOS- 176 | 2552.3685
24.04.330 |  | Porta de segurança de abrir em grade de aço SAE 1045, diâmetro 1´, completa, com têmpera e revenimento | m² | 1675.21 | 89.26 | 1764.47 | CPOS- 176 | 2288.694
24.04.340 |  | Porta de segurança de abrir em grade de aço SAE 1045 chapeada, diâmetro 1´, completa, com têmpera e revenimento | m² | 2157.29 | 89.26 | 2246.55 | CPOS- 176 | 2914
24.04.350 |  | Porta de segurança de abrir em grade de aço SAE 1045, diâmetro 1´, com ferrolho longo embutido em caixa, completa, com têmpera e revenimento | m² | 1670 | 89.26 | 1759.26 | CPOS- 176 | 2281.9361
24.04.360 |  | Porta de segurança de abrir em grade de aço SAE 1045 chapeada, com isolamento acústico, diâmetro 1´, completa, com têmpera e revenimento | m² | 2183.23 | 89.26 | 2272.49 | CPOS- 176 | 2947.6468
24.04.370 |  | Portão de segurança de abrir em grade de aço SAE 1045 chapeado, para muralha, diâmetro 1´, completo, com têmpera e revenimento | m² | 2352.84 | 89.26 | 2442.1 | CPOS- 176 | 3167.6479
24.04.380 |  | Porta de segurança de correr suspensa em grade de aço SAE 1045, chapeada, diâmetro de 1´, completa, sem têmpera e revenimento | m² | 2194.99 | 48.72 | 2243.71 | CPOS- 176 | 2910.3162
24.04.400 |  | Porta de segurança de correr em grade de aço SAE 1045, diâmetro de 1´, completa, com têmpera e revenimento | m² | 1889.34 | 48.72 | 1938.06 | CPOS- 176 | 2513.8576
24.04.410 |  | Porta de segurança de correr suspensa em grade de aço SAE 1045 chapeada, diâmetro de 1´, completa, com têmpera e revenimento | m² | 2468.06 | 48.72 | 2516.78 | CPOS- 176 | 3264.5153
24.04.420 |  | Porta de segurança de correr em grade de aço SAE 1045 chapeada, diâmetro de 1´, completa, sem têmpera e revenimento | m² | 1700.67 | 198.09 | 1898.76 | CPOS- 176 | 2462.8816
24.04.430 |  | Porta de segurança de correr em grade de aço SAE 1045, diâmetro de 1´, completa, sem têmpera e revenimento | m² | 1471.11 | 48.72 | 1519.83 | CPOS- 176 | 1971.3715
24.04.610 |  | Caixilho de segurança em aço SAE 1010/1020 tipo fixo e de correr, para receber vidro, com bandeira tipo veneziana | m² | 751.67 | 48.72 | 800.39 | CPOS- 176 | 1038.1859
24.04.620 |  | Guichê de segurança em grade de aço SAE 1045, diâmetro de 1´', com têmpera e revenimento | m² | 1628 | 48.72 | 1676.72 | CPOS- 176 | 2174.8735
24.04.630 |  | Guichê de segurança em grade de aço SAE 1045, diâmetro de 1´', sem têmpera e revenimento | m² | 1393.51 | 48.72 | 1442.23 | CPOS- 176 | 1870.7165
24.06 | Esquadria, serralheria e elemento em ferro. | [5 empty] | CPOS- 176 | 0
24.06.030 |  | Guarda-corpo com vidro de 8mm, em tubo de aço galvanizado, diâmetro 1 1/2´ | m | 672.68 | 40.54 | 713.22 | CPOS- 176 | 925.1177
24.07 | Portas, portões e gradis. | [5 empty] | CPOS- 176 | 0
24.07.030 |  | Porta de enrolar automatizado, em perfil meia cana perfurado, tipo transvision | m² | 460.59 | 34.58 | 495.17 | CPOS- 176 | 642.285
24.07.040 |  | Porta de abrir em chapa de aço galvanizado, com requadro em tela ondulada malha 2´ e fio 12 | m² | 697.71 | 97.53 | 795.24 | CPOS- 176 | 1031.5058
24.08 | Esquadria, serralheria e elemento em aço inoxidável | [5 empty] | CPOS- 176 | 0
24.08.020 |  | Corrimão duplo em tubo de aço inoxidável escovado, com diâmetro de 1 1/2´ e montantes com diâmetro de 2´ | m | 737.5 | 41.49 | 778.99 | CPOS- 176 | 1010.4279
24.08.031 |  | Corrimão em tubo de aço inoxidável escovado, diâmetro de 1 1/2" | m | 281.77 | 17.3 | 299.07 | CPOS- 176 | 387.9237
24.08.040 |  | Corrimão em tubo de aço inoxidável escovado, diâmetro de 1 1/2´ e montantes com diâmetro de 2´ | m | 632 | 34.58 | 666.58 | CPOS- 176 | 864.6209
24.20 | Reparos, conservações e complementos - GRUPO 24 | [5 empty] | CPOS- 176 | 0
24.20.020 |  | Recolocação de esquadrias metálicas | m² | 0 | 34.58 | 34.58 | CPOS- 176 | 44.8537
24.20.040 |  | Recolocação de batentes | m | 1.09 | 9 | 10.09 | CPOS- 176 | 13.0877
24.20.060 |  | Recolocação de escada de marinheiro | m | 0 | 20.75 | 20.75 | CPOS- 176 | 26.9148
24.20.090 |  | Solda MIG em esquadrias metálicas | m | 16.08 | 23.24 | 39.32 | CPOS- 176 | 51.002
24.20.100 |  | Brete para instalação lateral em grade de segurança | cj | 2201.67 | 81.08 | 2282.75 | CPOS- 176 | 2960.955
24.20.120 |  | Batente em chapa dobrada para portas | m | 44.52 | 9 | 53.52 | CPOS- 176 | 69.4208
24.20.140 |  | Batente em chapa de aço SAE 1010/1020, espessura de 3/16´, para obras de segurança | m | 191.36 | 9 | 200.36 | CPOS- 176 | 259.887
24.20.200 |  | Chapa de ferro nº 14, inclusive soldagem | m² | 123.78 | 41.49 | 165.27 | CPOS- 176 | 214.3717
24.20.230 |  | Tela ondulada em aço galvanizado fio 10 BWG, malha de 1´ | m² | 65.17 | 7.53 | 72.7 | CPOS- 176 | 94.2992
24.20.270 |  | Tela em aço galvanizado fio 16 BWG, malha de 1´ - tipo alambrado | m² | 27.32 | 7.53 | 34.85 | CPOS- 176 | 45.2039
24.20.300 |  | Chapa perfurada em aço SAE 1020, furos redondos de diâmetro 7,5 mm, espessura 1/8´ - soldagem tipo MIG | m² | 308.21 | 75.44 | 383.65 | CPOS- 176 | 497.6324
24.20.310 |  | Chapa perfurada em aço SAE 1020, furos redondos de diâmetro 25 mm, espessura 1/4´ - inclusive soldagem | m² | 502.35 | 75.44 | 577.79 | CPOS- 176 | 749.4514
25 | ESQUADRIA, SERRALHERIA E ELEMENTO EM ALUMÍNIO | [5 empty] | CPOS- 176 | 0
25.01 | Caixilho em alumínio | [5 empty] | CPOS- 176 | 0
25.01.020 |  | Caixilho em alumínio fixo, sob medida | m² | 500.73 | 51.88 | 552.61 | CPOS- 176 | 716.7904
25.01.030 |  | Caixilho em alumínio basculante com vidro, linha comercial | m² | 249.54 | 51.88 | 301.42 | CPOS- 176 | 390.9719
25.01.040 |  | Caixilho em alumínio basculante, sob medida | m² | 646.39 | 51.88 | 698.27 | CPOS- 176 | 905.726
25.01.050 |  | Caixilho em alumínio maximar com vidro, linha comercial | m² | 611.92 | 51.88 | 663.8 | CPOS- 176 | 861.015
25.01.060 |  | Caixilho em alumínio maximar, sob medida | m² | 541.76 | 51.88 | 593.64 | CPOS- 176 | 770.0104
25.01.070 |  | Caixilho em alumínio de correr com vidro, linha comercial | m² | 332.4 | 51.88 | 384.28 | CPOS- 176 | 498.4496
25.01.080 |  | Caixilho em alumínio de correr, sob medida | m² | 600.17 | 51.88 | 652.05 | CPOS- 176 | 845.7741
25.01.090 |  | Caixilho em alumínio tipo veneziana com vidro, linha comercial | m² | 590.37 | 51.88 | 642.25 | CPOS- 176 | 833.0625
25.01.100 |  | Caixilho em alumínio tipo veneziana, sob medida | m² | 671.64 | 51.88 | 723.52 | CPOS- 176 | 938.4778
25.01.110 |  | Caixilho guilhotina em alumínio anodizado, sob medida | m² | 543.49 | 51.88 | 595.37 | CPOS- 176 | 772.2544
25.01.120 |  | Caixilho tipo veneziana industrial com montantes em alumínio e aletas em fibra de vidro | m² | 208.9 | 0 | 208.9 | CPOS- 176 | 270.9642
25.01.240 |  | Caixilho fixo em alumínio, sob medida - branco | m² | 414.52 | 39.87 | 454.39 | CPOS- 176 | 589.3893
25.01.361 |  | Caixilho em alumínio maxim-ar com vidro - branco | m² | 874.94 | 51.88 | 926.82 | CPOS- 176 | 1202.1782
25.01.371 |  | Caixilho em alumínio basculante com vidro - branco | m² | 880.89 | 51.88 | 932.77 | CPOS- 176 | 1209.896
25.01.380 |  | Caixilho em alumínio de correr com vidro - branco | m² | 473.42 | 51.88 | 525.3 | CPOS- 176 | 681.3666
25.01.400 |  | Caixilho em alumínio anodizado fixo | m² | 477.38 | 39.87 | 517.25 | CPOS- 176 | 670.925
25.01.410 |  | Caixilho em alumínio anodizado maximar | m² | 589.68 | 39.87 | 629.55 | CPOS- 176 | 816.5893
25.01.430 |  | Caixilho em alumínio fixo, tipo fachada | m² | 622.3 | 29.9 | 652.2 | CPOS- 176 | 845.9686
25.01.440 |  | Caixilho em alumínio maximar, tipo fachada | m² | 602.61 | 29.9 | 632.51 | CPOS- 176 | 820.4287
25.01.450 |  | Caixilho em alumínio para pele de vidro, tipo fachada | m² | 620 | 29.9 | 649.9 | CPOS- 176 | 842.9853
25.01.460 |  | Gradil em alumínio natural, sob medida | m² | 656.72 | 0 | 656.72 | CPOS- 176 | 851.8315
25.01.470 |  | Caixilho fixo tipo veneziana em alumínio anodizado, sob medida - branco | m² | 617.56 | 0 | 617.56 | CPOS- 176 | 801.0371
25.01.480 |  | Caixilho em alumínio com pintura eletrostática, basculante, sob medida - branco | m² | 539.54 | 0 | 539.54 | CPOS- 176 | 699.8373
25.01.490 |  | Caixilho em alumínio com pintura eletrostática, maximar, sob medida - branco | m² | 460 | 0 | 460 | CPOS- 176 | 596.666
25.01.500 |  | Caixilho em alumínio anodizado fixo, sob medida - bronze/preto | m² | 402.36 | 51.88 | 454.24 | CPOS- 176 | 589.1947
25.01.510 |  | Caixilho em alumínio anodizado basculante, sob medida - bronze/preto | m² | 462.36 | 51.88 | 514.24 | CPOS- 176 | 667.0207
25.01.520 |  | Caixilho em alumínio anodizado maximar, sob medida - bronze/preto | m² | 405.12 | 51.88 | 457 | CPOS- 176 | 592.7747
25.01.530 |  | Caixilho em alumínio anodizado de correr, sob medida - bronze/preto | m² | 477.36 | 51.88 | 529.24 | CPOS- 176 | 686.4772
25.02 | Porta em alumínio | [5 empty] | CPOS- 176 | 0
25.02.010 |  | Porta de entrada de abrir em alumínio com vidro, linha comercial | m² | 506.69 | 103.74 | 610.43 | CPOS- 176 | 791.7888
25.02.020 |  | Porta de entrada de abrir em alumínio, sob medida | m² | 649.11 | 103.74 | 752.85 | CPOS- 176 | 976.5217
25.02.040 |  | Porta de entrada de correr em alumínio, sob medida | m² | 717.74 | 103.74 | 821.48 | CPOS- 176 | 1065.5417
25.02.050 |  | Porta veneziana de abrir em alumínio, linha comercial | m² | 472.27 | 103.74 | 576.01 | CPOS- 176 | 747.1426
25.02.060 |  | Porta/portinhola em alumínio, sob medida | m² | 577.26 | 103.74 | 681 | CPOS- 176 | 883.3251
25.02.070 |  | Portinhola tipo veneziana em alumínio, linha comercial | m² | 399.86 | 103.74 | 503.6 | CPOS- 176 | 653.2196
25.02.110 |  | Porta veneziana de abrir em alumínio, sob medida | m² | 694.23 | 103.74 | 797.97 | CPOS- 176 | 1035.0469
25.02.211 |  | Porta veneziana de abrir em alumínio - cor branca | m² | 526.4 | 103.74 | 630.14 | CPOS- 176 | 817.3546
25.02.221 |  | Porta de correr em alumínio com veneziana e vidro - cor branca | m² | 783.92 | 103.74 | 887.66 | CPOS- 176 | 1151.3838
25.02.230 |  | Porta em alumínio anodizado de abrir, sob medida - bronze/preto | m² | 652.36 | 51.88 | 704.24 | CPOS- 176 | 913.4697
25.02.240 |  | Porta em alumínio anodizado de correr, sob medida - bronze/preto | m² | 652.36 | 51.88 | 704.24 | CPOS- 176 | 913.4697
25.02.250 |  | Porta em alumínio anodizado de abrir, tipo veneziana, sob medida - bronze/preto | m² | 663.26 | 51.88 | 715.14 | CPOS- 176 | 927.6081
25.02.260 |  | Portinhola em alumínio anodizado de correr, tipo veneziana, sob medida - bronze/preto | m² | 569.85 | 51.88 | 621.73 | CPOS- 176 | 806.446
25.02.300 |  | Porta de abrir em alumínio com pintura eletrostática, sob medida - cor branca | m² | 706.67 | 103.74 | 810.41 | CPOS- 176 | 1051.1828
25.02.310 |  | Porta de abrir em alumínio tipo lambri, sob medida - cor branca | m² | 803.05 | 103.74 | 906.79 | CPOS- 176 | 1176.1973
25.03 | Elementos em alumínio | [5 empty] | CPOS- 176 | 0
25.03.100 |  | Guarda-corpo com perfis em alumínio | m² | 716.56 | 0 | 716.56 | CPOS- 176 | 929.45
25.20 | Reparos, conservações e complementos - GRUPO 25 | [5 empty] | CPOS- 176 | 0
25.20.020 |  | Tela de proteção tipo mosquiteira removível, em fibra de vidro com revestimento em PVC e requadro em alumínio | m² | 156.92 | 0 | 156.92 | CPOS- 176 | 203.5409
26 | ESQUADRIA E ELEMENTO EM VIDRO | [5 empty] | CPOS- 176 | 0
26.01 | Vidro comum e laminado | [5 empty] | CPOS- 176 | 0
26.01.020 |  | Vidro liso transparente de 3 mm | m² | 62.65 | 22.74 | 85.39 | CPOS- 176 | 110.7594
26.01.040 |  | Vidro liso transparente de 4 mm | m² | 76.08 | 22.74 | 98.82 | CPOS- 176 | 128.1794
26.01.060 |  | Vidro liso transparente de 5 mm | m² | 87.66 | 22.74 | 110.4 | CPOS- 176 | 143.1998
26.01.080 |  | Vidro liso transparente de 6 mm | m² | 117.01 | 22.74 | 139.75 | CPOS- 176 | 181.2697
26.01.140 |  | Vidro liso laminado colorido de 6 mm | m² | 308.74 | 22.74 | 331.48 | CPOS- 176 | 429.9627
26.01.155 |  | Vidro liso laminado colorido de 10 mm | m² | 521.72 | 22.74 | 544.46 | CPOS- 176 | 706.2191
26.01.160 |  | Vidro liso laminado leitoso de 6 mm | m² | 378.17 | 22.74 | 400.91 | CPOS- 176 | 520.0204
26.01.168 |  | Vidro liso laminado incolor de 6 mm | m² | 185.5 | 22.74 | 208.24 | CPOS- 176 | 270.1081
26.01.169 |  | Vidro liso laminado incolor de 8 mm | m² | 284.36 | 22.74 | 307.1 | CPOS- 176 | 398.3394
26.01.170 |  | Vidro liso laminado incolor de 10 mm | m² | 306.81 | 22.74 | 329.55 | CPOS- 176 | 427.4593
26.01.190 |  | Vidro liso laminado jateado de 6 mm | m² | 302.74 | 22.74 | 325.48 | CPOS- 176 | 422.1801
26.01.230 |  | Vidro fantasia de 3/4 mm | m² | 75.56 | 22.74 | 98.3 | CPOS- 176 | 127.5049
26.01.348 |  | Vidro multilaminado de alta segurança, proteção balística nível III | m² | 2580.33 | 0 | 2580.33 | CPOS- 176 | 3346.946
26.01.350 |  | Vidro multilaminado de alta segurança em policarbonato, proteção balística nível III | m² | 4680 | 0 | 4680 | CPOS- 176 | 6070.428
26.02 | Vidro temperado | [5 empty] | CPOS- 176 | 0
26.02.020 |  | Vidro temperado incolor de 6 mm | m² | 166.51 | 0 | 166.51 | CPOS- 176 | 215.9801
26.02.040 |  | Vidro temperado incolor de 8 mm | m² | 176.6 | 0 | 176.6 | CPOS- 176 | 229.0679
26.02.060 |  | Vidro temperado incolor de 10 mm | m² | 247.6 | 0 | 247.6 | CPOS- 176 | 321.162
26.02.120 |  | Vidro temperado cinza ou bronze de 6 mm | m² | 234.06 | 0 | 234.06 | CPOS- 176 | 303.5992
26.02.140 |  | Vidro temperado cinza ou bronze de 8 mm | m² | 291.58 | 0 | 291.58 | CPOS- 176 | 378.2084
26.02.160 |  | Vidro temperado cinza ou bronze de 10 mm | m² | 360.96 | 0 | 360.96 | CPOS- 176 | 468.2012
26.02.170 |  | Vidro temperado serigrafado incolor de 8 mm | m² | 507.11 | 0 | 507.11 | CPOS- 176 | 657.7724
26.02.300 |  | Vidro temperado neutro verde de 10 mm | m² | 415.76 | 0 | 415.76 | CPOS- 176 | 539.2823
26.03 | Vidro especial | [5 empty] | CPOS- 176 | 0
26.03.070 |  | Vidro laminado temperado incolor de 8mm | m² | 456.76 | 0 | 456.76 | CPOS- 176 | 592.4634
26.03.074 |  | Vidro laminado temperado incolor de 16 mm | m² | 898.32 | 0 | 898.32 | CPOS- 176 | 1165.2109
26.03.090 |  | Vidro laminado temperado jateado de 8mm | m² | 578.93 | 0 | 578.93 | CPOS- 176 | 750.9301
26.03.300 |  | Vidro laminado temperado neutro verde de 12 mm | m² | 1004.08 | 0 | 1004.08 | CPOS- 176 | 1302.3922
26.04 | Espelhos | [5 empty] | CPOS- 176 | 0
26.04.010 |  | Espelho em vidro cristal liso, espessura de 4 mm | m² | 286 | 0 | 286 | CPOS- 176 | 370.9706
26.04.030 |  | Espelho comum de 3 mm com moldura em alumínio | m² | 409.73 | 17.3 | 427.03 | CPOS- 176 | 553.9006
26.20 | Reparos, conservações e complementos - GRUPO 26 | [5 empty] | CPOS- 176 | 0
26.20.010 |  | Massa para vidro | m | 0.94 | 3.41 | 4.35 | CPOS- 176 | 5.6424
26.20.020 |  | Recolocação de vidro inclusive emassamento ou recolocação de baguetes | m² | 4.68 | 45.48 | 50.16 | CPOS- 176 | 65.0625
27 | ESQUADRIA E ELEMENTO EM MATERIAL ESPECIAL | [5 empty] | CPOS- 176 | 0
27.02 | Policarbonato | [5 empty] | CPOS- 176 | 0
27.02.001 |  | Chapa em policarbonato compacta, fumê, espessura de 6mm | m² | 373.64 | 79.86 | 453.5 | CPOS- 176 | 588.2349
27.02.011 |  | Chapa em policarbonato compacta, cristal, espessura de 6 mm | m² | 333.72 | 79.86 | 413.58 | CPOS- 176 | 536.4546
27.02.041 |  | Chapa em policarbonato compacta, cristal, espessura de 10 mm | m² | 561.76 | 79.86 | 641.62 | CPOS- 176 | 832.2453
27.02.050 |  | Chapa de policarbonato alveolar de 6 mm | m² | 62.84 | 79.86 | 142.7 | CPOS- 176 | 185.0962
27.03 | Chapa de fibra de vidro | [5 empty] | CPOS- 176 | 0
27.03.030 |  | Placa de poliéster reforçada com fibra de vidro de 3 mm | m² | 120.51 | 45.48 | 165.99 | CPOS- 176 | 215.3056
27.04 | PVC / VINIL | [5 empty] | CPOS- 176 | 0
27.04.031 |  | Caixilho de correr em PVC com vidro e persiana | m² | 1366.4 | 78.89 | 1445.29 | CPOS- 176 | 1874.6857
27.04.040 |  | Corrimão, bate-maca ou protetor de parede em PVC, com amortecimento à impacto, altura de 131 mm | m | 220.09 | 63.81 | 283.9 | CPOS- 176 | 368.2467
27.04.050 |  | Protetor de parede ou bate-maca em PVC flexível, com amortecimento à impacto, altura de 150 mm | m | 28.38 | 20.75 | 49.13 | CPOS- 176 | 63.7265
27.04.051 |  | Faixa em vinil para proteção de paredes, com amortecimento à alto impacto, altura de 400 mm | m | 69.05 | 9.5 | 78.55 | CPOS- 176 | 101.8872
27.04.052 |  | Cantoneira adesiva em vinil de alto impacto | m | 38.56 | 5.19 | 43.75 | CPOS- 176 | 56.7481
27.04.060 |  | Bate-maca ou protetor de parede curvo em PVC, com amortecimento à impacto, altura de 200 mm | m | 102.77 | 56.56 | 159.33 | CPOS- 176 | 206.6669
27.04.070 |  | Bate-maca ou protetor de parede em PVC, com amortecimento à impacto, altura de 200 mm | m | 66.19 | 28.89 | 95.08 | CPOS- 176 | 123.3283
28 | FERRAGEM COMPLEMENTAR PARA ESQUADRIAS | [5 empty] | CPOS- 176 | 0
28.01 | Ferragem para porta | [5 empty] | CPOS- 176 | 0
28.01.020 |  | Ferragem completa com maçaneta tipo alavanca, para porta externa com 1 folha | cj | 172.36 | 51.88 | 224.24 | CPOS- 176 | 290.8617
28.01.030 |  | Ferragem completa com maçaneta tipo alavanca, para porta externa com 2 folhas | cj | 385.12 | 69.16 | 454.28 | CPOS- 176 | 589.2466
28.01.040 |  | Ferragem completa com maçaneta tipo alavanca, para porta interna com 1 folha | cj | 128.12 | 51.88 | 180 | CPOS- 176 | 233.478
28.01.050 |  | Ferragem completa com maçaneta tipo alavanca, para porta interna com 2 folhas | cj | 319.7 | 69.16 | 388.86 | CPOS- 176 | 504.3903
28.01.070 |  | Ferragem completa para porta de box de WC tipo livre/ocupado | cj | 108.02 | 51.88 | 159.9 | CPOS- 176 | 207.4063
28.01.080 |  | Ferragem adicional para porta vão simples em divisória | cj | 158.73 | 0 | 158.73 | CPOS- 176 | 205.8887
28.01.090 |  | Ferragem adicional para porta vão duplo em divisória | cj | 243.1 | 0 | 243.1 | CPOS- 176 | 315.325
28.01.146 |  | Fechadura eletromagnética para capacidade de atraque de 150 kgf | un | 212.38 | 57.52 | 269.9 | CPOS- 176 | 350.0873
28.01.150 |  | Fechadura elétrica de sobrepor para porta ou portão com peso até 400 kg | cj | 322.21 | 57.52 | 379.73 | CPOS- 176 | 492.5478
28.01.160 |  | Mola aérea para porta, com esforço acima de 50 kg até 60 kg | un | 188.23 | 16.22 | 204.45 | CPOS- 176 | 265.1921
28.01.171 |  | Mola aérea para porta, com esforço acima de 60 kg até 80 kg | un | 205.41 | 16.22 | 221.63 | CPOS- 176 | 287.4763
28.01.180 |  | Mola aérea hidráulica, para porta com largura até 1,60 m | un | 2073.33 | 40.54 | 2113.87 | CPOS- 176 | 2741.9008
28.01.210 |  | Fechadura tipo alavanca com chave para porta corta-fogo | un | 188.87 | 30.41 | 219.28 | CPOS- 176 | 284.4281
28.01.250 |  | Visor tipo olho mágico | un | 18.53 | 10.37 | 28.9 | CPOS- 176 | 37.4862
28.01.270 |  | Fechadura de segurança para cela tipo gorges, com clic e abertura de um lado | cj | 555.49 | 4.99 | 560.48 | CPOS- 176 | 726.9986
28.01.280 |  | Fechadura de segurança para cela tipo gorges, com clic e abertura de um lado, embutida em caixa | cj | 855.49 | 4.99 | 860.48 | CPOS- 176 | 1116.1286
28.01.290 |  | Fechadura de segurança para corredor tipo gorges, com abertura de dois lados | cj | 651.54 | 4.99 | 656.53 | CPOS- 176 | 851.5851
28.01.330 |  | Mola hidráulica de piso, para porta com largura até 1,10 m e peso até 120 kg | un | 772.32 | 40.54 | 812.86 | CPOS- 176 | 1054.3607
28.01.400 |  | Ferrolho de segurança de 1,20 m, para adaptação em portas de celas, embutido em caixa | un | 671.43 | 81.08 | 752.51 | CPOS- 176 | 976.0807
28.01.550 |  | Fechadura com maçaneta tipo alavanca em aço inoxidável, para porta externa | un | 220.97 | 51.88 | 272.85 | CPOS- 176 | 353.9137
28.05 | Cadeado | [5 empty] | CPOS- 176 | 0
28.05.020 |  | Cadeado de latão com cilindro - trava dupla - 25/27mm | un | 14.29 | 0 | 14.29 | CPOS- 176 | 18.5356
28.05.040 |  | Cadeado de latão com cilindro - trava dupla - 35/36mm | un | 20.35 | 0 | 20.35 | CPOS- 176 | 26.396
28.05.060 |  | Cadeado de latão com cilindro - trava dupla - 50mm | un | 33.13 | 0 | 33.13 | CPOS- 176 | 42.9729
28.05.070 |  | Cadeado de latão com cilindro de alta segurança, com 16 pinos e tetra-chave - 70mm | un | 114.16 | 0 | 114.16 | CPOS- 176 | 148.0769
28.05.080 |  | Cadeado de latão com cilindro - trava dupla - 60mm | un | 53.66 | 0 | 53.66 | CPOS- 176 | 69.6024
28.20 | Reparos, conservações e complementos - GRUPO 28 | [5 empty] | CPOS- 176 | 0
28.20.020 |  | Recolocação de fechaduras de embutir | un | 0 | 51.88 | 51.88 | CPOS- 176 | 67.2935
28.20.030 |  | Barra antipânico de sobrepor para porta de 1 folha | un | 620.38 | 40.54 | 660.92 | CPOS- 176 | 857.2793
28.20.040 |  | Recolocação de fechaduras e fechos de sobrepor | un | 0 | 44.62 | 44.62 | CPOS- 176 | 57.8766
28.20.050 |  | Barra antipânico de sobrepor e maçaneta livre para porta de 1 folha | cj | 989.19 | 52.7 | 1041.89 | CPOS- 176 | 1351.4355
28.20.060 |  | Recolocação de dobradiças | un | 0 | 5.87 | 5.87 | CPOS- 176 | 7.614
28.20.070 |  | Ferragem para portão de tapume | cj | 237.53 | 103.74 | 341.27 | CPOS- 176 | 442.6613
28.20.090 |  | Dobradiça tipo gonzo, diâmetro de 1 1/2´ com abas de 2´ x 3/8´ | un | 71.66 | 19.65 | 91.31 | CPOS- 176 | 118.4382
28.20.170 |  | Brete para instalação superior em porta chapa/grade de segurança | cj | 2476.48 | 121.62 | 2598.1 | CPOS- 176 | 3369.9955
28.20.210 |  | Ferrolho de segurança para adaptação em portas de celas | un | 231.73 | 40.54 | 272.27 | CPOS- 176 | 353.1614
28.20.211 |  | Maçaneta tipo alavanca, acionamento com chave, para porta corta-fogo | un | 196.51 | 30.41 | 226.92 | CPOS- 176 | 294.3379
28.20.220 |  | Dobradiça inferior para porta de vidro temperado | un | 69.68 | 6.89 | 76.57 | CPOS- 176 | 99.3189
28.20.230 |  | Dobradiça superior para porta de vidro temperado | un | 77.81 | 6.89 | 84.7 | CPOS- 176 | 109.8644
28.20.360 |  | Suporte duplo para vidro temperado fixado em alvenaria | un | 138.7 | 6.89 | 145.59 | CPOS- 176 | 188.8448
28.20.411 |  | Dobradiça em aço cromado de 3 1/2", para porta de até 21 kg | cj | 17.33 | 5.87 | 23.2 | CPOS- 176 | 30.0927
28.20.412 |  | Dobradiça em aço inoxidável de 3" x 2 1/2", para porta de até 25 kg | un | 23.3 | 5.87 | 29.17 | CPOS- 176 | 37.8364
28.20.413 |  | Dobradiça em latão cromado reforçada de 3 1/2" x 3", para porta de até 35 kg | un | 29.82 | 5.87 | 35.69 | CPOS- 176 | 46.2935
28.20.430 |  | Dobradiça em latão cromado, com mola tipo vai e vem, de 3" | cj | 135.04 | 12.45 | 147.49 | CPOS- 176 | 191.3093
28.20.510 |  | Pivô superior lateral para porta em vidro temperado | un | 27.49 | 6.89 | 34.38 | CPOS- 176 | 44.5943
28.20.550 |  | Mancal inferior com rolamento para porta em vidro temperado | un | 83.01 | 6.89 | 89.9 | CPOS- 176 | 116.6093
28.20.590 |  | Contra fechadura de centro para porta em vidro temperado | un | 90.24 | 4.99 | 95.23 | CPOS- 176 | 123.5228
28.20.600 |  | Fechadura de centro com cilindro para porta em vidro temperado | un | 117.53 | 6.89 | 124.42 | CPOS- 176 | 161.3852
28.20.650 |  | Puxador duplo em aço inoxidável, para porta de madeira, alumínio ou vidro, de 350 mm | un | 716.5 | 60.81 | 777.31 | CPOS- 176 | 1008.2488
28.20.750 |  | Capa de proteção para fechadura / ferrolho | un | 11.97 | 39.3 | 51.27 | CPOS- 176 | 66.5023
28.20.760 |  | Espelho para trinco de piso para porta em vidro temperado | un | 17.26 | 6.89 | 24.15 | CPOS- 176 | 31.325
28.20.770 |  | Trinco de piso para porta em vidro temperado | un | 100.89 | 6.89 | 107.78 | CPOS- 176 | 139.8014
28.20.800 |  | Equipamento automatizador de portas deslizantes para folha dupla | un | 11017.53 | 0 | 11017.53 | CPOS- 176 | 14290.8382
28.20.810 |  | Equipamento automatizador telescópico unilateral de portas deslizantes para folha dupla | un | 13784.27 | 0 | 13784.27 | CPOS- 176 | 17879.5766
28.20.820 |  | Barra antipânico de sobrepor com maçaneta e chave, para porta em vidro de 1 folha | cj | 772.83 | 76.68 | 849.51 | CPOS- 176 | 1101.8994
28.20.830 |  | Barra antipânico de sobrepor com maçaneta e chave, para porta dupla em vidro | cj | 1525.66 | 153.36 | 1679.02 | CPOS- 176 | 2177.8568
28.20.840 |  | Barra antipânico para porta dupla com travamentos horizontal e vertical completa, com maçaneta tipo alavanca e chave, para vãos de 1,40 a 1,60 m | cj | 1263.66 | 162.16 | 1425.82 | CPOS- 176 | 1849.4311
28.20.850 |  | Barra antipânico para porta dupla com travamentos horizontal e vertical completa, com maçaneta tipo alavanca e chave, para vãos de 1,70 a 2,60 m | cj | 1299.75 | 162.16 | 1461.91 | CPOS- 176 | 1896.2435
29 | INSERTE METÁLICO | [5 empty] | CPOS- 176 | 0
29.01 | Cantoneira | [5 empty] | CPOS- 176 | 0
29.01.020 |  | Cantoneira em alumínio perfil sextavado | m | 4.36 | 12.27 | 16.63 | CPOS- 176 | 21.5708
29.01.030 |  | Perfil em alumínio natural | kg | 18.72 | 54.89 | 73.61 | CPOS- 176 | 95.4795
29.01.040 |  | Cantoneira em alumínio perfil ´Y´ | m | 5.54 | 12.27 | 17.81 | CPOS- 176 | 23.1014
29.01.210 |  | Cantoneira em aço galvanizado | kg | 7.52 | 12.27 | 19.79 | CPOS- 176 | 25.6696
29.01.230 |  | Cantoneira e perfis em ferro | kg | 5.14 | 12.27 | 17.41 | CPOS- 176 | 22.5825
29.03 | Cabos e cordoalhas | [5 empty] | CPOS- 176 | 0
29.03.010 |  | Cabo em aço galvanizado com alma de aço, diâmetro de 3/16´ (4,76 mm) | m | 5.04 | 10.37 | 15.41 | CPOS- 176 | 19.9883
29.03.020 |  | Cabo em aço galvanizado com alma de aço, diâmetro de 5/16´ (7,94 mm) | m | 8.21 | 10.37 | 18.58 | CPOS- 176 | 24.1001
29.03.030 |  | Cordoalha de aço galvanizado, diâmetro de 1/4´ (6,35 mm) | m | 4.27 | 10.37 | 14.64 | CPOS- 176 | 18.9895
29.03.040 |  | Cabo em aço galvanizado com alma de aço, diâmetro de 3/8´ (9,52 mm) | m | 11.1 | 10.37 | 21.47 | CPOS- 176 | 27.8487
29.20 | Reparos, conservações e complementos - GRUPO 29 | [5 empty] | CPOS- 176 | 0
29.20.030 |  | Alumínio liso para complementos e reparos | kg | 28.88 | 12.63 | 41.51 | CPOS- 176 | 53.8426
30 | ACESSIBILIDADE | [5 empty] | CPOS- 176 | 0
30.01 | Barra de apoio | [5 empty] | CPOS- 176 | 0
30.01.010 |  | Barra de apoio reta, para pessoas com mobilidade reduzida, em tubo de aço inoxidável de 1 1/2´ | m | 151.21 | 11.41 | 162.62 | CPOS- 176 | 210.9344
30.01.020 |  | Barra de apoio reta, para pessoas com mobilidade reduzida, em tubo de aço inoxidável de 1 1/2´ x 500 mm | un | 86.62 | 10.37 | 96.99 | CPOS- 176 | 125.8057
30.01.030 |  | Barra de apoio reta, para pessoas com mobilidade reduzida, em tubo de aço inoxidável de 1 1/2´ x 800 mm | un | 125.9 | 10.37 | 136.27 | CPOS- 176 | 176.7558
30.01.050 |  | Barra de apoio em ângulo de 90°, para pessoas com mobilidade reduzida, em tubo de aço inoxidável de 1 1/2´ x 800 x 800 mm | un | 325.47 | 10.37 | 335.84 | CPOS- 176 | 435.6181
30.01.061 |  | Barra de apoio lateral para lavatório, para pessoas com mobilidade reduzida, em tubo de aço inoxidável de 1.1/4", comprimento 25 a 30 cm | un | 185.33 | 10.37 | 195.7 | CPOS- 176 | 253.8425
30.01.080 |  | Barra de apoio reta, para pessoas com mobilidade reduzida, em tubo de alumínio, comprimento de 800 mm, acabamento com pintura epóxi | un | 120.27 | 10.37 | 130.64 | CPOS- 176 | 169.4531
30.01.090 |  | Barra de apoio em ângulo de 90°, para pessoas com mobilidade reduzida, em tubo de alumínio de 800 x 800 mm, acabamento com pintura epóxi | un | 287.1 | 10.37 | 297.47 | CPOS- 176 | 385.8483
30.01.110 |  | Barra de proteção para sifão, para pessoas com mobilidade reduzida, em tubo de alumínio, acabamento com pintura epóxi | un | 214.03 | 10.37 | 224.4 | CPOS- 176 | 291.0692
30.01.120 |  | Barra de apoio reta, para pessoas com mobilidade reduzida, em tubo de aço inoxidável de 1 1/4´ x 400 mm | un | 109.03 | 10.37 | 119.4 | CPOS- 176 | 154.8737
30.01.130 |  | Barra de proteção para lavatório, para pessoas com mobilidade reduzida, em tubo de alumínio acabamento com pintura epóxi | un | 319.42 | 17.3 | 336.72 | CPOS- 176 | 436.7595
30.03 | Aparelhos elétricos, hidráulicos e a gás | [5 empty] | CPOS- 176 | 0
30.03.030 |  | Bebedouro elétrico de pressão em aço inoxidável, capacidade de refrigeração de 06 l/h | un | 1876.07 | 53.94 | 1930.01 | CPOS- 176 | 2503.416
30.03.040 |  | Bebedouro elétrico de pressão em aço inoxidável, capacidade de refrigeração de 16,6 l/h | un | 2430.14 | 53.94 | 2484.08 | CPOS- 176 | 3222.1002
30.04 | Revestimento | [5 empty] | CPOS- 176 | 0
30.04.010 |  | Revestimento em borracha sintética colorida de 5,0 mm, para sinalização tátil de alerta / direcional - assentamento argamassado | m² | 165.22 | 19.02 | 184.24 | CPOS- 176 | 238.9777
30.04.020 |  | Revestimento em borracha sintética colorida de 5,0 mm, para sinalização tátil de alerta / direcional - colado | m² | 135.42 | 7.96 | 143.38 | CPOS- 176 | 185.9782
30.04.030 |  | Piso em ladrilho hidráulico podotátil várias cores (25x25x2,5cm), assentado com argamassa mista | m² | 80.06 | 22.31 | 102.37 | CPOS- 176 | 132.7841
30.04.040 |  | Faixa em policarbonato para sinalização visual fotoluminescente, para degraus, comprimento de 20 cm | un | 4.14 | 1.21 | 5.35 | CPOS- 176 | 6.9395
30.04.060 |  | Revestimento em chapa de aço inoxidável para proteção de portas, altura de 40 cm | m | 313.23 | 0 | 313.23 | CPOS- 176 | 406.2906
30.04.070 |  | Rejuntamento de piso em ladrilho hidráulico (25x25x2,5cm) com argamassa industrializada para rejunte, juntas de 2 mm | m² | 3.19 | 7.86 | 11.05 | CPOS- 176 | 14.333
30.04.090 |  | Sinalização visual de degraus com pintura esmalte epóxi, comprimento de 20 cm | un | 0.32 | 11.61 | 11.93 | CPOS- 176 | 15.4744
30.04.100 |  | Piso tátil de concreto, alerta / direcional, intertravado, espessura de 6 cm, com rejunte em areia | m² | 64.37 | 12.32 | 76.69 | CPOS- 176 | 99.4746
30.06 | Comunicação visual e sonora | [5 empty] | CPOS- 176 | 0
30.06.010 |  | Placa para sinalização tátil (início ou final) em braile para corrimão | un | 18.78 | 1.21 | 19.99 | CPOS- 176 | 25.929
30.06.020 |  | Placa para sinalização tátil (pavimento) em braile para corrimão | un | 18.68 | 1.21 | 19.89 | CPOS- 176 | 25.7993
30.06.030 |  | Anel de borracha para sinalização tátil para corrimão, diâmetro de 4,5 cm | un | 25.1 | 1.21 | 26.31 | CPOS- 176 | 34.1267
30.06.050 |  | Tinta acrílica para sinalização visual de piso, com acabamento microtexturizado e antiderrapante | m | 26.21 | 17.59 | 43.8 | CPOS- 176 | 56.813
30.06.061 |  | Sistema de alarme PNE com indicador áudiovisual, para pessoas com mobilidade reduzida ou cadeirante | cj | 386.67 | 19.18 | 405.85 | CPOS- 176 | 526.428
30.06.064 |  | Sistema de alarme PNE com indicador áudiovisual, sistema sem fio (Wireless), para pessoas com mobilidade reduzida ou cadeirante | cj | 475.17 | 19.18 | 494.35 | CPOS- 176 | 641.2214
30.06.080 |  | Placa de identificação em alumínio para WC, com desenho universal de acessibilidade | un | 22.79 | 3.12 | 25.91 | CPOS- 176 | 33.6079
30.06.090 |  | Placa de identificação para estacionamento, com desenho universal de acessibilidade, tipo pedestal | un | 476.66 | 3.9 | 480.56 | CPOS- 176 | 623.3344
30.06.100 |  | Sinalização com pictograma para vaga de estacionamento | un | 149.24 | 61.55 | 210.79 | CPOS- 176 | 273.4157
30.06.110 |  | Sinalização com pictograma para vaga de estacionamento, com faixas demarcatórias | un | 243.37 | 140.68 | 384.05 | CPOS- 176 | 498.1513
30.06.124 |  | Sinalização com pictograma autoadesivo em policarbonato para piso 80 cm x 120 cm - área de resgate | un | 164.13 | 17.3 | 181.43 | CPOS- 176 | 235.3329
30.06.132 |  | Placa de sinalização tátil em poliestireno com alto relevo em braile, para identificação de pavimentos | un | 15.66 | 3.12 | 18.78 | CPOS- 176 | 24.3595
30.08 | Aparelhos sanitários | [5 empty] | CPOS- 176 | 0
30.08.030 |  | Assento articulado para banho, em alumínio com pintura epóxi de 700 x 450 mm | un | 668.4 | 3.9 | 672.3 | CPOS- 176 | 872.0403
30.08.040 |  | Lavatório de louça para canto sem coluna para pessoas com mobilidade reduzida | un | 819.98 | 53.94 | 873.92 | CPOS- 176 | 1133.5616
30.08.050 |  | Trocador acessível em MDF com revestimento em laminado melamínico de 180x80cm | un | 1672.8 | 281.26 | 1954.06 | CPOS- 176 | 2534.6112
30.08.060 |  | Bacia sifonada de louça para pessoas com mobilidade reduzida - 6 litros | un | 544.68 | 46.14 | 590.82 | CPOS- 176 | 766.3526
30.14 | Elevador e plataforma | [5 empty] | CPOS- 176 | 0
30.14.010 |  | Elevador de uso restrito a pessoas com mobilidade reduzida com 02 paradas, capacidade de 225 kg - uso interno em alvenaria | cj | 74963.78 | 0 | 74963.78 | CPOS- 176 | 97235.519
30.14.020 |  | Elevador de uso restrito a pessoas com mobilidade reduzida com 03 paradas, capacidade de 225 kg - uso interno em alvenaria | cj | 87669.21 | 0 | 87669.21 | CPOS- 176 | 113715.7323
30.14.030 |  | Plataforma para elevação até 2,00 m, nas dimensões de 900 x 1400 mm, capacidade de 250 kg- percurso até 1,00 m de altura | cj | 35208.87 | 0 | 35208.87 | CPOS- 176 | 45669.4253
30.14.040 |  | Plataforma para elevação até 2,00 m, nas dimensões de 900 x 1400 mm, capacidade de 250 kg - percurso superior a 1,00 m de altura | cj | 38652.71 | 0 | 38652.71 | CPOS- 176 | 50136.4301
32 | IMPERMEABILIZAÇÃO, PROTEÇÃO E JUNTA | [5 empty] | CPOS- 176 | 0
32.06 | Isolamentos térmicos / acústicos | [5 empty] | CPOS- 176 | 0
32.06.010 |  | Lã de vidro e/ou lã de rocha com espessura de 1´ | m² | 12.97 | 3.12 | 16.09 | CPOS- 176 | 20.8703
32.06.030 |  | Lã de vidro e/ou lã de rocha com espessura de 2´ | m² | 18.13 | 3.12 | 21.25 | CPOS- 176 | 27.5634
32.06.120 |  | Argila expandida | m³ | 340.94 | 43.68 | 384.62 | CPOS- 176 | 498.8906
32.06.130 |  | Espuma flexível de poliuretano poliéter/poliéster para absorção acústica, espessura de 50 mm | m² | 77.37 | 5.74 | 83.11 | CPOS- 176 | 107.802
32.06.151 |  | Lâmina refletiva revestida com dupla face em alumínio, dupla malha de reforço e laminação entre camadas, para isolação térmica | m² | 11.59 | 8.47 | 20.06 | CPOS- 176 | 26.0198
32.06.231 |  | Película de controle solar refletiva na cor prata, para aplicação em vidros | m² | 72.7 | 0 | 72.7 | CPOS- 176 | 94.2992
32.06.380 |  | Isolamento acústico em placas de espuma semirrígida, com uma camada de manta HD, espessura de 50 mm | m² | 557.84 | 0 | 557.84 | CPOS- 176 | 723.5743
32.06.396 |  | Manta termo-acústica em fibra cerâmica aluminizada, espessura de 38 mm | m² | 65.8 | 23.01 | 88.81 | CPOS- 176 | 115.1955
32.06.400 |  | Isolamento acústico em placas de espuma semirrígida incombustível, com superfície em cunhas anecóicas, espessura de 50 mm | m² | 240.21 | 0 | 240.21 | CPOS- 176 | 311.5764
32.07 | Junta de dilatação | [5 empty] | CPOS- 176 | 0
32.07.040 |  | Junta plástica de 3/4´ x 1/8´ | m | 1.17 | 5.69 | 6.86 | CPOS- 176 | 8.8981
32.07.060 |  | Junta de latão bitola de 1/8´ | m | 39.77 | 5.69 | 45.46 | CPOS- 176 | 58.9662
32.07.090 |  | Junta de dilatação ou vedação com mastique de silicone, 1,0 x 0,5 cm - inclusive guia de apoio em polietileno | m | 4.02 | 2.38 | 6.4 | CPOS- 176 | 8.3014
32.07.110 |  | Junta a base de asfalto oxidado a quente | cm³ | 0.09 | 0.05 | 0.14 | CPOS- 176 | 0.18159
32.07.120 |  | Mangueira plástica flexível para junta de dilatação | m | 3.54 | 3.79 | 7.33 | CPOS- 176 | 9.5077
32.07.160 |  | Junta de dilatação elástica a base de poliuretano | cm³ | 0.11 | 0.09 | 0.2 | CPOS- 176 | 0.25942
32.07.230 |  | Perfil de acabamento com borracha termoplástica vulcanizada contínua flexível, para junta de dilatação de embutir - piso-piso | m | 228.38 | 3.46 | 231.84 | CPOS- 176 | 300.7197
32.07.240 |  | Perfil de acabamento com borracha termoplástica vulcanizada contínua flexível, para junta de dilatação de embutir - piso-parede | m | 229.43 | 3.46 | 232.89 | CPOS- 176 | 302.0816
32.07.250 |  | Perfil de acabamento com borracha termoplástica vulcanizada contínua flexível, para junta de dilatação de embutir - parede-parede ou forro-forro | m | 141.23 | 3.46 | 144.69 | CPOS- 176 | 187.6774
32.07.260 |  | Perfil de acabamento com borracha termoplástica vulcanizada contínua flexível, para junta de dilatação de embutir - parede-parede ou forro-forro - canto | m | 141.23 | 3.46 | 144.69 | CPOS- 176 | 187.6774
32.08 | Junta de dilatação estrutural | [5 empty] | CPOS- 176 | 0
32.08.010 |  | Junta estrutural com poliestireno expandido de alta densidade P-III, espessura de 10 mm | m² | 6.75 | 2.34 | 9.09 | CPOS- 176 | 11.7906
32.08.030 |  | Junta estrutural com poliestireno expandido de alta densidade P-III, espessura de 20 mm | m² | 12.44 | 2.34 | 14.78 | CPOS- 176 | 19.1711
32.08.050 |  | Junta estrutural com perfilado termoplástico em PVC, perfil O-12 | m | 44.91 | 16.07 | 60.98 | CPOS- 176 | 79.0972
32.08.060 |  | Junta estrutural com perfilado termoplástico em PVC, perfil O-22 | m | 94.44 | 16.07 | 110.51 | CPOS- 176 | 143.3425
32.08.070 |  | Junta estrutural com perfil elastomérico para fissuras, painéis e estruturas em geral, movimentação máxima 15 mm | m | 126.05 | 0 | 126.05 | CPOS- 176 | 163.4995
32.08.090 |  | Junta estrutural com perfil elastomérico para fissuras, painéis e estruturas em geral, movimentação máxima 30 mm | m | 259.25 | 0 | 259.25 | CPOS- 176 | 336.2732
32.08.110 |  | Junta estrutural com perfil elastomérico e lábios poliméricos para obras de arte, movimentação máxima 40 mm | m | 625.49 | 7.8 | 633.29 | CPOS- 176 | 821.4405
32.08.130 |  | Junta estrutural com perfil elastomérico e lábios poliméricos para obras de arte, movimentação máxima 55 mm | m | 825.21 | 7.8 | 833.01 | CPOS- 176 | 1080.4973
32.08.160 |  | Junta elástica estrutural de neoprene | m | 202 | 0 | 202 | CPOS- 176 | 262.0142
32.09 | Apoios e afins | [5 empty] | CPOS- 176 | 0
32.09.020 |  | Chapa de aço em bitolas medias | kg | 4.55 | 10.37 | 14.92 | CPOS- 176 | 19.3527
32.09.040 |  | Apoio em placa de neoprene fretado | dm³ | 113.93 | 6.91 | 120.84 | CPOS- 176 | 156.7416
32.10 | Envelope de concreto e proteção de tubos | [5 empty] | CPOS- 176 | 0
32.10.050 |  | Proteção anticorrosiva, a base de resina epóxi com alcatrão, para ramais sob a terra, com DN até 1´ | m | 2.26 | 2.11 | 4.37 | CPOS- 176 | 5.6683
32.10.060 |  | Proteção anticorrosiva, a base de resina epóxi com alcatrão, para ramais sob a terra, com DN acima de 1´ até 2´ | m | 4.51 | 4.21 | 8.72 | CPOS- 176 | 11.3107
32.10.070 |  | Proteção anticorrosiva, a base de resina epóxi com alcatrão, para ramais sob a terra, com DN acima de 2´ até 3´ | m | 6.77 | 6.32 | 13.09 | CPOS- 176 | 16.979
32.10.080 |  | Proteção anticorrosiva, a base de resina epóxi com alcatrão, para ramais sob a terra, com DN acima de 3´ até 4´ | m | 9.03 | 8.43 | 17.46 | CPOS- 176 | 22.6474
32.10.082 |  | Proteção anticorrosiva, a base de resina epóxi com alcatrão, para ramais sob a terra, com DN acima de 5´ até 6´ | m | 13.57 | 12.65 | 26.22 | CPOS- 176 | 34.01
32.10.090 |  | Proteção anticorrosiva, com fita adesiva, para ramais sob a terra, com DN até 1´ | m | 15.78 | 1.3 | 17.08 | CPOS- 176 | 22.1545
32.10.100 |  | Proteção anticorrosiva, com fita adesiva, para ramais sob a terra, com DN acima de 1´ até 2´ | m | 28.46 | 1.82 | 30.28 | CPOS- 176 | 39.2762
32.10.110 |  | Proteção anticorrosiva, com fita adesiva, para ramais sob a terra, com DN acima de 2´ até 3´ | m | 52.62 | 2.34 | 54.96 | CPOS- 176 | 71.2886
32.11 | Isolante térmico para tubos e dutos | [5 empty] | CPOS- 176 | 0
32.11.150 |  | Proteção para isolamento térmico em alumínio | m² | 18 | 8.82 | 26.82 | CPOS- 176 | 34.7882
32.11.200 |  | Isolamento térmico em polietileno expandido, espessura de 5 mm, para tubulação de 1/2´ (15 mm) | m | 0.7 | 8.82 | 9.52 | CPOS- 176 | 12.3484
32.11.210 |  | Isolamento térmico em polietileno expandido, espessura de 5 mm, para tubulação de 3/4´ (22 mm) | m | 0.92 | 8.82 | 9.74 | CPOS- 176 | 12.6338
32.11.220 |  | Isolamento térmico em polietileno expandido, espessura de 5 mm, para tubulação de 1´ (28 mm) | m | 1.24 | 8.82 | 10.06 | CPOS- 176 | 13.0488
32.11.230 |  | Isolamento térmico em polietileno expandido, espessura de 10 mm, para tubulação de 1 1/4´ (35 mm) | m | 1.24 | 8.82 | 10.06 | CPOS- 176 | 13.0488
32.11.240 |  | Isolamento térmico em polietileno expandido, espessura de 10 mm, para tubulação de 1 1/2´ (42 mm) | m | 3.37 | 8.82 | 12.19 | CPOS- 176 | 15.8116
32.11.250 |  | Isolamento térmico em polietileno expandido, espessura de 10 mm, para tubulação de 2´ (54 mm) | m | 4 | 8.82 | 12.82 | CPOS- 176 | 16.6288
32.11.270 |  | Isolamento térmico em espuma elastomérica, espessura de 9 a 12 mm, para tubulação de 1/4´ (cobre) | m | 3.86 | 8.82 | 12.68 | CPOS- 176 | 16.4472
32.11.280 |  | Isolamento térmico em espuma elastomérica, espessura de 9 a 12 mm, para tubulação de 1/2´ (cobre) | m | 4.11 | 8.82 | 12.93 | CPOS- 176 | 16.7715
32.11.290 |  | Isolamento térmico em espuma elastomérica, espessura de 9 a 12 mm, para tubulação de 5/8´ (cobre) ou 1/4´ (ferro) | m | 4.56 | 8.82 | 13.38 | CPOS- 176 | 17.3552
32.11.300 |  | Isolamento térmico em espuma elastomérica, espessura de 9 a 12 mm, para tubulação de 1´ (cobre) | m | 5.42 | 8.82 | 14.24 | CPOS- 176 | 18.4707
32.11.310 |  | Isolamento térmico em espuma elastomérica, espessura de 19 a 26 mm, para tubulação de 7/8´ (cobre) ou 1/2´ (ferro) | m | 11.33 | 8.82 | 20.15 | CPOS- 176 | 26.1366
32.11.320 |  | Isolamento térmico em espuma elastomérica, espessura de 19 a 26 mm, para tubulação de 1 1/8´ (cobre) ou 3/4´ (ferro) | m | 13.6 | 8.82 | 22.42 | CPOS- 176 | 29.081
32.11.330 |  | Isolamento térmico em espuma elastomérica, espessura de 19 a 26 mm, para tubulação de 1 3/8´ (cobre) ou 1´ (ferro) | m | 15.96 | 8.82 | 24.78 | CPOS- 176 | 32.1421
32.11.340 |  | Isolamento térmico em espuma elastomérica, espessura de 19 a 26 mm, para tubulação de 1 5/8´ (cobre) ou 1 1/4´ (ferro) | m | 18.31 | 8.82 | 27.13 | CPOS- 176 | 35.1903
32.11.350 |  | Isolamento térmico em espuma elastomérica, espessura de 19 a 26 mm, para tubulação de 1 1/2´ (ferro) | m | 21.89 | 8.82 | 30.71 | CPOS- 176 | 39.8339
32.11.360 |  | Isolamento térmico em espuma elastomérica, espessura de 19 a 26 mm, para tubulação de 2´ (ferro) | m | 24.38 | 8.82 | 33.2 | CPOS- 176 | 43.0637
32.11.370 |  | Isolamento térmico em espuma elastomérica, espessura de 19 a 26 mm, para tubulação de 2 1/2´ (ferro) | m | 29.83 | 8.82 | 38.65 | CPOS- 176 | 50.1329
32.11.380 |  | Isolamento térmico em espuma elastomérica, espessura de 19 a 26 mm, para tubulação de 3 1/2´ (cobre) ou 3´ (ferro) | m | 32.44 | 8.82 | 41.26 | CPOS- 176 | 53.5183
32.11.390 |  | Isolamento térmico em espuma elastomérica, espessura de 19 a 26 mm, para tubulação de 4´ (ferro) | m | 48.04 | 8.82 | 56.86 | CPOS- 176 | 73.7531
32.11.400 |  | Isolamento térmico em espuma elastomérica, espessura de 19 a 26 mm, para tubulação de 5´ (ferro) | m | 56.01 | 8.82 | 64.83 | CPOS- 176 | 84.091
32.11.410 |  | Isolamento térmico em espuma elastomérica, espessura de 19 a 26 mm, para tubulação de 6´ (ferro) | m | 79.02 | 8.82 | 87.84 | CPOS- 176 | 113.9373
32.11.420 |  | Manta em espuma elastomérica, espessura de 19 a 26 mm, para isolamento térmico de tubulação acima de 6´ | m² | 111.74 | 16.18 | 127.92 | CPOS- 176 | 165.925
32.11.430 |  | Isolamento térmico em espuma elastomérica, espessura de 19 a 26 mm, para tubulação de 3/8" (cobre) ou 1/8" (ferro) | m | 8.15 | 8.82 | 16.97 | CPOS- 176 | 22.0118
32.11.440 |  | Isolamento térmico em espuma elastomérica, espessura de 19 a 26 mm, para tubulação de 3/4" (cobre) ou 3/8" (ferro) | m | 9.8 | 8.82 | 18.62 | CPOS- 176 | 24.152
32.15 | Impermeabilização flexível com manta | [5 empty] | CPOS- 176 | 0
32.15.030 |  | Impermeabilização em manta asfáltica com armadura, tipo III-B, espessura de 3 mm | m² | 45.14 | 15.05 | 60.19 | CPOS- 176 | 78.0724
32.15.040 |  | Impermeabilização em manta asfáltica com armadura, tipo III-B, espessura de 4 mm | m² | 46.47 | 15.05 | 61.52 | CPOS- 176 | 79.7976
32.15.080 |  | Impermeabilização em manta asfáltica tipo III-B, espessura de 3 mm, face exposta em geotêxtil, com membrana acrílica | m² | 94.49 | 18.95 | 113.44 | CPOS- 176 | 147.143
32.15.100 |  | Impermeabilização em manta asfáltica plastomérica com armadura, tipo III, espessura de 4 mm, face exposta em geotêxtil com membrana acrílica | m² | 105.57 | 18.95 | 124.52 | CPOS- 176 | 161.5149
32.15.240 |  | Impermeabilização com manta asfáltica tipo III, anti raiz, espessura de 4 mm | m² | 96.45 | 0 | 96.45 | CPOS- 176 | 125.1053
32.16 | Impermeabilização flexível com membranas | [5 empty] | CPOS- 176 | 0
32.16.010 |  | Impermeabilização em pintura de asfalto oxidado com solventes orgânicos, sobre massa | m² | 6.13 | 6.24 | 12.37 | CPOS- 176 | 16.0451
32.16.020 |  | Impermeabilização em pintura de asfalto oxidado com solventes orgânicos, sobre metal | m² | 4.29 | 6.24 | 10.53 | CPOS- 176 | 13.6585
32.16.030 |  | Impermeabilização em membrana de asfalto modificado com elastômeros, na cor preta | m² | 29.45 | 6.24 | 35.69 | CPOS- 176 | 46.2935
32.16.040 |  | Impermeabilização em membrana de asfalto modificado com elastômeros, na cor preta e reforço em tela poliéster | m² | 43.54 | 17.3 | 60.84 | CPOS- 176 | 78.9156
32.16.050 |  | Impermeabilização em membrana à base de polímeros acrílicos, na cor branca | m² | 33.05 | 6.24 | 39.29 | CPOS- 176 | 50.9631
32.16.060 |  | Impermeabilização em membrana à base de polímeros acrílicos, na cor branca e reforço em tela poliéster | m² | 48.58 | 17.3 | 65.88 | CPOS- 176 | 85.4529
32.16.070 |  | Impermeabilização em membrana à base de resina termoplástica e cimentos aditivados com reforço em tela poliéster | m² | 27.84 | 20.42 | 48.26 | CPOS- 176 | 62.598
32.17 | Impermeabilização rígida | [5 empty] | CPOS- 176 | 0
32.17.010 |  | Impermeabilização em argamassa impermeável com aditivo hidrófugo | m³ | 296.82 | 269.88 | 566.7 | CPOS- 176 | 735.0666
32.17.012 |  | Impermeabilização em argamassa de concreto não estrutural com aditivo hidrófugo | m³ | 388.33 | 0 | 388.33 | CPOS- 176 | 503.7028
32.17.030 |  | Impermeabilização em argamassa polimérica para umidade e água de percolação | m² | 4.32 | 6.58 | 10.9 | CPOS- 176 | 14.1384
32.17.040 |  | Impermeabilização em argamassa polimérica com reforço em tela poliéster para pressão hidrostática positiva | m² | 10.95 | 13.15 | 24.1 | CPOS- 176 | 31.2601
32.17.050 |  | Impermeabilização com cimento cristalizante para umidade e água de percolação | m² | 7.65 | 6.58 | 14.23 | CPOS- 176 | 18.4577
32.17.060 |  | Impermeabilização com cimento cristalizante para pressão hidrostática positiva | m² | 15.29 | 13.15 | 28.44 | CPOS- 176 | 36.8895
32.17.070 |  | Impermeabilização anticorrosiva em membrana epoxídica com alcatrão de hulha, sobre massa | m² | 26.12 | 6.58 | 32.7 | CPOS- 176 | 42.4152
32.20 | Reparos, conservações e complementos - GRUPO 32 | [5 empty] | CPOS- 176 | 0
32.20.010 |  | Recolocação de argila expandida | m³ | 0 | 62.4 | 62.4 | CPOS- 176 | 80.939
32.20.020 |  | Aplicação de papel Kraft | m² | 2.56 | 3.12 | 5.68 | CPOS- 176 | 7.3675
32.20.050 |  | Tela em polietileno, malha hexagonal de 1/2´, para armadura de argamassa | m² | 1.89 | 3.12 | 5.01 | CPOS- 176 | 6.4985
32.20.060 |  | Tela galvanizada fio 24 BWG, malha hexagonal de 1/2´, para armadura de argamassa | m² | 7.55 | 3.12 | 10.67 | CPOS- 176 | 13.8401
33 | PINTURA | [5 empty] | CPOS- 176 | 0
33.01 | Preparo de base | [5 empty] | CPOS- 176 | 0
33.01.040 |  | Estucamento e lixamento de concreto deteriorado | m² | 5.72 | 26.78 | 32.5 | CPOS- 176 | 42.1557
33.01.050 |  | Estucamento e lixamento de concreto | m² | 3.3 | 26.78 | 30.08 | CPOS- 176 | 39.0168
33.01.060 |  | Imunizante para madeira | m² | 4.52 | 5.87 | 10.39 | CPOS- 176 | 13.4769
33.01.280 |  | Reparo de trincas rasas até 5,0 mm de largura, na massa | m | 17.06 | 17.59 | 34.65 | CPOS- 176 | 44.9445
33.01.350 |  | Preparo de base para superfície metálica com fundo antioxidante | m² | 5.26 | 6.58 | 11.84 | CPOS- 176 | 15.3577
33.02 | Massa corrida | [5 empty] | CPOS- 176 | 0
33.02.060 |  | Massa corrida a base de PVA | m² | 1.87 | 8.6 | 10.47 | CPOS- 176 | 13.5806
33.02.080 |  | Massa corrida à base de resina acrílica | m² | 3.03 | 8.6 | 11.63 | CPOS- 176 | 15.0853
33.02.120 |  | Massa corrida a óleo em superfície rebocada | m² | 10.17 | 8.6 | 18.77 | CPOS- 176 | 24.3466
33.03 | Pintura em superfícies de concreto / massa / gesso / pedras | [5 empty] | CPOS- 176 | 0
33.03.040 |  | Caiação em massa | m² | 0.58 | 8.8 | 9.38 | CPOS- 176 | 12.1668
33.03.220 |  | Tinta látex em elemento vazado | m² | 3.61 | 18.57 | 22.18 | CPOS- 176 | 28.7697
33.03.350 |  | Pintura especial em esmalte para lousa cor verde | m² | 4.98 | 15.82 | 20.8 | CPOS- 176 | 26.9797
33.03.740 |  | Resina acrílica plastificante | m² | 10.02 | 8.8 | 18.82 | CPOS- 176 | 24.4114
33.03.750 |  | Verniz acrílico | m² | 10.44 | 15.04 | 25.48 | CPOS- 176 | 33.0501
33.03.760 |  | Hidrorrepelente incolor para fachada à base de silano-siloxano oligomérico disperso em água | m² | 7.53 | 10.95 | 18.48 | CPOS- 176 | 23.9704
33.03.770 |  | Hidrorrepelente incolor para fachada à base de silano-siloxano oligomérico disperso em solvente | m² | 19.75 | 10.95 | 30.7 | CPOS- 176 | 39.821
33.03.780 |  | Verniz de proteção antipichação | m² | 15.54 | 15.04 | 30.58 | CPOS- 176 | 39.6653
33.05 | Pintura em superfícies de madeira | [5 empty] | CPOS- 176 | 0
33.05.010 |  | Verniz fungicida para madeira | m² | 5.09 | 10.95 | 16.04 | CPOS- 176 | 20.8055
33.05.020 |  | Enceramento de superfície de madeira à boneca | m² | 9.66 | 16.03 | 25.69 | CPOS- 176 | 33.3225
33.05.120 |  | Esmalte em rodapés, baguetes ou molduras de madeira | m | 1.87 | 1.95 | 3.82 | CPOS- 176 | 4.9549
33.05.330 |  | Verniz em superfície de madeira | m² | 5.53 | 12.51 | 18.04 | CPOS- 176 | 23.3997
33.05.360 |  | Verniz em rodapés, baguetes ou molduras de madeira | m | 1.46 | 1.57 | 3.03 | CPOS- 176 | 3.9302
33.06 | Pintura em pisos | [5 empty] | CPOS- 176 | 0
33.06.020 |  | Acrílico para quadras e pisos cimentados | m² | 2.64 | 15.04 | 17.68 | CPOS- 176 | 22.9327
33.07 | Pintura em estruturas metálicas | [5 empty] | CPOS- 176 | 0
33.07.102 |  | Esmalte a base de água em estrutura metálica | m² | 6.88 | 28.13 | 35.01 | CPOS- 176 | 45.4115
33.07.130 |  | Pintura epóxi bicomponente em estruturas metálicas | kg | 4.26 | 0 | 4.26 | CPOS- 176 | 5.5256
33.07.140 |  | Pintura com esmalte alquídico em estrutura metálica | kg | 2.77 | 0 | 2.77 | CPOS- 176 | 3.593
33.07.303 |  | Proteção passiva contra incêndio com tinta intumescente, com tempo requerido de resistência ao fogo TRRF = 60 min - aplicação em estrutura metálica | m² | 67.85 | 143.63 | 211.48 | CPOS- 176 | 274.3107
33.07.304 |  | Proteção passiva contra incêndio com tinta intumescente, com tempo requerido de resistência ao fogo TRRF = 120 min - aplicação em estrutura metálica | m² | 304.03 | 166.49 | 470.52 | CPOS- 176 | 610.3115
33.09 | Pintura de sinalização | [5 empty] | CPOS- 176 | 0
33.09.020 |  | Borracha clorada para faixas demarcatórias | m | 1.16 | 1.13 | 2.29 | CPOS- 176 | 2.9704
33.10 | Pintura em superfície de concreto/massa/gesso/pedras, inclusive preparo | [5 empty] | CPOS- 176 | 0
33.10.010 |  | Tinta látex antimofo em massa, inclusive preparo | m² | 4.28 | 15.04 | 19.32 | CPOS- 176 | 25.06
33.10.020 |  | Tinta látex em massa, inclusive preparo | m² | 5.51 | 15.04 | 20.55 | CPOS- 176 | 26.6554
33.10.030 |  | Tinta acrílica antimofo em massa, inclusive preparo | m² | 6.69 | 15.04 | 21.73 | CPOS- 176 | 28.186
33.10.041 |  | Esmalte à base de água em massa, inclusive preparo | m² | 8.33 | 15.04 | 23.37 | CPOS- 176 | 30.3132
33.10.050 |  | Tinta acrílica em massa, inclusive preparo | m² | 6.41 | 15.04 | 21.45 | CPOS- 176 | 27.8228
33.10.060 |  | Epóxi em massa, inclusive preparo | m² | 39.94 | 31.66 | 71.6 | CPOS- 176 | 92.8724
33.10.070 |  | Borracha clorada em massa, inclusive preparo | m² | 13.15 | 15.04 | 28.19 | CPOS- 176 | 36.5652
33.10.100 |  | Textura acrílica para uso interno / externo, inclusive preparo | m² | 9.62 | 21.1 | 30.72 | CPOS- 176 | 39.8469
33.10.120 |  | Proteção passiva contra incêndio com tinta intumescente, tempo requerido de resistência ao fogo TRRF = 60 minutos - aplicação em painéis de gesso acartonado | m² | 203 | 0 | 203 | CPOS- 176 | 263.3113
33.10.130 |  | Proteção passiva contra incêndio com tinta indumescente, tempo requerido de resistência ao fogo TRRF = 120 minutos - aplicação em painéis de gesso acartonado | m² | 402.5 | 0 | 402.5 | CPOS- 176 | 522.0828
33.11 | Pintura em superfície metálica, inclusive preparo | [5 empty] | CPOS- 176 | 0
33.11.050 |  | Esmalte à base água em superfície metálica, inclusive preparo | m² | 10.49 | 21.1 | 31.59 | CPOS- 176 | 40.9754
33.12 | Pintura em superfície de madeira, inclusive preparo | [5 empty] | CPOS- 176 | 0
33.12.011 |  | Esmalte à base de água em madeira, inclusive preparo | m² | 10.75 | 21.1 | 31.85 | CPOS- 176 | 41.3126
34 | PAISAGISMO E FECHAMENTOS | [5 empty] | CPOS- 176 | 0
34.01 | Preparação de solo | [5 empty] | CPOS- 176 | 0
34.01.010 |  | Terra vegetal orgânica comum | m³ | 98.02 | 39 | 137.02 | CPOS- 176 | 177.7286
34.01.020 |  | Limpeza e regularização de áreas para ajardinamento (jardins e canteiros) | m² | 0 | 1.56 | 1.56 | CPOS- 176 | 2.0235
34.02 | Vegetação rasteira | [5 empty] | CPOS- 176 | 0
34.02.020 |  | Plantio de grama batatais em placas (praças e áreas abertas) | m² | 6.24 | 2.63 | 8.87 | CPOS- 176 | 11.5053
34.02.040 |  | Plantio de grama batatais em placas (jardins e canteiros) | m² | 5.86 | 3.95 | 9.81 | CPOS- 176 | 12.7246
34.02.070 |  | Forração com Lírio Amarelo, mínimo 18 mudas / m² - h= 0,50 m | m² | 49.94 | 5.02 | 54.96 | CPOS- 176 | 71.2886
34.02.080 |  | Plantio de grama São Carlos em placas (jardins e canteiros) | m² | 7.72 | 3.95 | 11.67 | CPOS- 176 | 15.1372
34.02.090 |  | Forração com Hera Inglesa, mínimo 18 mudas / m² - h= 0,15 m | m² | 28.34 | 5.02 | 33.36 | CPOS- 176 | 43.2713
34.02.100 |  | Plantio de grama esmeralda em placas (jardins e canteiros) | m² | 5.44 | 3.95 | 9.39 | CPOS- 176 | 12.1798
34.02.110 |  | Forração com clorofito, mínimo de 20 mudas / m² - h= 0,15 m | m² | 30.92 | 5.02 | 35.94 | CPOS- 176 | 46.6178
34.02.400 |  | Plantio de grama pelo processo hidrossemeadura | m² | 5.44 | 0 | 5.44 | CPOS- 176 | 7.0562
34.03 | Vegetação arbustiva | [5 empty] | CPOS- 176 | 0
34.03.020 |  | Arbusto Azaléa - h= 0,60 a 0,80 m | un | 26.89 | 2.89 | 29.78 | CPOS- 176 | 38.6276
34.03.120 |  | Arbusto Moréia - h= 0,50 m | un | 23.24 | 2.89 | 26.13 | CPOS- 176 | 33.8932
34.03.130 |  | Arbusto Alamanda - h= 0,60 a 0,80 m | un | 21.26 | 2.89 | 24.15 | CPOS- 176 | 31.325
34.03.150 |  | Arbusto Curcúligo - h= 0,60 a 0,80 m | un | 28.77 | 2.89 | 31.66 | CPOS- 176 | 41.0662
34.04 | Árvores | [5 empty] | CPOS- 176 | 0
34.04.050 |  | Árvore ornamental tipo Pata de Vaca - h= 2,00 m | un | 58.06 | 25.1 | 83.16 | CPOS- 176 | 107.8668
34.04.130 |  | Árvore ornamental tipo Ipê Amarelo - h= 2,00 m | un | 55.48 | 25.1 | 80.58 | CPOS- 176 | 104.5203
34.04.160 |  | Árvore ornamental tipo Areca Bambu - h= 2,00 m | un | 63.09 | 25.1 | 88.19 | CPOS- 176 | 114.3912
34.04.164 |  | Árvore ornamental tipo Falso barbatimão - h = 2,00 m | un | 128.09 | 2.83 | 130.92 | CPOS- 176 | 169.8163
34.04.166 |  | Árvore ornamental tipo Aroeira salsa - h= 2,00 m | un | 59.49 | 2.83 | 62.32 | CPOS- 176 | 80.8353
34.04.280 |  | Árvore ornamental tipo Manacá-da-serra | un | 79.03 | 25.1 | 104.13 | CPOS- 176 | 135.067
34.04.360 |  | Árvore ornamental tipo coqueiro Jerivá - h= 4,00 m | un | 187.33 | 25.1 | 212.43 | CPOS- 176 | 275.543
34.04.370 |  | Árvore ornamental tipo Quaresmeira (Tibouchina granulosa) - h= 1,50 / 2,00 m | un | 38.75 | 25.1 | 63.85 | CPOS- 176 | 82.8198
34.05 | Cercas e fechamentos | [5 empty] | CPOS- 176 | 0
34.05.010 |  | Cerca em arame farpado com mourões de eucalipto | m | 30.26 | 25.1 | 55.36 | CPOS- 176 | 71.8075
34.05.020 |  | Cerca em arame farpado com mourões de concreto | m | 16.87 | 25.1 | 41.97 | CPOS- 176 | 54.4393
34.05.030 |  | Cerca em arame farpado com mourões de concreto, com ponta inclinada | m | 22.57 | 25.1 | 47.67 | CPOS- 176 | 61.8328
34.05.032 |  | Cerca em arame farpado com mourões de concreto, com ponta inclinada - 12 fiadas | m | 23.94 | 25.1 | 49.04 | CPOS- 176 | 63.6098
34.05.050 |  | Cerca em tela de aço galvanizado de 2´, montantes em mourões de concreto com ponta inclinada e arame farpado | m | 91.27 | 40.26 | 131.53 | CPOS- 176 | 170.6076
34.05.080 |  | Alambrado em tela de aço galvanizado de 2´, montantes metálicos e arame farpado, até 4,00 m de altura | m² | 159.34 | 0 | 159.34 | CPOS- 176 | 206.6799
34.05.110 |  | Alambrado em tela de aço galvanizado de 2´, montantes metálicos e arame farpado, acima de 4,00 m de altura | m² | 141.27 | 0 | 141.27 | CPOS- 176 | 183.2413
34.05.120 |  | Alambrado em tela de aço galvanizado de 1´, montantes metálicos e arame farpado | m² | 132.27 | 0 | 132.27 | CPOS- 176 | 171.5674
34.05.170 |  | Barreira de proteção perimetral em aço inoxidável AISI 430, dupla | m | 29.37 | 0 | 29.37 | CPOS- 176 | 38.0958
34.05.210 |  | Alambrado em tela de aço galvanizado de 2´, montantes metálicos com extremo superior duplo e arame farpado, acima de 4,00 m de altura | m² | 140.03 | 0 | 140.03 | CPOS- 176 | 181.6329
34.05.260 |  | Gradil em aço galvanizado eletrofundido, malha 65 x 132 mm e pintura eletrostática | m² | 262.49 | 51.78 | 314.27 | CPOS- 176 | 407.6396
34.05.270 |  | Alambrado em tela de aço galvanizado de 2´, montantes metálicos retos | m² | 126.61 | 0 | 126.61 | CPOS- 176 | 164.2258
34.05.290 |  | Portão de abrir em grade de aço galvanizado eletrofundida, malha 65 x 132 mm, e pintura eletrostática | m² | 1274.47 | 77.31 | 1351.78 | CPOS- 176 | 1753.3938
34.05.300 |  | Portão de correr em grade de aço galvanizado eletrofundida, malha 65 x 132 mm, e pintura eletrostática | m² | 828.86 | 77.31 | 906.17 | CPOS- 176 | 1175.3931
34.05.310 |  | Gradil de ferro perfilado, tipo parque | m² | 301.85 | 30.37 | 332.22 | CPOS- 176 | 430.9226
34.05.320 |  | Portão de ferro perfilado, tipo parque | m² | 424.72 | 26.34 | 451.06 | CPOS- 176 | 585.0699
34.05.350 |  | Portão de abrir em gradil eletrofundido, malha 5 x 15 cm | m² | 1167.25 | 60.67 | 1227.92 | CPOS- 176 | 1592.735
34.05.360 |  | Gradil tela eletrosoldado, malha de 5 x 15cm, galvanizado | m² | 63.05 | 75.81 | 138.86 | CPOS- 176 | 180.1153
34.05.370 |  | Fechamento de divisa - mourão com placas pré moldadas | m | 99.25 | 40.53 | 139.78 | CPOS- 176 | 181.3086
34.13 | Corte, poda e remoção | [5 empty] | CPOS- 176 | 0
34.13.011 |  | Corte, recorte e remoção de árvore inclusive as raízes - diâmetro (DAP)>5cm<15cm | un | 111.75 | 121.76 | 233.51 | CPOS- 176 | 302.8858
34.13.021 |  | Corte, recorte e remoção de árvore inclusive as raízes - diâmetro (DAP)>15cm<30cm | un | 444.4 | 149.92 | 594.32 | CPOS- 176 | 770.8925
34.13.031 |  | Corte, recorte e remoção de árvore inclusive as raízes - diâmetro (DAP)>30cm<45cm | un | 1269.56 | 271.68 | 1541.24 | CPOS- 176 | 1999.1424
34.13.041 |  | Corte, recorte e remoção de árvore inclusive as raízes - diâmetro (DAP)>45cm<60cm | un | 1547.52 | 736.64 | 2284.16 | CPOS- 176 | 2962.7839
34.13.051 |  | Corte, recorte e remoção de árvore inclusive as raízes - diâmetro (DAP)>60cm<100cm | un | 3074.24 | 1473.28 | 4547.52 | CPOS- 176 | 5898.5882
34.13.060 |  | Corte, recorte e remoção de árvore inclusive as raízes - diâmetro (DAP) acima de 100 cm | un | 4516.64 | 1710.72 | 6227.36 | CPOS- 176 | 8077.5087
34.20 | Reparos, conservações e complementos - GRUPO 34 | [5 empty] | CPOS- 176 | 0
34.20.050 |  | Tela de arame galvanizado fio nº 22 BWG, malha de 2´, tipo galinheiro | m² | 4.35 | 6.08 | 10.43 | CPOS- 176 | 13.5288
34.20.080 |  | Tela de aço galvanizado fio nº 10 BWG, malha de 2´, tipo alambrado de segurança | m² | 39.82 | 8.42 | 48.24 | CPOS- 176 | 62.5721
34.20.110 |  | Recolocação de barreira de proteção perimetral, simples ou dupla | m | 10.49 | 0 | 10.49 | CPOS- 176 | 13.6066
34.20.160 |  | Recolocação de alambrado, com altura até 4,50 m | m² | 1.03 | 12.76 | 13.79 | CPOS- 176 | 17.887
34.20.170 |  | Recolocação de alambrado, com altura acima de 4,50 m | m² | 1.07 | 17.07 | 18.14 | CPOS- 176 | 23.5294
34.20.380 |  | Suporte para apoio de bicicletas em tubo de aço galvanizado, diâmetro de 2 1/2´ | un | 215.21 | 138.92 | 354.13 | CPOS- 176 | 459.342
34.20.390 |  | Grelha arvoreira em ferro fundido | m² | 519.06 | 17.3 | 536.36 | CPOS- 176 | 695.7126
35 | PLAYGROUND E EQUIPAMENTO RECREATIVO | [5 empty] | CPOS- 176 | 0
35.01 | Quadra e equipamento de esportes | [5 empty] | CPOS- 176 | 0
35.01.070 |  | Tela de arame galvanizado fio nº 12 BWG, malha de 2´ | m² | 26.67 | 5.19 | 31.86 | CPOS- 176 | 41.3256
35.01.150 |  | Trave oficial completa com rede para futebol de salão | cj | 994.69 | 124.49 | 1119.18 | CPOS- 176 | 1451.6884
35.01.160 |  | Tabela completa com suporte e rede para basquete | un | 1143.79 | 1563.38 | 2707.17 | CPOS- 176 | 3511.4702
35.01.170 |  | Poste oficial completo com rede para voleibol | cj | 903.93 | 124.49 | 1028.42 | CPOS- 176 | 1333.9636
35.01.550 |  | Piso em fibra de polipropileno corrugado para quadra de esportes, inclusive pintura | m² | 100.62 | 24.07 | 124.69 | CPOS- 176 | 161.7354
35.03 | Abrigo, guarita e quiosque | [5 empty] | CPOS- 176 | 0
35.03.030 |  | Cancela automática metálica com barreira de alumínio até 3,50 m | un | 2763.33 | 0 | 2763.33 | CPOS- 176 | 3584.3153
35.04 | Bancos | [5 empty] | CPOS- 176 | 0
35.04.020 |  | Banco contínuo em concreto vazado | m | 69.13 | 75.07 | 144.2 | CPOS- 176 | 187.0418
35.04.120 |  | Banco em concreto pré-moldado, comprimento 150 cm | un | 307.98 | 16.71 | 324.69 | CPOS- 176 | 421.1554
35.04.130 |  | Banco de madeira sobre alvenaria | m² | 102.22 | 45.53 | 147.75 | CPOS- 176 | 191.6465
35.04.140 |  | Banco em concreto pré-moldado com pés vazados, comprimento 200 cm | un | 338.65 | 23.5 | 362.15 | CPOS- 176 | 469.7448
35.04.150 |  | Banco em concreto pré-moldado com 3 pés, comprimento 300 cm | un | 619.08 | 35.25 | 654.33 | CPOS- 176 | 848.7314
35.05 | Equipamento recreativo | [5 empty] | CPOS- 176 | 0
35.05.200 |  | Centro de atividades em madeira rústica | cj | 2835.67 | 165.99 | 3001.66 | CPOS- 176 | 3893.4532
35.05.210 |  | Balanço duplo em madeira rústica | cj | 1227.3 | 165.99 | 1393.29 | CPOS- 176 | 1807.2365
35.05.220 |  | Gangorra dupla em madeira rústica | cj | 727.3 | 165.99 | 893.29 | CPOS- 176 | 1158.6865
35.05.240 |  | Gira-gira em ferro com assento de madeira (8 lugares) | cj | 1010.82 | 165.99 | 1176.81 | CPOS- 176 | 1526.4403
35.07 | Mastro para bandeiras | [5 empty] | CPOS- 176 | 0
35.07.020 |  | Plataforma com 3 mastros galvanizados, h= 7,00 m | cj | 3046.82 | 263.87 | 3310.69 | CPOS- 176 | 4294.296
35.07.030 |  | Plataforma com 3 mastros galvanizados, h= 9,00 m | cj | 4436.75 | 263.87 | 4700.62 | CPOS- 176 | 6097.1742
35.07.060 |  | Mastro para bandeira galvanizado, h= 9,00 m | un | 1468.83 | 38.97 | 1507.8 | CPOS- 176 | 1955.7674
35.07.070 |  | Mastro para bandeira galvanizado, h= 7,00 m | un | 1005.54 | 38.97 | 1044.51 | CPOS- 176 | 1354.8339
35.20 | Reparos, conservações e complementos - GRUPO 35 | [5 empty] | CPOS- 176 | 0
35.20.010 |  | Tela em poliamida (nylon), malha 10 x 10 cm, fio 2 mm | m² | 10.2 | 0 | 10.2 | CPOS- 176 | 13.2304
35.20.050 |  | Conjunto de 4 lixeiras para coleta seletiva, com tampa basculante, capacidade 50 litros | un | 463.8 | 25.94 | 489.74 | CPOS- 176 | 635.2418
36 | ENTRADA DE ENERGIA ELÉTRICA E TELEFONIA | [5 empty] | CPOS- 176 | 0
36.01 | Entrada de energia - componentes | [5 empty] | CPOS- 176 | 0
36.01.242 |  | Cubículo de média tensão, para uso ao tempo, classe 24 kV | cj | 96866.78 | 203.33 | 97070.11 | CPOS- 176 | 125909.6397
36.01.252 |  | Cubículo de média tensão, para uso ao tempo, classe 17,5 kV | cj | 71844.44 | 203.33 | 72047.77 | CPOS- 176 | 93453.1625
36.01.260 |  | Cubículo de entrada e medição para uso abrigado, classe 15 kV | cj | 84740.34 | 406.66 | 85147 | CPOS- 176 | 110444.1737
36.03 | Caixas de entrada / medição | [5 empty] | CPOS- 176 | 0
36.03.010 |  | Caixa de medição tipo II (300 x 560 x 200) mm, padrão concessionárias | un | 105.12 | 132.87 | 237.99 | CPOS- 176 | 308.6968
36.03.020 |  | Caixa de medição polifásica (500 x 600 x 200) mm, padrão concessionárias | un | 160.63 | 132.87 | 293.5 | CPOS- 176 | 380.6988
36.03.030 |  | Caixa de medição externa tipo ´L´ (900 x 600 x 270) mm, padrão Concessionárias | un | 419.5 | 153.36 | 572.86 | CPOS- 176 | 743.0567
36.03.050 |  | Caixa de medição externa tipo ´N´ (1300 x 1200 x 270) mm, padrão Concessionárias | un | 1537.78 | 153.36 | 1691.14 | CPOS- 176 | 2193.5777
36.03.060 |  | Caixa de medição externa tipo ´M´ (900 x 1200 x 270) mm, padrão Concessionárias | un | 1029.51 | 153.36 | 1182.87 | CPOS- 176 | 1534.3007
36.03.080 |  | Caixa para seccionadora tipo ´T´ (900 x 600 x 250) mm, padrão Concessionárias | un | 371.67 | 115.02 | 486.69 | CPOS- 176 | 631.2856
36.03.090 |  | Caixa de medição interna tipo ´A1´ (1000 x 1000 x 300) mm, padrão Concessionárias | un | 1684.54 | 159.85 | 1844.39 | CPOS- 176 | 2392.3583
36.03.120 |  | Caixa de proteção para transformador de corrente, (1000 x 750 x 300) mm, padrão Concessionárias | un | 520.01 | 153.36 | 673.37 | CPOS- 176 | 873.4282
36.03.130 |  | Caixa de proteção dos bornes do medidor, (300 x 250 x 90) mm, padrão Concessionárias | un | 65.65 | 76.68 | 142.33 | CPOS- 176 | 184.6162
36.03.150 |  | Caixa de entrada tipo ´E´ (560 x 350 x 210) mm - padrão Concessionárias | un | 119.33 | 132.87 | 252.2 | CPOS- 176 | 327.1286
36.03.160 |  | Caixa base lateral tipo ´N´ (1300 x 400 x 250) mm | un | 368.05 | 153.36 | 521.41 | CPOS- 176 | 676.3209
36.04 | Suporte (Braquet) | [5 empty] | CPOS- 176 | 0
36.04.010 |  | Suporte para 1 isolador de baixa tensão | un | 12.27 | 11.5 | 23.77 | CPOS- 176 | 30.8321
36.04.030 |  | Suporte para 2 isoladores de baixa tensão | un | 24.22 | 11.5 | 35.72 | CPOS- 176 | 46.3324
36.04.050 |  | Suporte para 3 isoladores de baixa tensão | un | 36.71 | 11.5 | 48.21 | CPOS- 176 | 62.5332
36.04.070 |  | Suporte para 4 isoladores de baixa tensão | un | 51.04 | 11.5 | 62.54 | CPOS- 176 | 81.1206
36.05 | Isoladores | [5 empty] | CPOS- 176 | 0
36.05.010 |  | Isolador tipo roldana para baixa tensão de 76 x 79 mm | un | 17.27 | 7.67 | 24.94 | CPOS- 176 | 32.3497
36.05.020 |  | Isolador tipo castanha incluindo grampo de sustentação | un | 18.15 | 7.67 | 25.82 | CPOS- 176 | 33.4911
36.05.040 |  | Isolador tipo disco para 15 kV de 6´ - 150 mm | un | 55.52 | 7.67 | 63.19 | CPOS- 176 | 81.9637
36.05.080 |  | Isolador tipo pino para 15 kV, inclusive pino (poste) | un | 34.22 | 28.75 | 62.97 | CPOS- 176 | 81.6784
36.05.100 |  | Isolador pedestal para 15 kV | un | 66.68 | 7.67 | 74.35 | CPOS- 176 | 96.4394
36.05.110 |  | Isolador pedestal para 25 kV | un | 91.92 | 7.67 | 99.59 | CPOS- 176 | 129.1782
36.06 | Muflas e terminais | [5 empty] | CPOS- 176 | 0
36.06.060 |  | Terminal modular (mufla) unipolar externo para cabo até 70 mm²/15 kV | cj | 381.37 | 19.18 | 400.55 | CPOS- 176 | 519.5534
36.06.080 |  | Terminal modular (mufla) unipolar interno para cabo até 70 mm²/15 kV | cj | 322.4 | 19.18 | 341.58 | CPOS- 176 | 443.0634
36.07 | Para-raios de média tensão | [5 empty] | CPOS- 176 | 0
36.07.010 |  | Para-raios de distribuição, classe 12 kV/5 kA, completo, encapsulado com polímero | un | 152.14 | 17.98 | 170.12 | CPOS- 176 | 220.6627
36.07.030 |  | Para-raios de distribuição, classe 12 kV/10 kA, completo, encapsulado com polímero | un | 165.83 | 17.98 | 183.81 | CPOS- 176 | 238.42
36.07.050 |  | Para-raios de distribuição, classe 15 kV/5 kA, completo, encapsulado com polímero | un | 159.19 | 17.98 | 177.17 | CPOS- 176 | 229.8072
36.07.060 |  | Para-raios de distribuição, classe 15 kV/10 kA, completo, encapsulado com polímero | un | 171.47 | 17.98 | 189.45 | CPOS- 176 | 245.7356
36.08 | Gerador e grupo gerador | [5 empty] | CPOS- 176 | 0
36.08.030 |  | Grupo gerador com potência de 250/228 kVA, variação de + ou - 5% - completo | un | 128194.7 | 1478.56 | 129673.26 | CPOS- 176 | 168199.1855
36.08.040 |  | Grupo gerador com potência de 350/320 kVA, variação de + ou - 10% - completo | un | 172943.81 | 1478.56 | 174422.37 | CPOS- 176 | 226243.2561
36.08.050 |  | Grupo gerador com potência de 88/80 kVA, variação de + ou - 10% - completo | un | 70741.16 | 1478.56 | 72219.72 | CPOS- 176 | 93676.1988
36.08.060 |  | Grupo gerador com potência de 165/150 kVA, variação de + ou - 5% - completo | un | 93030.91 | 1478.56 | 94509.47 | CPOS- 176 | 122588.2335
36.08.100 |  | Grupo gerador com potência de 55/50 kVA, variação de + ou - 10% - completo | un | 64109.66 | 789.25 | 64898.91 | CPOS- 176 | 84180.3762
36.08.110 |  | Grupo gerador com potência de 180/168 kVA, variação de + ou - 5% - completo | un | 114607.63 | 1478.56 | 116086.19 | CPOS- 176 | 150575.397
36.08.290 |  | Grupo gerador com potência de 563/513 kVA, variação de + ou - 10% - completo | un | 232592.92 | 1636.41 | 234229.33 | CPOS- 176 | 303818.8639
36.08.350 |  | Grupo gerador carenado com potência de 150/136 kVA, variação de + ou - 5% - completo | un | 113705.72 | 1478.56 | 115184.28 | CPOS- 176 | 149405.5296
36.08.360 |  | Grupo gerador carenado com potência de 460/434 kVA, variação de + ou - 10% - completo | un | 254696.14 | 1621.36 | 256317.5 | CPOS- 176 | 332469.4292
36.08.540 |  | Grupo gerador com potência de 460/434 kVA, variação de + ou - 10% - completo | un | 189305.08 | 1636.41 | 190941.49 | CPOS- 176 | 247670.2067
36.09 | Transformador de entrada | [5 empty] | CPOS- 176 | 0
36.09.020 |  | Transformador de potência trifásico de 225 kVA, classe 15 kV, a óleo | un | 14751.94 | 789.25 | 15541.19 | CPOS- 176 | 20158.4775
36.09.050 |  | Transformador de potência trifásico de 150 kVA, classe 15 kV, a óleo | un | 10725.14 | 789.25 | 11514.39 | CPOS- 176 | 14935.3153
36.09.060 |  | Transformador de potência trifásico de 500 kVA, classe 15 kV, a seco | un | 41617.78 | 1262.8 | 42880.58 | CPOS- 176 | 55620.4003
36.09.070 |  | Transformador de potência trifásico de 1000 kVA, classe 15 kV, a seco com cabine | un | 77135.07 | 1262.8 | 78397.87 | CPOS- 176 | 101689.8772
36.09.100 |  | Transformador de potência trifásico de 5 kVA, classe 0,6 kV, a seco com cabine | un | 3786.77 | 315.7 | 4102.47 | CPOS- 176 | 5321.3138
36.09.110 |  | Transformador de potência trifásico de 7,5 kVA, classe 0,6 kV, a seco com cabine | un | 4268.69 | 315.7 | 4584.39 | CPOS- 176 | 5946.4123
36.09.150 |  | Transformador de potência trifásico de 75 kVA, classe 15 kV, a óleo | un | 8294.67 | 789.25 | 9083.92 | CPOS- 176 | 11782.7526
36.09.170 |  | Transformador de potência trifásico de 300 kVA, classe 15 kV, a óleo | un | 17120.87 | 789.25 | 17910.12 | CPOS- 176 | 23231.2167
36.09.180 |  | Transformador de potência trifásico de 112,5 kVA, classe 15 kV, a óleo | un | 8407.53 | 789.25 | 9196.78 | CPOS- 176 | 11929.1433
36.09.220 |  | Transformador de potência trifásico de 500 kVA, classe 15 kV, a seco com cabine | un | 52242.73 | 1262.8 | 53505.53 | CPOS- 176 | 69402.023
36.09.230 |  | Transformador de potência trifásico de 30 kVA, classe 1,2 KV, a seco com cabine | un | 8843.89 | 315.7 | 9159.59 | CPOS- 176 | 11880.9042
36.09.250 |  | Transformador de potência trifásico de 500 kVA, classe 15 kV, a óleo | un | 33555.32 | 1262.8 | 34818.12 | CPOS- 176 | 45162.5835
36.09.300 |  | Transformador de potência trifásico de 750 kVA, classe 15 kV, a óleo | un | 38832.97 | 1262.8 | 40095.77 | CPOS- 176 | 52008.2233
36.09.360 |  | Transformador de potência trifásico de 750 kVA, classe 15 kV, a seco | un | 69416.25 | 1262.8 | 70679.05 | CPOS- 176 | 91677.7958
36.09.370 |  | Transformador de potência trifásico de 300 kVA, classe 15 kV, a seco | un | 39217.9 | 789.25 | 40007.15 | CPOS- 176 | 51893.2743
36.09.410 |  | Transformador de potência trifásico de 45 kVA, classe 15 kV, a seco | un | 12264 | 789.25 | 13053.25 | CPOS- 176 | 16931.3706
36.09.440 |  | Transformador de potência trifásico de 500 kVA, classe 15 kV, a óleo - tipo pedestal | un | 72877.55 | 1262.8 | 74140.35 | CPOS- 176 | 96167.448
36.09.480 |  | Transformador trifásico a seco de 112,5 kVA, encapsulado em resina epóxi sob vácuo | un | 17584.32 | 789.25 | 18373.57 | CPOS- 176 | 23832.3576
36.09.490 |  | Transformador trifásico a seco de 150 kVA, encapsulado em resina epóxi sob vácuo | un | 21822.46 | 789.25 | 22611.71 | CPOS- 176 | 29329.649
36.20 | Reparos, conservações e complementos - GRUPO 36 | [5 empty] | CPOS- 176 | 0
36.20.010 |  | Vergalhão de cobre eletrolítico, diâmetro de 3/8´ | m | 32.42 | 15.33 | 47.75 | CPOS- 176 | 61.9365
36.20.030 |  | União angular para vergalhão, diâmetro de 3/8´ | un | 36.65 | 7.67 | 44.32 | CPOS- 176 | 57.4875
36.20.040 |  | Bobina mínima para disjuntor (a óleo) | un | 905.64 | 49.97 | 955.61 | CPOS- 176 | 1239.5217
36.20.050 |  | Terminal para vergalhão, diâmetro de 3/8´ | un | 11.96 | 7.67 | 19.63 | CPOS- 176 | 25.4621
36.20.060 |  | Braçadeira para fixação de eletroduto, até 4´ | un | 1.87 | 5.75 | 7.62 | CPOS- 176 | 9.8839
36.20.070 |  | Prensa vergalhão ´T´, diâmetro de 3/8´ | un | 11.51 | 7.67 | 19.18 | CPOS- 176 | 24.8784
36.20.090 |  | Vara para manobra em cabine em fibra de vidro, para tensão até 36 kV | un | 358.09 | 0.78 | 358.87 | CPOS- 176 | 465.4903
36.20.100 |  | Bucha para passagem interna/externa com isolação para 15 kV | un | 286.73 | 19.18 | 305.91 | CPOS- 176 | 396.7959
36.20.120 |  | Chapa de ferro de 1,50 x 0,50 m para bucha de passagem | un | 118.96 | 19.18 | 138.14 | CPOS- 176 | 179.1814
36.20.140 |  | Cruzeta de madeira de 2400 mm | un | 161.04 | 107.88 | 268.92 | CPOS- 176 | 348.8161
36.20.180 |  | Luva isolante de borracha, acima de 10 até 20 kV | par | 400.7 | 0.78 | 401.48 | CPOS- 176 | 520.7597
36.20.200 |  | Mão francesa de 700 mm | un | 15.97 | 38.34 | 54.31 | CPOS- 176 | 70.4455
36.20.210 |  | Luva isolante de borracha, até 10 kV | par | 315.85 | 0.78 | 316.63 | CPOS- 176 | 410.7008
36.20.220 |  | Mudança de tap do transformador | un | 0 | 215.76 | 215.76 | CPOS- 176 | 279.8623
36.20.240 |  | Óleo para disjuntor | l | 11.66 | 0.63 | 12.29 | CPOS- 176 | 15.9414
36.20.260 |  | Óleo para transformador | l | 11.66 | 0.93 | 12.59 | CPOS- 176 | 16.3305
36.20.280 |  | Placa de advertência ´Perigo Alta Tensão´ em cabine primária, nas dimensões 400 x 300 mm, chapa 18 | un | 37.8 | 7.8 | 45.6 | CPOS- 176 | 59.1478
36.20.330 |  | Luva de couro para proteção de luva isolante | par | 33.07 | 0.78 | 33.85 | CPOS- 176 | 43.9068
36.20.340 |  | Sela para cruzeta de madeira | un | 9.89 | 53.94 | 63.83 | CPOS- 176 | 82.7939
36.20.350 |  | Caixa porta luvas em madeira, com tampa | un | 36.84 | 0.78 | 37.62 | CPOS- 176 | 48.7969
36.20.360 |  | Suporte de transformador em poste ou estaleiro | un | 95.29 | 107.88 | 203.17 | CPOS- 176 | 263.5318
36.20.380 |  | Tapete de borracha isolante elétrico de 1000 x 1000 mm | un | 269.3 | 0.78 | 270.08 | CPOS- 176 | 350.3208
36.20.540 |  | Cruzeta metálica de 2400 mm, para fixação de mufla ou para-raios | un | 318.98 | 107.88 | 426.86 | CPOS- 176 | 553.6801
36.20.560 |  | Dispositivo Soft Starter para motor 15 cv, trifásico 220 V | un | 1679.36 | 38.34 | 1717.7 | CPOS- 176 | 2228.0287
36.20.570 |  | Dispositivo Soft Starter para motor 25 cv, trifásico 220 V | un | 2530.95 | 38.34 | 2569.29 | CPOS- 176 | 3332.6261
36.20.580 |  | Dispositivo Soft Starter para motor 50 cv, trifásico 220 V | un | 3281.45 | 38.34 | 3319.79 | CPOS- 176 | 4306.0996
37 | QUADRO E PAINEL PARA ENERGIA ELÉTRICA E TELEFONIA | [5 empty] | CPOS- 176 | 0
37.01 | Quadro para telefonia embutir, proteção IP40 chapa nº 16msg | [5 empty] | CPOS- 176 | 0
37.01.020 |  | Quadro Telebrás de embutir de 200 x 200 x 120 mm | un | 39.59 | 66.01 | 105.6 | CPOS- 176 | 136.9738
37.01.080 |  | Quadro Telebrás de embutir de 400 x 400 x 120 mm | un | 81.13 | 92.1 | 173.23 | CPOS- 176 | 224.6966
37.01.120 |  | Quadro Telebrás de embutir de 600 x 600 x 120 mm | un | 143.86 | 118.17 | 262.03 | CPOS- 176 | 339.8791
37.01.160 |  | Quadro Telebrás de embutir de 800 x 800 x 120 mm | un | 243.07 | 146.54 | 389.61 | CPOS- 176 | 505.3631
37.01.220 |  | Quadro Telebrás de embutir de 1200 x 1200 x 120 mm | un | 448.14 | 196.45 | 644.59 | CPOS- 176 | 836.0977
37.02 | Quadro para telefonia de sobrepor, proteção IP 40 chapa nº 16msg | [5 empty] | CPOS- 176 | 0
37.02.020 |  | Quadro Telebrás de sobrepor de 200 x 200 x 120 mm | un | 50.58 | 57.52 | 108.1 | CPOS- 176 | 140.2165
37.02.060 |  | Quadro Telebrás de sobrepor de 400 x 400 x 120 mm | un | 99.11 | 76.68 | 175.79 | CPOS- 176 | 228.0172
37.02.100 |  | Quadro Telebrás de sobrepor de 600 x 600 x 120 mm | un | 185.79 | 95.86 | 281.65 | CPOS- 176 | 365.3282
37.02.140 |  | Quadro Telebrás de sobrepor de 800 x 800 x 120 mm | un | 284.76 | 115.02 | 399.78 | CPOS- 176 | 518.5546
37.03 | Quadro distribuição de luz e força de embutir universal | [5 empty] | CPOS- 176 | 0
37.03.200 |  | Quadro de distribuição universal de embutir, para disjuntores 16 DIN / 12 Bolt-on - 150 A - sem componentes | un | 283.59 | 114.64 | 398.23 | CPOS- 176 | 516.5441
37.03.210 |  | Quadro de distribuição universal de embutir, para disjuntores 24 DIN / 18 Bolt-on - 150 A - sem componentes | un | 326.06 | 114.64 | 440.7 | CPOS- 176 | 571.632
37.03.220 |  | Quadro de distribuição universal de embutir, para disjuntores 34 DIN / 24 Bolt-on - 150 A - sem componentes | un | 376.26 | 143.32 | 519.58 | CPOS- 176 | 673.9472
37.03.230 |  | Quadro de distribuição universal de embutir, para disjuntores 44 DIN / 32 Bolt-on - 150 A - sem componentes | un | 425.58 | 143.32 | 568.9 | CPOS- 176 | 737.9202
37.03.240 |  | Quadro de distribuição universal de embutir, para disjuntores 56 DIN / 40 Bolt-on - 225 A - sem componentes | un | 596.34 | 171.96 | 768.3 | CPOS- 176 | 996.5619
37.03.250 |  | Quadro de distribuição universal de embutir, para disjuntores 70 DIN / 50 Bolt-on - 225 A - sem componentes | un | 831.3 | 171.96 | 1003.26 | CPOS- 176 | 1301.3285
37.04 | Quadro distribuição de luz e força de sobrepor universal | [5 empty] | CPOS- 176 | 0
37.04.250 |  | Quadro de distribuição universal de sobrepor, para disjuntores 16 DIN / 12 Bolt-on - 150 A - sem componentes | un | 397.39 | 86 | 483.39 | CPOS- 176 | 627.0052
37.04.260 |  | Quadro de distribuição universal de sobrepor, para disjuntores 24 DIN / 18 Bolt-on - 150 A - sem componentes | un | 450.84 | 86 | 536.84 | CPOS- 176 | 696.3352
37.04.270 |  | Quadro de distribuição universal de sobrepor, para disjuntores 34 DIN / 24 Bolt-on - 150 A - sem componentes | un | 504.3 | 114.64 | 618.94 | CPOS- 176 | 802.8271
37.04.280 |  | Quadro de distribuição universal de sobrepor, para disjuntores 44 DIN / 32 Bolt-on - 150 A - sem componentes | un | 565.99 | 114.64 | 680.63 | CPOS- 176 | 882.8452
37.04.290 |  | Quadro de distribuição universal de sobrepor, para disjuntores 56 DIN / 40 Bolt-on - 225 A - sem componentes | un | 805.08 | 143.32 | 948.4 | CPOS- 176 | 1230.1696
37.04.300 |  | Quadro de distribuição universal de sobrepor, para disjuntores 70 DIN / 50 Bolt-on - 225 A - sem componentes | un | 1090.83 | 143.32 | 1234.15 | CPOS- 176 | 1600.816
37.06 | Painel autoportante | [5 empty] | CPOS- 176 | 0
37.06.010 |  | Painel autoportante em chapa de aço de 2 mm de espessura, com proteção mínima IP 54 - sem componentes | m² | 1567.19 | 101.67 | 1668.86 | CPOS- 176 | 2164.6783
37.10 | Barramentos | [5 empty] | CPOS- 176 | 0
37.10.010 |  | Barramento de cobre nu | kg | 48.08 | 6.82 | 54.9 | CPOS- 176 | 71.2108
37.11 | Bases | [5 empty] | CPOS- 176 | 0
37.11.020 |  | Base de fusível Diazed completa para 25 A | un | 24.37 | 11.5 | 35.87 | CPOS- 176 | 46.527
37.11.040 |  | Base de fusível Diazed completa para 63 A | un | 35.98 | 19.18 | 55.16 | CPOS- 176 | 71.548
37.11.060 |  | Base de fusível NH até 125 A, com fusível | un | 31.6 | 38.34 | 69.94 | CPOS- 176 | 90.7192
37.11.080 |  | Base de fusível NH até 250 A, com fusível | un | 101.01 | 38.34 | 139.35 | CPOS- 176 | 180.7509
37.11.100 |  | Base de fusível NH até 400 A, com fusível | un | 140.92 | 38.34 | 179.26 | CPOS- 176 | 232.5181
37.11.120 |  | Base de fusível tripolar de 15 kV | un | 578.41 | 46.01 | 624.42 | CPOS- 176 | 809.9352
37.11.140 |  | Base de fusível unipolar de 15 kV | un | 223.54 | 46.01 | 269.55 | CPOS- 176 | 349.6333
37.12 | Fusíveis | [5 empty] | CPOS- 176 | 0
37.12.020 |  | Fusível tipo NH 00 de 6 A até 160 A | un | 14.1 | 7.67 | 21.77 | CPOS- 176 | 28.2379
37.12.040 |  | Fusível tipo NH 1 de 36 A até 250 A | un | 37.54 | 7.67 | 45.21 | CPOS- 176 | 58.6419
37.12.060 |  | Fusível tipo NH 2 de 224 A até 400 A | un | 53.02 | 7.67 | 60.69 | CPOS- 176 | 78.721
37.12.080 |  | Fusível tipo NH 3 de 400 A até 630 A | un | 79.03 | 7.67 | 86.7 | CPOS- 176 | 112.4586
37.12.120 |  | Fusível tipo HH para 15 kV de 2,5 A até 50 A | un | 186.35 | 7.67 | 194.02 | CPOS- 176 | 251.6633
37.12.140 |  | Fusível tipo HH para 15 kV de 60 A até 100 A | un | 304.66 | 7.67 | 312.33 | CPOS- 176 | 405.1232
37.12.200 |  | Fusível diazed retardado de 2 A até 25 A | un | 3.54 | 7.67 | 11.21 | CPOS- 176 | 14.5405
37.12.220 |  | Fusível diazed retardado de 35 A até 63 A | un | 4.97 | 7.67 | 12.64 | CPOS- 176 | 16.3953
37.12.300 |  | Fusível em vidro para ´TP´ de 0,5 A | un | 26.75 | 1.92 | 28.67 | CPOS- 176 | 37.1879
37.13 | Disjuntores | [5 empty] | CPOS- 176 | 0
37.13.510 |  | Disjuntor fixo PVO trifásico, 17,5 kV, 630 A x 350 MVA, 50/60 Hz, com acessórios | un | 15962.38 | 240.75 | 16203.13 | CPOS- 176 | 21017.0799
37.13.520 |  | Disjuntor a seco aberto trifásico, 600 V de 800 A, 50/60 Hz, com acessórios | un | 21205.63 | 215.76 | 21421.39 | CPOS- 176 | 27785.685
37.13.530 |  | Disjuntor fixo PVO trifásico, 15 kV, 630 A x 350 MVA, com relé de proteção de sobrecorrente e transformadores de corrente | cj | 24615.9 | 318.05 | 24933.95 | CPOS- 176 | 32341.8265
37.13.550 |  | Disjuntor em caixa aberta tripolar extraível, 500V de 3200A, com acessórios | un | 49095.95 | 38.34 | 49134.29 | CPOS- 176 | 63732.0876
37.13.570 |  | Disjuntor em caixa aberta tripolar extraível, 500V de 4000A, com acessórios | un | 90713.16 | 38.34 | 90751.5 | CPOS- 176 | 117713.7707
37.13.600 |  | Disjuntor termomagnético, unipolar 127/220 V, corrente de 10 A até 30 A | un | 11.27 | 11.5 | 22.77 | CPOS- 176 | 29.535
37.13.610 |  | Disjuntor termomagnético, unipolar 127/220 V, corrente de 35 A até 50 A | un | 19.78 | 11.5 | 31.28 | CPOS- 176 | 40.5733
37.13.630 |  | Disjuntor termomagnético, bipolar 220/380 V, corrente de 10 A até 50 A | un | 69.43 | 23.01 | 92.44 | CPOS- 176 | 119.9039
37.13.640 |  | Disjuntor termomagnético, bipolar 220/380 V, corrente de 60 A até 100 A | un | 102.84 | 23.01 | 125.85 | CPOS- 176 | 163.24
37.13.650 |  | Disjuntor termomagnético, tripolar 220/380 V, corrente de 10 A até 50 A | un | 88.64 | 34.51 | 123.15 | CPOS- 176 | 159.7379
37.13.660 |  | Disjuntor termomagnético, tripolar 220/380 V, corrente de 60 A até 100 A | un | 109.45 | 34.51 | 143.96 | CPOS- 176 | 186.7305
37.13.690 |  | Disjuntor série universal, em caixa moldada, térmico e magnético fixos, bipolar 480 V, corrente de 60 A até 100 A | un | 316.59 | 38.34 | 354.93 | CPOS- 176 | 460.3797
37.13.700 |  | Disjuntor série universal, em caixa moldada, térmico e magnético fixos, bipolar 480/600 V, corrente de 125 A | un | 506.88 | 38.34 | 545.22 | CPOS- 176 | 707.2049
37.13.720 |  | Disjuntor série universal, em caixa moldada, térmico fixo e magnético ajustável, tripolar 600 V, corrente de 300 A até 400 A | un | 1717.6 | 76.68 | 1794.28 | CPOS- 176 | 2327.3606
37.13.730 |  | Disjuntor série universal, em caixa moldada, térmico fixo e magnético ajustável, tripolar 600 V, corrente de 500 A até 630 A | un | 2854.48 | 76.68 | 2931.16 | CPOS- 176 | 3802.0076
37.13.740 |  | Disjuntor série universal, em caixa moldada, térmico fixo e magnético ajustável, tripolar 600 V, corrente de 700 A até 800 A | un | 5355.41 | 76.68 | 5432.09 | CPOS- 176 | 7045.9639
37.13.760 |  | Disjuntor em caixa moldada, térmico e magnético ajustáveis, tripolar 630/690 V, faixa de ajuste de 440 até 630 A | un | 4162.91 | 76.68 | 4239.59 | CPOS- 176 | 5499.1722
37.13.770 |  | Disjuntor em caixa moldada, térmico e magnético ajustáveis, tripolar 1250/690 V, faixa de ajuste de 800 até 1250 A | un | 7737.53 | 76.68 | 7814.21 | CPOS- 176 | 10135.8118
37.13.780 |  | Disjuntor em caixa moldada, térmico e magnético ajustáveis, tripolar 1600/690 V, faixa de ajuste de 1000 até 1600 A | un | 10904.2 | 76.68 | 10980.88 | CPOS- 176 | 14243.2994
37.13.800 |  | Mini-disjuntor termomagnético, unipolar 127/220 V, corrente de 10 A até 32 A | un | 7.72 | 7.67 | 15.39 | CPOS- 176 | 19.9624
37.13.810 |  | Mini-disjuntor termomagnético, unipolar 127/220 V, corrente de 40 A até 50 A | un | 9.81 | 7.67 | 17.48 | CPOS- 176 | 22.6733
37.13.840 |  | Mini-disjuntor termomagnético, bipolar 220/380 V, corrente de 10 A até 32 A | un | 32.33 | 7.67 | 40 | CPOS- 176 | 51.884
37.13.850 |  | Mini-disjuntor termomagnético, bipolar 220/380 V, corrente de 40 A até 50 A | un | 35.45 | 7.67 | 43.12 | CPOS- 176 | 55.931
37.13.860 |  | Mini-disjuntor termomagnético, bipolar 220/380 V, corrente de 63 A | un | 44.04 | 7.67 | 51.71 | CPOS- 176 | 67.073
37.13.870 |  | Mini-disjuntor termomagnético, bipolar 400 V, corrente de 80 A até 100 A | un | 643.94 | 7.67 | 651.61 | CPOS- 176 | 845.2033
37.13.880 |  | Mini-disjuntor termomagnético, tripolar 220/380 V, corrente de 10 A até 32 A | un | 43.59 | 7.67 | 51.26 | CPOS- 176 | 66.4893
37.13.890 |  | Mini-disjuntor termomagnético, tripolar 220/380 V, corrente de 40 A até 50 A | un | 45.44 | 7.67 | 53.11 | CPOS- 176 | 68.889
37.13.900 |  | Mini-disjuntor termomagnético, tripolar 220/380 V, corrente de 63 A | un | 55.05 | 7.67 | 62.72 | CPOS- 176 | 81.3541
37.13.910 |  | Mini-disjuntor termomagnético, tripolar 400 V, corrente de 80 A até 125 A | un | 1010.78 | 7.67 | 1018.45 | CPOS- 176 | 1321.0315
37.13.920 |  | Disjuntor em caixa moldada, térmico ajustável e magnético fixo, tripolar 2000/1200 V, faixa de ajuste de 1600 até 2000 A | un | 23992.6 | 76.68 | 24069.28 | CPOS- 176 | 31220.2631
37.13.930 |  | Disjuntor em caixa moldada, térmico ajustável e magnético fixo, tripolar 2500/1200 V, faixa de ajuste de 2000 até 2500 A | un | 33143.18 | 76.68 | 33219.86 | CPOS- 176 | 43089.4804
37.13.940 |  | Disjuntor em caixa aberta tripolar extraível, 500 V de 6300 A, com acessórios | un | 200094.34 | 38.34 | 200132.68 | CPOS- 176 | 259592.0992
37.14 | Chave de baixa tensão | [5 empty] | CPOS- 176 | 0
37.14.050 |  | Chave comutadora, reversão sob carga, tetrapolar, sem porta fusível, para 100 A | un | 2085.95 | 38.34 | 2124.29 | CPOS- 176 | 2755.4166
37.14.300 |  | Chave seccionadora sob carga, tripolar, acionamento rotativo, com prolongador, sem porta-fusível, de 160 A | un | 1026.89 | 30.67 | 1057.56 | CPOS- 176 | 1371.7611
37.14.310 |  | Chave seccionadora sob carga, tripolar, acionamento rotativo, com prolongador, sem porta-fusível, de 250 A | un | 1189.63 | 30.67 | 1220.3 | CPOS- 176 | 1582.8511
37.14.320 |  | Chave seccionadora sob carga, tripolar, acionamento rotativo, com prolongador, sem porta-fusível, de 400 A | un | 1471.24 | 38.34 | 1509.58 | CPOS- 176 | 1958.0762
37.14.330 |  | Chave seccionadora sob carga, tripolar, acionamento rotativo, com prolongador, sem porta-fusível, de 630 A | un | 1949.58 | 46.01 | 1995.59 | CPOS- 176 | 2588.4798
37.14.340 |  | Chave seccionadora sob carga, tripolar, acionamento rotativo, com prolongador, sem porta-fusível, de 1000 A | un | 3073.89 | 57.52 | 3131.41 | CPOS- 176 | 4061.7519
37.14.350 |  | Chave seccionadora sob carga, tripolar, acionamento rotativo, com prolongador, sem porta-fusível, de 1250 A | un | 6567.34 | 57.52 | 6624.86 | CPOS- 176 | 8593.1059
37.14.410 |  | Chave seccionadora sob carga, tripolar, acionamento rotativo, com prolongador e porta-fusível até NH-00-125 A - sem fusíveis | un | 1353.87 | 30.67 | 1384.54 | CPOS- 176 | 1795.8868
37.14.420 |  | Chave seccionadora sob carga, tripolar, acionamento rotativo, com prolongador e porta-fusível até NH-00-160 A - sem fusíveis | un | 1279.73 | 30.67 | 1310.4 | CPOS- 176 | 1699.7198
37.14.430 |  | Chave seccionadora sob carga, tripolar, acionamento rotativo, com prolongador e porta-fusível até NH-1-250 A - sem fusíveis | un | 2356.91 | 30.67 | 2387.58 | CPOS- 176 | 3096.93
37.14.440 |  | Chave seccionadora sob carga, tripolar, acionamento rotativo, com prolongador e porta-fusível até NH-2-400 A - sem fusíveis | un | 2639.79 | 38.34 | 2678.13 | CPOS- 176 | 3473.8024
37.14.450 |  | Chave seccionadora sob carga, tripolar, acionamento rotativo, com prolongador e porta-fusível até NH-3-630 A - sem fusíveis | un | 5022.31 | 46.01 | 5068.32 | CPOS- 176 | 6574.1179
37.14.500 |  | Chave seccionadora sob carga, tripolar, acionamento tipo punho, com porta-fusível até NH-00-160 A - sem fusíveis | un | 223.5 | 30.67 | 254.17 | CPOS- 176 | 329.6839
37.14.510 |  | Chave seccionadora sob carga, tripolar, acionamento tipo punho, com porta-fusível até NH-1-250 A - sem fusíveis | un | 410.64 | 30.67 | 441.31 | CPOS- 176 | 572.4232
37.14.520 |  | Chave seccionadora sob carga, tripolar, acionamento tipo punho, com porta-fusível até NH-2-400 A - sem fusíveis | un | 574.34 | 38.34 | 612.68 | CPOS- 176 | 794.7072
37.14.530 |  | Chave seccionadora sob carga, tripolar, acionamento tipo punho, com porta-fusível até NH-3-630 A - sem fusíveis | un | 1201.21 | 46.01 | 1247.22 | CPOS- 176 | 1617.7691
37.14.600 |  | Chave comutadora, reversão sob carga, tripolar, sem porta fusível, para 400 A | un | 3661.66 | 46.01 | 3707.67 | CPOS- 176 | 4809.2188
37.14.610 |  | Chave comutadora, reversão sob carga, tripolar, sem porta fusível, para 600/630 A | un | 5141.23 | 57.52 | 5198.75 | CPOS- 176 | 6743.2986
37.14.620 |  | Chave comutadora, reversão sob carga, tripolar, sem porta fusível, para 1000 A | un | 7520.92 | 69.01 | 7589.93 | CPOS- 176 | 9844.8982
37.14.640 |  | Chave comutadora, reversão sob carga, tetrapolar, sem porta fusível, para 630 A / 690 V | un | 6422.69 | 88.31 | 6511 | CPOS- 176 | 8445.4181
37.14.830 |  | Barra de contato para chave seccionadora tipo NH3-630 A | un | 53.79 | 7.67 | 61.46 | CPOS- 176 | 79.7198
37.14.910 |  | Chave seccionadora tripolar, abertura sob carga seca até 160 A / 600 V | un | 166.18 | 30.67 | 196.85 | CPOS- 176 | 255.3341
37.15 | Chave de média tensão | [5 empty] | CPOS- 176 | 0
37.15.110 |  | Chave seccionadora tripolar sob carga para 400 A - 25 kV - com prolongador | un | 1626.71 | 186.81 | 1813.52 | CPOS- 176 | 2352.3168
37.15.120 |  | Chave seccionadora tripolar sob carga para 400 A - 15 kV - com prolongador | un | 1142.38 | 186.81 | 1329.19 | CPOS- 176 | 1724.0923
37.15.150 |  | Chave fusível base ´C´ para 15 kV/100 A, com capacidade de ruptura até 10 kA - com fusível | un | 240.26 | 68.93 | 309.19 | CPOS- 176 | 401.0503
37.15.160 |  | Chave fusível base ''C'' para 15 kV/200 A, com capacidade de ruptura até 10 kA - com fusível | un | 321.6 | 68.93 | 390.53 | CPOS- 176 | 506.5565
37.15.170 |  | Chave fusível base ''C'' para 25 kV/100 A, com capacidade de ruptura até 6,3 kA - com fusível | un | 279.17 | 68.93 | 348.1 | CPOS- 176 | 451.5205
37.15.200 |  | Chave seccionadora tripolar seca para 400 A - 15 kV - com prolongador | un | 956.15 | 186.81 | 1142.96 | CPOS- 176 | 1482.5334
37.15.210 |  | Chave seccionadora tripolar seca para 600 / 630 A - 15 kV - com prolongador | un | 1121.96 | 186.81 | 1308.77 | CPOS- 176 | 1697.6056
37.16 | Bus-way | [5 empty] | CPOS- 176 | 0
37.16.071 |  | Sistema de barramento blindado de 100 a 2500 A, trifásico, barra de cobre | Axm | 207.44 | 0.48 | 207.92 | CPOS- 176 | 269.693
37.17 | Dispositivo DR ou interruptor de corrente de fuga | [5 empty] | CPOS- 176 | 0
37.17.060 |  | Dispositivo diferencial residual de 25 A x 30 mA - 2 polos | un | 138.16 | 9.59 | 147.75 | CPOS- 176 | 191.6465
37.17.070 |  | Dispositivo diferencial residual de 40 A x 30 mA - 2 polos | un | 146.01 | 9.59 | 155.6 | CPOS- 176 | 201.8288
37.17.074 |  | Dispositivo diferencial residual de 25 A x 30 mA - 4 polos | un | 177.72 | 9.59 | 187.31 | CPOS- 176 | 242.9598
37.17.080 |  | Dispositivo diferencial residual de 40 A x 30 mA - 4 polos | un | 178.78 | 9.59 | 188.37 | CPOS- 176 | 244.3347
37.17.090 |  | Dispositivo diferencial residual de 63 A x 30 mA - 4 polos | un | 213.72 | 9.59 | 223.31 | CPOS- 176 | 289.6554
37.17.100 |  | Dispositivo diferencial residual de 80 A x 30 mA - 4 polos | un | 326.09 | 9.59 | 335.68 | CPOS- 176 | 435.4105
37.17.110 |  | Dispositivo diferencial residual de 100 A x 30 mA - 4 polos | un | 337.5 | 9.59 | 347.09 | CPOS- 176 | 450.2104
37.17.114 |  | Dispositivo diferencial residual de 125 A x 30 mA - 4 polos | un | 569.54 | 9.59 | 579.13 | CPOS- 176 | 751.1895
37.17.130 |  | Dispositivo diferencial residual de 25 A x 300 mA - 4 polos | un | 194.66 | 9.59 | 204.25 | CPOS- 176 | 264.9327
37.18 | Transformador de Potencial | [5 empty] | CPOS- 176 | 0
37.18.010 |  | Transformador de potencial monofásico até 1000 VA classe 15 kV, a seco, com fusíveis | un | 1843.66 | 58.14 | 1901.8 | CPOS- 176 | 2466.8248
37.18.020 |  | Transformador de potencial monofásico até 2000 VA classe 15 kV, a seco, com fusíveis | un | 2538.44 | 58.14 | 2596.58 | CPOS- 176 | 3368.0239
37.18.030 |  | Transformador de potencial monofásico até 500 VA classe 15 kV, a seco, sem fusíveis | un | 1386.82 | 58.14 | 1444.96 | CPOS- 176 | 1874.2576
37.19 | Transformador de corrente | [5 empty] | CPOS- 176 | 0
37.19.010 |  | Transformador de corrente 800-5 A, janela | un | 203.76 | 58.14 | 261.9 | CPOS- 176 | 339.7105
37.19.020 |  | Transformador de corrente 200-5 A até 600-5 A, janela | un | 192.03 | 58.14 | 250.17 | CPOS- 176 | 324.4955
37.19.030 |  | Transformador de corrente 1000-5 A até 1500-5 A, janela | un | 370.92 | 58.14 | 429.06 | CPOS- 176 | 556.5337
37.19.060 |  | Transformador de corrente 50-5 A até 150-5 A, janela | un | 94.49 | 58.14 | 152.63 | CPOS- 176 | 197.9764
37.19.080 |  | Transformador de corrente 2000-5 A até 2500-5 A - janela | un | 738.94 | 58.14 | 797.08 | CPOS- 176 | 1033.8925
37.20 | Reparos, conservações e complementos - GRUPO 37 | [5 empty] | CPOS- 176 | 0
37.20.010 |  | Isolador em epóxi de 1 kV para barramento | un | 16.99 | 5.75 | 22.74 | CPOS- 176 | 29.4961
37.20.030 |  | Régua de bornes para 9 polos de 600 V / 50 A | un | 20.05 | 1.92 | 21.97 | CPOS- 176 | 28.4973
37.20.080 |  | Barra de neutro e/ou terra | un | 13.76 | 5.75 | 19.51 | CPOS- 176 | 25.3064
37.20.090 |  | Recolocação de chave seccionadora tripolar de 125 A até 650 A, sem base fusível | un | 0 | 19.18 | 19.18 | CPOS- 176 | 24.8784
37.20.100 |  | Recolocação de fundo de quadro de distribuição, sem componentes | m² | 0 | 26.98 | 26.98 | CPOS- 176 | 34.9958
37.20.110 |  | Recolocação de quadro de distribuição de sobrepor, sem componentes | m² | 0 | 53.94 | 53.94 | CPOS- 176 | 69.9656
37.20.130 |  | Banco de medição para transformadores TC/TP, padrão Eletropaulo e/ou Cesp | un | 495.79 | 1.56 | 497.35 | CPOS- 176 | 645.1127
37.20.140 |  | Suporte fixo para transformadores de potencial | un | 140.52 | 3.9 | 144.42 | CPOS- 176 | 187.3272
37.20.150 |  | Placa de montagem em chapa de aço de 2,65 mm (12 MSG) | m² | 406.08 | 26.98 | 433.06 | CPOS- 176 | 561.7221
37.20.190 |  | Inversor de frequência para variação de velocidade em motores, potência de 0,25 a 20 cv | un | 4431.24 | 43.15 | 4474.39 | CPOS- 176 | 5803.7313
37.20.191 |  | Inversor de frequência para variação de velocidade em motores, potência de 25 a 30 CV | un | 10136.86 | 43.15 | 10180.01 | CPOS- 176 | 13204.491
37.20.193 |  | Inversor de frequência para variação de velocidade em motores, potência de 50 cv | un | 18768.8 | 43.15 | 18811.95 | CPOS- 176 | 24400.9803
37.20.210 |  | Punho de manobra com articulador de acionamento | un | 345.21 | 19.18 | 364.39 | CPOS- 176 | 472.6503
37.21 | Capacitor de potência | [5 empty] | CPOS- 176 | 0
37.21.010 |  | Capacitor de potência trifásico de 10 kVAr, 220 V/60 Hz, para correção de fator de potência | un | 701.36 | 19.18 | 720.54 | CPOS- 176 | 934.6124
37.22 | Transformador de comando | [5 empty] | CPOS- 176 | 0
37.22.010 |  | Transformador monofásico de comando de 200 VA classe 0,6 kV, a seco | un | 262.07 | 58.14 | 320.21 | CPOS- 176 | 415.3444
37.24 | Supressor de surto | [5 empty] | CPOS- 176 | 0
37.24.031 |  | Supressor de surto monofásico, Fase-Terra, In 4 a 11 kA, Imax. de surto de 12 até 15 kA | un | 64.39 | 21.86 | 86.25 | CPOS- 176 | 111.8749
37.24.032 |  | Supressor de surto monofásico, Fase-Terra, In > ou = 20 kA, Imax. de surto de 50 até 80 Ka | un | 120.66 | 21.86 | 142.52 | CPOS- 176 | 184.8627
37.24.040 |  | Supressor de surto monofásico, Neutro-Terra, In > ou = 20 kA, Imax. de surto de 65 até 80 kA | un | 140.49 | 21.86 | 162.35 | CPOS- 176 | 210.5842
37.25 | Disjuntores. | [5 empty] | CPOS- 176 | 0
37.25.090 |  | Disjuntor em caixa moldada tripolar, térmico e magnético fixos, tensão de isolamento 480/690V, de 10A a 60A | un | 398.9 | 63.33 | 462.23 | CPOS- 176 | 599.5585
37.25.100 |  | Disjuntor em caixa moldada tripolar, térmico e magnético fixos, tensão de isolamento 480/690V, de 70A até 150A | un | 345.41 | 63.33 | 408.74 | CPOS- 176 | 530.1767
37.25.110 |  | Disjuntor em caixa moldada tripolar, térmico e magnético fixos, tensão de isolamento 415/690V, de 175A a 250A | un | 452.75 | 63.33 | 516.08 | CPOS- 176 | 669.4074
37.25.200 |  | Disjuntor em caixa moldada bipolar, térmico e magnético fixos - 480 V, de 10 A a 50 A para 120/240 Vca - 25 KA e para 380/440 Vca - 18 KA | un | 328.79 | 63.33 | 392.12 | CPOS- 176 | 508.6189
37.25.210 |  | Disjuntor em caixa moldada bipolar, térmico e magnético fixos - 600 V, de 150 A para 120/240 Vca - 25 KA e para 380/440 Vca - 18 KA | un | 538.02 | 63.33 | 601.35 | CPOS- 176 | 780.0111
37.25.215 |  | Disjuntor fixo a vácuo de 15 a 17,5 kV, equipado com motorização de fechamento, com relê de proteção | cj | 25149.62 | 88.31 | 25237.93 | CPOS- 176 | 32736.119
38 | TUBULAÇÃO E CONDUTOR PARA ENERGIA ELÉTRICA E TELEFONIA BÁSICA | [5 empty] | CPOS- 176 | 0
38.01 | Eletroduto em PVC rígido roscável | [5 empty] | CPOS- 176 | 0
38.01.040 |  | Eletroduto de PVC rígido roscável de 3/4´ - com acessórios | m | 3.74 | 19.18 | 22.92 | CPOS- 176 | 29.7295
38.01.060 |  | Eletroduto de PVC rígido roscável de 1´ - com acessórios | m | 5.47 | 23.01 | 28.48 | CPOS- 176 | 36.9414
38.01.080 |  | Eletroduto de PVC rígido roscável de 1 1/4´ - com acessórios | m | 7.47 | 26.84 | 34.31 | CPOS- 176 | 44.5035
38.01.100 |  | Eletroduto de PVC rígido roscável de 1 1/2´ - com acessórios | m | 8.42 | 30.67 | 39.09 | CPOS- 176 | 50.7036
38.01.120 |  | Eletroduto de PVC rígido roscável de 2´ - com acessórios | m | 10.74 | 34.51 | 45.25 | CPOS- 176 | 58.6938
38.01.140 |  | Eletroduto de PVC rígido roscável de 2 1/2´ - com acessórios | m | 19.17 | 38.34 | 57.51 | CPOS- 176 | 74.5962
38.01.160 |  | Eletroduto de PVC rígido roscável de 3´ - com acessórios | m | 27.24 | 42.17 | 69.41 | CPOS- 176 | 90.0317
38.01.180 |  | Eletroduto de PVC rígido roscável de 4´ - com acessórios | m | 39.37 | 49.84 | 89.21 | CPOS- 176 | 115.7143
38.04 | Eletroduto galvanizado - médio | [5 empty] | CPOS- 176 | 0
38.04.040 |  | Eletroduto galvanizado, médio de 3/4´ - com acessórios | m | 6.36 | 23.01 | 29.37 | CPOS- 176 | 38.0958
38.04.060 |  | Eletroduto galvanizado, médio de 1´ - com acessórios | m | 7.6 | 26.84 | 34.44 | CPOS- 176 | 44.6721
38.04.080 |  | Eletroduto galvanizado, médio de 1 1/4´ - com acessórios | m | 11.83 | 30.67 | 42.5 | CPOS- 176 | 55.1268
38.04.100 |  | Eletroduto galvanizado, médio de 1 1/2´ - com acessórios | m | 14.53 | 34.51 | 49.04 | CPOS- 176 | 63.6098
38.04.120 |  | Eletroduto galvanizado, médio de 2´ - com acessórios | m | 17.4 | 38.34 | 55.74 | CPOS- 176 | 72.3004
38.04.140 |  | Eletroduto galvanizado, médio de 2 1/2´ - com acessórios | m | 30.08 | 46.01 | 76.09 | CPOS- 176 | 98.6963
38.04.160 |  | Eletroduto galvanizado, médio de 3´ - com acessórios | m | 35.99 | 57.52 | 93.51 | CPOS- 176 | 121.2918
38.04.180 |  | Eletroduto galvanizado, médio de 4´ - com acessórios | m | 53.3 | 69.01 | 122.31 | CPOS- 176 | 158.6483
38.05 | Eletroduto galvanizado - pesado | [5 empty] | CPOS- 176 | 0
38.05.040 |  | Eletroduto galvanizado, pesado de 3/4´ - com acessórios | m | 9.43 | 23.01 | 32.44 | CPOS- 176 | 42.0779
38.05.060 |  | Eletroduto galvanizado, pesado de 1´ - com acessórios | m | 12.56 | 26.84 | 39.4 | CPOS- 176 | 51.1057
38.05.090 |  | Eletroduto galvanizado, pesado de 1 1/4´ - com acessórios | m | 19.99 | 30.67 | 50.66 | CPOS- 176 | 65.7111
38.05.100 |  | Eletroduto galvanizado, pesado de 1 1/2´ - com acessórios | m | 23.46 | 34.51 | 57.97 | CPOS- 176 | 75.1929
38.05.120 |  | Eletroduto galvanizado, pesado de 2´ - com acessórios | m | 31.19 | 38.34 | 69.53 | CPOS- 176 | 90.1874
38.05.140 |  | Eletroduto galvanizado, pesado de 2 1/2´ - com acessórios | m | 43.37 | 46.01 | 89.38 | CPOS- 176 | 115.9348
38.05.160 |  | Eletroduto galvanizado, pesado de 3´ - com acessórios | m | 53.39 | 57.52 | 110.91 | CPOS- 176 | 143.8614
38.05.180 |  | Eletroduto galvanizado, pesado de 4´ - com acessórios | m | 74.78 | 69.01 | 143.79 | CPOS- 176 | 186.51
38.06 | Eletroduto galvanizado a quente - pesado | [5 empty] | CPOS- 176 | 0
38.06.020 |  | Eletroduto galvanizado a quente, pesado de 1/2´ - com acessórios | m | 10.47 | 19.18 | 29.65 | CPOS- 176 | 38.459
38.06.040 |  | Eletroduto galvanizado a quente, pesado de 3/4´ - com acessórios | m | 12.55 | 23.01 | 35.56 | CPOS- 176 | 46.1249
38.06.060 |  | Eletroduto galvanizado a quente, pesado de 1´ - com acessórios | m | 15.99 | 26.84 | 42.83 | CPOS- 176 | 55.5548
38.06.080 |  | Eletroduto galvanizado a quente, pesado de 1 1/4´ - com acessórios | m | 23.55 | 30.67 | 54.22 | CPOS- 176 | 70.3288
38.06.100 |  | Eletroduto galvanizado a quente, pesado de 1 1/2´ - com acessórios | m | 28.33 | 34.51 | 62.84 | CPOS- 176 | 81.5098
38.06.120 |  | Eletroduto galvanizado a quente, pesado de 2´ - com acessórios | m | 35.6 | 38.34 | 73.94 | CPOS- 176 | 95.9076
38.06.140 |  | Eletroduto galvanizado a quente, pesado de 2 1/2´ - com acessórios | m | 50.76 | 46.01 | 96.77 | CPOS- 176 | 125.5204
38.06.160 |  | Eletroduto galvanizado a quente, pesado de 3´ - com acessórios | m | 60.36 | 57.52 | 117.88 | CPOS- 176 | 152.9021
38.06.180 |  | Eletroduto galvanizado a quente, pesado de 4´ - com acessórios | m | 77.43 | 69.01 | 146.44 | CPOS- 176 | 189.9473
38.07 | Canaleta, perfilado e acessórios | [5 empty] | CPOS- 176 | 0
38.07.030 |  | Grampo tipo ´C´ diâmetro 3/8`, com balancim tamanho grande | cj | 5.1 | 9.59 | 14.69 | CPOS- 176 | 19.0544
38.07.050 |  | Tampa de pressão para perfilado de 38 x 38 mm | m | 3.36 | 1.92 | 5.28 | CPOS- 176 | 6.8487
38.07.120 |  | Saída final, diâmetro de 3/4´ | un | 0.56 | 5.75 | 6.31 | CPOS- 176 | 8.1847
38.07.130 |  | Saída lateral simples, diâmetro de 3/4´ | un | 1.42 | 6.89 | 8.31 | CPOS- 176 | 10.7789
38.07.134 |  | Saída lateral simples, diâmetro de 1´ | un | 1.23 | 6.89 | 8.12 | CPOS- 176 | 10.5325
38.07.140 |  | Saída superior, diâmetro de 3/4´ | un | 1.26 | 5.75 | 7.01 | CPOS- 176 | 9.0927
38.07.172 |  | Canaleta em PVC de 20 x 12 mm, inclusive acessórios | m | 3.13 | 11.5 | 14.63 | CPOS- 176 | 18.9766
38.07.200 |  | Vergalhão com rosca, porca e arruela de diâmetro 3/8´ (tirante) | m | 5.14 | 5.39 | 10.53 | CPOS- 176 | 13.6585
38.07.210 |  | Vergalhão com rosca, porca e arruela de diâmetro 1/4´ (tirante) | m | 2.39 | 5.39 | 7.78 | CPOS- 176 | 10.0914
38.07.216 |  | Vergalhão com rosca, porca e arruela de diâmetro 5/16´ (tirante) | m | 3.82 | 5.39 | 9.21 | CPOS- 176 | 11.9463
38.07.300 |  | Perfilado perfurado 38 x 38 mm em chapa 14 pré-zincada, com acessórios | m | 16.13 | 9.59 | 25.72 | CPOS- 176 | 33.3614
38.07.310 |  | Perfilado perfurado 38 x 76 mm em chapa 14 pré-zincada, com acessórios | m | 27.83 | 9.59 | 37.42 | CPOS- 176 | 48.5375
38.07.340 |  | Perfilado liso 38 x 38 mm - com acessórios | m | 21.32 | 9.59 | 30.91 | CPOS- 176 | 40.0934
38.07.700 |  | Canaleta aparente com tampa em PVC, autoextinguível, de 85 x 35 mm, com acessórios | m | 47.15 | 11.5 | 58.65 | CPOS- 176 | 76.0749
38.07.710 |  | Canaleta aparente com duas tampas em PVC, autoextinguível, de 120 x 35 mm, com acessórios | m | 67.65 | 13.42 | 81.07 | CPOS- 176 | 105.1559
38.07.720 |  | Canaleta aparente com duas tampas em PVC, autoextinguível, de 120 x 60 mm, com acessórios | m | 86.83 | 15.33 | 102.16 | CPOS- 176 | 132.5117
38.07.730 |  | Suporte com furos de tomada em PVC de 60 x 35 x 150 mm, para canaleta aparente | un | 7.04 | 1.56 | 8.6 | CPOS- 176 | 11.1551
38.07.740 |  | Suporte com furos de tomada em PVC de 85 x 35 x 150 mm, para canaleta aparente | un | 7.88 | 1.56 | 9.44 | CPOS- 176 | 12.2446
38.07.750 |  | Suporte com furos de tomada em PVC de 60 x 60 x 150 mm, para canaleta aparente | un | 7.47 | 1.56 | 9.03 | CPOS- 176 | 11.7128
38.10 | Duto fechado de piso e acessórios | [5 empty] | CPOS- 176 | 0
38.10.010 |  | Duto de piso liso em aço, medindo 2 x 25 x 70 mm, com acessórios | m | 26.6 | 11.5 | 38.1 | CPOS- 176 | 49.4195
38.10.020 |  | Duto de piso liso em aço, medindo 3 x 25 x 70 mm, com acessórios | m | 35.04 | 11.5 | 46.54 | CPOS- 176 | 60.367
38.10.024 |  | Caixa de derivação ou passagem, para cruzamento de duto, medindo 4 x 25 x 70 mm, sem cruzadora | un | 35.19 | 11.88 | 47.07 | CPOS- 176 | 61.0545
38.10.026 |  | Caixa de derivação ou passagem, para cruzamento de duto, medindo 12 x 25 x 70 mm, com cruzadora | un | 91.65 | 23.01 | 114.66 | CPOS- 176 | 148.7255
38.10.030 |  | Caixa de derivação ou passagem, para cruzamento de duto, medindo 16 x 25 x 70 mm, com cruzadora | un | 129.71 | 23.01 | 152.72 | CPOS- 176 | 198.0931
38.10.060 |  | Caixa de tomada e tampa basculante com rebaixo de 2 x (25 x 70 mm) | un | 105.93 | 7.31 | 113.24 | CPOS- 176 | 146.8836
38.10.070 |  | Caixa de tomada e tampa basculante com rebaixo de 3 x (25 x 70 mm) | un | 114.6 | 7.31 | 121.91 | CPOS- 176 | 158.1295
38.10.080 |  | Caixa de tomada e tampa basculante com rebaixo de 4 x (25 x 70 mm) | un | 254.98 | 7.31 | 262.29 | CPOS- 176 | 340.2164
38.10.090 |  | Suporte de tomada para caixas com 2, 3 ou 4 vias | un | 8.35 | 0.78 | 9.13 | CPOS- 176 | 11.8425
38.12 | Leitos e acessórios | [5 empty] | CPOS- 176 | 0
38.12.086 |  | Leito para cabos, tipo pesado, em aço galvanizado de 300 x 100 mm - com acessórios | m | 119.56 | 11.5 | 131.06 | CPOS- 176 | 169.9979
38.12.090 |  | Leito para cabos, tipo pesado, em aço galvanizado de 400 x 100 mm - com acessórios | m | 131.43 | 11.5 | 142.93 | CPOS- 176 | 185.3945
38.12.100 |  | Leito para cabos, tipo pesado, em aço galvanizado de 600 x 100 mm - com acessórios | m | 155.13 | 11.5 | 166.63 | CPOS- 176 | 216.1358
38.12.120 |  | Leito para cabos, tipo pesado, em aço galvanizado de 500 x 100 mm - com acessórios | m | 144.18 | 11.5 | 155.68 | CPOS- 176 | 201.9325
38.12.130 |  | Leito para cabos, tipo pesado, em aço galvanizado de 800 x 100 mm - com acessórios | m | 180.3 | 11.5 | 191.8 | CPOS- 176 | 248.7838
38.13 | Eletroduto em polietileno de alta densidade | [5 empty] | CPOS- 176 | 0
38.13.010 |  | Eletroduto corrugado em polietileno de alta densidade, DN= 30 mm, com acessórios | m | 6.39 | 1.54 | 7.93 | CPOS- 176 | 10.286
38.13.016 |  | Eletroduto corrugado em polietileno de alta densidade, DN= 40 mm, com acessórios | m | 7.56 | 1.54 | 9.1 | CPOS- 176 | 11.8036
38.13.020 |  | Eletroduto corrugado em polietileno de alta densidade, DN= 50 mm, com acessórios | m | 8.13 | 1.54 | 9.67 | CPOS- 176 | 12.543
38.13.030 |  | Eletroduto corrugado em polietileno de alta densidade, DN= 75 mm, com acessórios | m | 11.63 | 1.54 | 13.17 | CPOS- 176 | 17.0828
38.13.040 |  | Eletroduto corrugado em polietileno de alta densidade, DN= 100 mm, com acessórios | m | 17.33 | 1.54 | 18.87 | CPOS- 176 | 24.4763
38.13.050 |  | Eletroduto corrugado em polietileno de alta densidade, DN= 125 mm, com acessórios | m | 29.24 | 1.54 | 30.78 | CPOS- 176 | 39.9247
38.13.060 |  | Eletroduto corrugado em polietileno de alta densidade, DN= 150 mm, com acessórios | m | 44.45 | 1.54 | 45.99 | CPOS- 176 | 59.6536
38.15 | Eletroduto metálico flexível | [5 empty] | CPOS- 176 | 0
38.15.010 |  | Eletroduto metálico flexível com capa em PVC de 3/4´ | m | 6.34 | 13.49 | 19.83 | CPOS- 176 | 25.7215
38.15.020 |  | Eletroduto metálico flexível com capa em PVC de 1´ | m | 8.61 | 13.49 | 22.1 | CPOS- 176 | 28.6659
38.15.040 |  | Eletroduto metálico flexível com capa em PVC de 2´ | m | 18.66 | 13.49 | 32.15 | CPOS- 176 | 41.7018
38.15.110 |  | Terminal macho fixo em latão zincado de 3/4´ | un | 8.66 | 2.6 | 11.26 | CPOS- 176 | 14.6053
38.15.120 |  | Terminal macho fixo em latão zincado de 1´ | un | 13.46 | 2.6 | 16.06 | CPOS- 176 | 20.8314
38.15.140 |  | Terminal macho fixo em latão zincado de 2´ | un | 38.83 | 2.6 | 41.43 | CPOS- 176 | 53.7389
38.15.310 |  | Terminal macho giratório em latão zincado de 3/4´ | un | 10.59 | 2.6 | 13.19 | CPOS- 176 | 17.1087
38.15.320 |  | Terminal macho giratório em latão zincado de 1´ | un | 14.96 | 2.6 | 17.56 | CPOS- 176 | 22.7771
38.15.340 |  | Terminal macho giratório em latão zincado de 2´ | un | 45.38 | 2.6 | 47.98 | CPOS- 176 | 62.2349
38.16 | Rodapé técnico e acessórios | [5 empty] | CPOS- 176 | 0
38.16.030 |  | Rodapé técnico triplo e tampa com pintura eletrostática | m | 36.66 | 11.5 | 48.16 | CPOS- 176 | 62.4683
38.16.060 |  | Curva horizontal tripla de 90°, interna ou externa e tampa com pintura eletrostática | un | 37.59 | 19.18 | 56.77 | CPOS- 176 | 73.6364
38.16.080 |  | Tê triplo de 90°, horizontal ou vertical e tampa com pintura eletrostática | un | 47.43 | 19.18 | 66.61 | CPOS- 176 | 86.3998
38.16.090 |  | Caixa para tomadas: de energia, RJ, sobressalente, interruptor ou espelho, com pintura eletrostática, para rodapé técnico triplo | un | 9.13 | 7.31 | 16.44 | CPOS- 176 | 21.3243
38.16.110 |  | Caixa de derivação embutida ou externa com pintura eletrostática, para rodapé técnico triplo | un | 22.15 | 19.18 | 41.33 | CPOS- 176 | 53.6091
38.16.130 |  | Caixa para tomadas: de energia, RJ, sobressalente, interruptor ou espelho, com pintura eletrostática, para rodapé técnico duplo | un | 7.77 | 7.31 | 15.08 | CPOS- 176 | 19.5603
38.16.140 |  | Terminal de fechamento ou mata junta com pintura eletrostática, para rodapé técnico triplo | un | 4.19 | 5.75 | 9.94 | CPOS- 176 | 12.8932
38.16.150 |  | Rodapé técnico duplo e tampa com pintura eletrostática | m | 29.6 | 11.5 | 41.1 | CPOS- 176 | 53.3108
38.16.160 |  | Curva vertical dupla de 90°, interna ou externa e tampa com pintura eletrostática | un | 29.33 | 19.18 | 48.51 | CPOS- 176 | 62.9223
38.16.190 |  | Terminal de fechamento ou mata junta com pintura eletrostática, para rodapé técnico duplo | un | 2.99 | 5.75 | 8.74 | CPOS- 176 | 11.3367
38.16.200 |  | Curva horizontal dupla de 90°, interna ou externa e tampa com pintura eletrostática | un | 28.63 | 19.18 | 47.81 | CPOS- 176 | 62.0144
38.16.230 |  | Curva vertical tripla de 90°, interna ou externa e tampa com pintura eletrostática | un | 37.94 | 19.18 | 57.12 | CPOS- 176 | 74.0904
38.16.250 |  | Poste condutor metálico para distribuição, com suporte para tomadas elétricas e RJ, com pintura eletrostática, altura de 3,00 m | un | 348 | 25.83 | 373.83 | CPOS- 176 | 484.8949
38.16.270 |  | Caixa de derivação embutida ou externa para rodapé técnico duplo | un | 17.09 | 19.18 | 36.27 | CPOS- 176 | 47.0458
38.19 | Eletroduto em PVC corrugado flexível | [5 empty] | CPOS- 176 | 0
38.19.020 |  | Eletroduto de PVC corrugado flexível leve, diâmetro externo de 20 mm | m | 1.63 | 11.5 | 13.13 | CPOS- 176 | 17.0309
38.19.030 |  | Eletroduto de PVC corrugado flexível leve, diâmetro externo de 25 mm | m | 1.87 | 11.5 | 13.37 | CPOS- 176 | 17.3422
38.19.040 |  | Eletroduto de PVC corrugado flexível leve, diâmetro externo de 32 mm | m | 2.8 | 11.5 | 14.3 | CPOS- 176 | 18.5485
38.19.210 |  | Eletroduto de PVC corrugado flexível reforçado, diâmetro externo de 25 mm | m | 2.05 | 11.5 | 13.55 | CPOS- 176 | 17.5757
38.19.220 |  | Eletroduto de PVC corrugado flexível reforçado, diâmetro externo de 32 mm | m | 3.07 | 11.5 | 14.57 | CPOS- 176 | 18.8987
38.20 | Reparos, conservações e complementos - GRUPO 38 | [5 empty] | CPOS- 176 | 0
38.20.010 |  | Recolocação de perfilado 38x38 mm | m | 0 | 9.59 | 9.59 | CPOS- 176 | 12.4392
38.20.020 |  | Recolocação de vergalhão | m | 0 | 15.33 | 15.33 | CPOS- 176 | 19.8845
38.20.030 |  | Recolocação de caixa de tomada para perfilado | un | 0 | 11.5 | 11.5 | CPOS- 176 | 14.9167
38.20.040 |  | Recolocação de eletrodutos | m | 0 | 38.34 | 38.34 | CPOS- 176 | 49.7308
38.21 | Eletrocalha e acessórios | [5 empty] | CPOS- 176 | 0
38.21.110 |  | Eletrocalha lisa galvanizada a fogo, 50 x 50 mm, com acessórios | m | 22.02 | 19.18 | 41.2 | CPOS- 176 | 53.4405
38.21.120 |  | Eletrocalha lisa galvanizada a fogo, 100 x 50 mm, com acessórios | m | 29.98 | 19.18 | 49.16 | CPOS- 176 | 63.7654
38.21.130 |  | Eletrocalha lisa galvanizada a fogo, 150 x 50 mm, com acessórios | m | 37.86 | 19.18 | 57.04 | CPOS- 176 | 73.9866
38.21.140 |  | Eletrocalha lisa galvanizada a fogo, 200 x 50 mm, com acessórios | m | 45.24 | 19.18 | 64.42 | CPOS- 176 | 83.5592
38.21.150 |  | Eletrocalha lisa galvanizada a fogo, 250 x 50 mm, com acessórios | m | 52.78 | 19.18 | 71.96 | CPOS- 176 | 93.3393
38.21.310 |  | Eletrocalha lisa galvanizada a fogo, 100 x 100 mm, com acessórios | m | 44.03 | 28.75 | 72.78 | CPOS- 176 | 94.4029
38.21.320 |  | Eletrocalha lisa galvanizada a fogo, 150 x 100 mm, com acessórios | m | 51.29 | 28.75 | 80.04 | CPOS- 176 | 103.8199
38.21.330 |  | Eletrocalha lisa galvanizada a fogo, 200 x 100 mm, com acessórios | m | 59.7 | 28.75 | 88.45 | CPOS- 176 | 114.7285
38.21.340 |  | Eletrocalha lisa galvanizada a fogo, 250 x 100 mm, com acessórios | m | 64.18 | 28.75 | 92.93 | CPOS- 176 | 120.5395
38.21.350 |  | Eletrocalha lisa galvanizada a fogo, 300 x 100 mm, com acessórios | m | 73.4 | 38.34 | 111.74 | CPOS- 176 | 144.938
38.21.360 |  | Eletrocalha lisa galvanizada a fogo, 400 x 100 mm, com acessórios | m | 108.03 | 38.34 | 146.37 | CPOS- 176 | 189.8565
38.21.370 |  | Eletrocalha lisa galvanizada a fogo, 500 x 100 mm, com acessórios | m | 127.27 | 38.34 | 165.61 | CPOS- 176 | 214.8127
38.21.920 |  | Eletrocalha perfurada galvanizada a fogo, 100 x 50 mm, com acessórios | m | 31.99 | 19.18 | 51.17 | CPOS- 176 | 66.3726
38.21.930 |  | Eletrocalha perfurada galvanizada a fogo, 150 x 50 mm, com acessórios | m | 37.05 | 19.18 | 56.23 | CPOS- 176 | 72.9359
38.21.940 |  | Eletrocalha perfurada galvanizada a fogo, 200 x 50 mm, com acessórios | m | 44.27 | 19.18 | 63.45 | CPOS- 176 | 82.301
38.21.950 |  | Eletrocalha perfurada galvanizada a fogo, 250 x 50 mm, com acessórios | m | 52.77 | 19.18 | 71.95 | CPOS- 176 | 93.3263
38.22 | Eletrocalha e acessórios. | [5 empty] | CPOS- 176 | 0
38.22.120 |  | Eletrocalha perfurada galvanizada a fogo, 150x100mm, com acessórios | m | 52.14 | 28.75 | 80.89 | CPOS- 176 | 104.9224
38.22.130 |  | Eletrocalha perfurada galvanizada a fogo, 200x100mm, com acessórios | m | 59.28 | 28.75 | 88.03 | CPOS- 176 | 114.1837
38.22.140 |  | Eletrocalha perfurada galvanizada a fogo, 250x100mm, com acessórios | m | 68.48 | 28.75 | 97.23 | CPOS- 176 | 126.117
38.22.150 |  | Eletrocalha perfurada galvanizada a fogo, 300x100mm, com acessórios | m | 74.46 | 38.34 | 112.8 | CPOS- 176 | 146.3129
38.22.160 |  | Eletrocalha perfurada galvanizada a fogo, 400x100mm, com acessórios | m | 110.67 | 38.34 | 149.01 | CPOS- 176 | 193.2809
38.22.170 |  | Eletrocalha perfurada galvanizada a fogo, 500x100mm, com acessórios | m | 135.1 | 38.34 | 173.44 | CPOS- 176 | 224.969
38.22.180 |  | Eletrocalha perfurada galvanizada a fogo, 700x100mm, com acessórios | m | 169.38 | 38.34 | 207.72 | CPOS- 176 | 269.4336
38.22.610 |  | Tampa de encaixe para eletrocalha, galvanizada a fogo, L= 50mm | m | 10.89 | 1.92 | 12.81 | CPOS- 176 | 16.6159
38.22.620 |  | Tampa de encaixe para eletrocalha, galvanizada a fogo, L= 100mm | m | 16.85 | 1.92 | 18.77 | CPOS- 176 | 24.3466
38.22.630 |  | Tampa de encaixe para eletrocalha, galvanizada a fogo, L= 150mm | m | 25.18 | 1.92 | 27.1 | CPOS- 176 | 35.1514
38.22.640 |  | Tampa de encaixe para eletrocalha, galvanizada a fogo, L= 200mm | m | 30.91 | 1.92 | 32.83 | CPOS- 176 | 42.5838
38.22.650 |  | Tampa de encaixe para eletrocalha, galvanizada a fogo, L= 250mm | m | 41.64 | 1.92 | 43.56 | CPOS- 176 | 56.5017
38.22.660 |  | Tampa de encaixe para eletrocalha, galvanizada a fogo, L= 300mm | m | 47.44 | 1.92 | 49.36 | CPOS- 176 | 64.0249
38.22.670 |  | Tampa de encaixe para eletrocalha, galvanizada a fogo, L= 400mm | m | 59.54 | 1.92 | 61.46 | CPOS- 176 | 79.7198
38.22.680 |  | Tampa de encaixe para eletrocalha, galvanizada a fogo, L= 500mm | m | 74.71 | 1.92 | 76.63 | CPOS- 176 | 99.3968
38.22.690 |  | Tampa de encaixe para eletrocalha, galvanizada a fogo, L= 700mm | m | 101.19 | 1.92 | 103.11 | CPOS- 176 | 133.744
38.23 | Eletrocalha e acessórios.. | [5 empty] | CPOS- 176 | 0
38.23.010 |  | Suporte para eletrocalha, galvanizado a fogo, 50x50mm | un | 2.74 | 9.59 | 12.33 | CPOS- 176 | 15.9932
38.23.020 |  | Suporte para eletrocalha, galvanizado a fogo, 100x50mm | un | 3.25 | 9.59 | 12.84 | CPOS- 176 | 16.6548
38.23.030 |  | Suporte para eletrocalha, galvanizado a fogo, 150x50mm | un | 4.41 | 9.59 | 14 | CPOS- 176 | 18.1594
38.23.040 |  | Suporte para eletrocalha, galvanizado a fogo, 200x50mm | un | 5.42 | 9.59 | 15.01 | CPOS- 176 | 19.4695
38.23.050 |  | Suporte para eletrocalha, galvanizado a fogo, 250x50mm | un | 6.45 | 9.59 | 16.04 | CPOS- 176 | 20.8055
38.23.060 |  | Suporte para eletrocalha, galvanizado a fogo, 300x50mm | un | 6.78 | 9.59 | 16.37 | CPOS- 176 | 21.2335
38.23.110 |  | Suporte para eletrocalha, galvanizado a fogo, 100x100mm | un | 4.51 | 9.59 | 14.1 | CPOS- 176 | 18.2891
38.23.120 |  | Suporte para eletrocalha, galvanizado a fogo, 150x100mm | un | 5.03 | 9.59 | 14.62 | CPOS- 176 | 18.9636
38.23.130 |  | Suporte para eletrocalha, galvanizado a fogo, 200x100mm | un | 5.92 | 9.59 | 15.51 | CPOS- 176 | 20.118
38.23.140 |  | Suporte para eletrocalha, galvanizado a fogo, 250x100mm | un | 7.45 | 9.59 | 17.04 | CPOS- 176 | 22.1026
38.23.150 |  | Suporte para eletrocalha, galvanizado a fogo, 300x100mm | un | 7.5 | 9.59 | 17.09 | CPOS- 176 | 22.1674
38.23.160 |  | Suporte para eletrocalha, galvanizado a fogo, 400x100mm | un | 9.09 | 9.59 | 18.68 | CPOS- 176 | 24.2298
38.23.170 |  | Suporte para eletrocalha, galvanizado a fogo, 500x100mm | un | 10.76 | 9.59 | 20.35 | CPOS- 176 | 26.396
38.23.180 |  | Suporte para eletrocalha, galvanizado a fogo, 700x100mm | un | 17.22 | 9.59 | 26.81 | CPOS- 176 | 34.7753
38.23.210 |  | Mão francesa simples, galvanizada a fogo, L= 200mm | un | 6.83 | 9.59 | 16.42 | CPOS- 176 | 21.2984
38.23.220 |  | Mão francesa simples, galvanizada a fogo, L= 300mm | un | 8.89 | 9.59 | 18.48 | CPOS- 176 | 23.9704
38.23.230 |  | Mão francesa simples, galvanizada a fogo, L= 400mm | un | 11.12 | 9.59 | 20.71 | CPOS- 176 | 26.8629
38.23.240 |  | Mão francesa simples, galvanizada a fogo, L= 500mm | un | 12.37 | 9.59 | 21.96 | CPOS- 176 | 28.4843
38.23.310 |  | Mão francesa dupla, galvanizada a fogo, L= 300mm | un | 17.74 | 13.42 | 31.16 | CPOS- 176 | 40.4176
38.23.320 |  | Mão francesa dupla, galvanizada a fogo, L= 400mm | un | 21.69 | 13.42 | 35.11 | CPOS- 176 | 45.5412
38.23.330 |  | Mão francesa dupla, galvanizada a fogo, L= 500mm | un | 28.14 | 13.42 | 41.56 | CPOS- 176 | 53.9075
38.23.350 |  | Mão francesa dupla, galvanizada a fogo, L= 700mm | un | 37.21 | 13.42 | 50.63 | CPOS- 176 | 65.6722
38.23.410 |  | Mão francesa reforçada, galvanizada a fogo, L= 900mm | un | 54.99 | 19.18 | 74.17 | CPOS- 176 | 96.2059
39 | CONDUTOR E ENFIAÇÃO DE ENERGIA ELÉTRICA E TELEFONIA | [5 empty] | CPOS- 176 | 0
39.02 | Cabo de cobre, isolamento 450V / 750 V, isolação em PVC 70°C | [5 empty] | CPOS- 176 | 0
39.02.010 |  | Cabo de cobre de 1,5 mm², isolamento 750 V - isolação em PVC 70°C | m | 0.75 | 1.54 | 2.29 | CPOS- 176 | 2.9704
39.02.016 |  | Cabo de cobre de 2,5 mm², isolamento 750 V - isolação em PVC 70°C | m | 1.02 | 1.54 | 2.56 | CPOS- 176 | 3.3206
39.02.020 |  | Cabo de cobre de 4 mm², isolamento 750 V - isolação em PVC 70°C | m | 1.83 | 2.29 | 4.12 | CPOS- 176 | 5.3441
39.02.030 |  | Cabo de cobre de 6 mm², isolamento 750 V - isolação em PVC 70°C | m | 2.87 | 2.68 | 5.55 | CPOS- 176 | 7.1989
39.02.040 |  | Cabo de cobre de 10 mm², isolamento 750 V - isolação em PVC 70°C | m | 5 | 3.07 | 8.07 | CPOS- 176 | 10.4676
39.03 | Cabo de cobre, isolamento 0,6/1kV, isolação em PVC 70°C | [5 empty] | CPOS- 176 | 0
39.03.160 |  | Cabo de cobre de 1,5 mm², isolamento 0,6/1 kV - isolação em PVC 70°C | m | 1.02 | 1.54 | 2.56 | CPOS- 176 | 3.3206
39.03.170 |  | Cabo de cobre de 2,5 mm², isolamento 0,6/1 kV - isolação em PVC 70°C | m | 1.38 | 1.92 | 3.3 | CPOS- 176 | 4.2804
39.03.174 |  | Cabo de cobre de 4 mm², isolamento 0,6/1 kV - isolação em PVC 70°C. | m | 2.16 | 2.29 | 4.45 | CPOS- 176 | 5.7721
39.03.178 |  | Cabo de cobre de 6 mm², isolamento 0,6/1 kV - isolação em PVC 70°C | m | 2.72 | 2.68 | 5.4 | CPOS- 176 | 7.0043
39.03.182 |  | Cabo de cobre de 10 mm², isolamento 0,6/1 kV - isolação em PVC 70°C | m | 4.7 | 3.07 | 7.77 | CPOS- 176 | 10.0785
39.04 | Cabo de cobre nu, têmpera mole, classe 2 | [5 empty] | CPOS- 176 | 0
39.04.050 |  | Cabo de cobre nu, têmpera mole, classe 2, de 16 mm² | m | 7.34 | 1.92 | 9.26 | CPOS- 176 | 12.0111
39.04.060 |  | Cabo de cobre nu, têmpera mole, classe 2, de 25 mm² | m | 10.33 | 3.83 | 14.16 | CPOS- 176 | 18.3669
39.04.070 |  | Cabo de cobre nu, têmpera mole, classe 2, de 35 mm² | m | 13.18 | 5.75 | 18.93 | CPOS- 176 | 24.5541
39.04.080 |  | Cabo de cobre nu, têmpera mole, classe 2, de 50 mm² | m | 23.6 | 7.67 | 31.27 | CPOS- 176 | 40.5603
39.04.100 |  | Cabo de cobre nu, têmpera mole, classe 2, de 70 mm² | m | 30.61 | 9.59 | 40.2 | CPOS- 176 | 52.1434
39.04.120 |  | Cabo de cobre nu, têmpera mole, classe 2, de 95 mm² | m | 45.41 | 11.5 | 56.91 | CPOS- 176 | 73.818
39.04.180 |  | Cabo de cobre nu, têmpera mole, classe 2, de 185 mm² | m | 98.07 | 17.25 | 115.32 | CPOS- 176 | 149.5816
39.05 | Cabo de cobre tripolar, isolamento 8,7/15 kV, isolação EPR 90°C | [5 empty] | CPOS- 176 | 0
39.05.070 |  | Cabo de cobre de 3x35 mm², isolamento 8,7/15 kV - isolação EPR 90°C | m | 119.64 | 34.78 | 154.42 | CPOS- 176 | 200.2982
39.06 | Cabo de cobre unipolar, isolamento 8,7/15 kV, isolação EPR 90°C | [5 empty] | CPOS- 176 | 0
39.06.060 |  | Cabo de cobre de 25 mm², isolamento 8,7/15 kV - isolação EPR 90°C | m | 30.54 | 20.86 | 51.4 | CPOS- 176 | 66.6709
39.06.070 |  | Cabo de cobre de 35 mm², isolamento 8,7/15 kV - isolação EPR 90°C | m | 38.38 | 25.12 | 63.5 | CPOS- 176 | 82.3658
39.06.074 |  | Cabo de cobre de 50 mm², isolamento 8,7/15 kV - isolação EPR 90°C | m | 44.28 | 34.78 | 79.06 | CPOS- 176 | 102.5487
39.06.084 |  | Cabo de cobre de 120 mm², isolamento 8,7/15 kV - isolação EPR 90°C | m | 82.53 | 41.73 | 124.26 | CPOS- 176 | 161.1776
39.09 | Conectores | [5 empty] | CPOS- 176 | 0
39.09.010 |  | Conector terminal tipo BNC para cabo coaxial RG 59 | un | 5.02 | 3.83 | 8.85 | CPOS- 176 | 11.4793
39.09.015 |  | Conector de emenda tipo BNC para cabo coaxial RG 59 | un | 3.49 | 3.83 | 7.32 | CPOS- 176 | 9.4948
39.09.020 |  | Conector split-bolt para cabo de 25 mm², latão, simples | un | 5.6 | 3.83 | 9.43 | CPOS- 176 | 12.2317
39.09.040 |  | Conector split-bolt para cabo de 35 mm², latão, simples | un | 7.57 | 3.83 | 11.4 | CPOS- 176 | 14.7869
39.09.060 |  | Conector split-bolt para cabo de 50 mm², latão, simples | un | 7.69 | 3.83 | 11.52 | CPOS- 176 | 14.9426
39.09.100 |  | Conector split-bolt para cabo de 25 mm², latão, com rabicho | un | 8.55 | 3.83 | 12.38 | CPOS- 176 | 16.0581
39.09.120 |  | Conector split-bolt para cabo de 35 mm², latão, com rabicho | un | 10.9 | 3.83 | 14.73 | CPOS- 176 | 19.1063
39.09.140 |  | Conector split-bolt para cabo de 50 mm², latão, com rabicho | un | 12.38 | 3.83 | 16.21 | CPOS- 176 | 21.026
39.10 | Terminais de pressão e compressão | [5 empty] | CPOS- 176 | 0
39.10.050 |  | Terminal de compressão para cabo de 2,5 mm² | un | 0.63 | 3.07 | 3.7 | CPOS- 176 | 4.7993
39.10.060 |  | Terminal de pressão/compressão para cabo de 6 até 10 mm² | un | 3.63 | 5.75 | 9.38 | CPOS- 176 | 12.1668
39.10.080 |  | Terminal de pressão/compressão para cabo de 16 mm² | un | 4.97 | 5.75 | 10.72 | CPOS- 176 | 13.9049
39.10.120 |  | Terminal de pressão/compressão para cabo de 25 mm² | un | 4.64 | 5.75 | 10.39 | CPOS- 176 | 13.4769
39.10.130 |  | Terminal de pressão/compressão para cabo de 35 mm² | un | 5.26 | 5.75 | 11.01 | CPOS- 176 | 14.2811
39.10.160 |  | Terminal de pressão/compressão para cabo de 50 mm² | un | 7.04 | 5.75 | 12.79 | CPOS- 176 | 16.5899
39.10.200 |  | Terminal de pressão/compressão para cabo de 70 mm² | un | 7.12 | 5.75 | 12.87 | CPOS- 176 | 16.6937
39.10.240 |  | Terminal de pressão/compressão para cabo de 95 mm² | un | 12.19 | 5.75 | 17.94 | CPOS- 176 | 23.27
39.10.246 |  | Terminal de pressão/compressão para cabo de 120 mm² | un | 15.33 | 7.67 | 23 | CPOS- 176 | 29.8333
39.10.250 |  | Terminal de pressão/compressão para cabo de 150 mm² | un | 15.33 | 7.67 | 23 | CPOS- 176 | 29.8333
39.10.280 |  | Terminal de pressão/compressão para cabo de 185 mm² | un | 22.21 | 7.67 | 29.88 | CPOS- 176 | 38.7573
39.10.300 |  | Terminal de pressão/compressão para cabo de 240 mm² | un | 21.64 | 7.67 | 29.31 | CPOS- 176 | 38.018
39.11 | Fios e cabos telefônicos | [5 empty] | CPOS- 176 | 0
39.11.020 |  | Cabo telefônico CI, com 10 pares de 0,50 mm, para centrais telefônicas, equipamentos e rede interna | m | 2.98 | 5.75 | 8.73 | CPOS- 176 | 11.3237
39.11.040 |  | Cabo telefônico CI, com 20 pares de 0,50 mm, para centrais telefônicas, equipamentos e rede interna | m | 5.45 | 5.75 | 11.2 | CPOS- 176 | 14.5275
39.11.080 |  | Cabo telefônico CI, com 50 pares de 0,50 mm, para centrais telefônicas, equipamentos e rede interna | m | 11.8 | 5.75 | 17.55 | CPOS- 176 | 22.7641
39.11.090 |  | Fio telefônico tipo FI-60, para ligação de aparelhos telefônicos | m | 0.34 | 3.07 | 3.41 | CPOS- 176 | 4.4231
39.11.110 |  | Fio telefônico externo tipo FE-160 | m | 1.38 | 11.5 | 12.88 | CPOS- 176 | 16.7066
39.11.120 |  | Cabo telefônico CTP-APL-SN, com 10 pares de 0,50 mm, para cotos de transição em caixas e entradas | m | 2.75 | 4.61 | 7.36 | CPOS- 176 | 9.5467
39.11.190 |  | Cabo telefônico CCE-APL, com 4 pares de 0,50 mm, para conexões em rede externa | m | 1.91 | 3.83 | 5.74 | CPOS- 176 | 7.4454
39.11.210 |  | Cabo telefônico secundário de distribuição CTP-APL, com 20 pares de 0,50 mm, para rede externa | m | 6.05 | 4.97 | 11.02 | CPOS- 176 | 14.294
39.11.230 |  | Cabo telefônico secundário de distribuição CTP-APL, com 50 pares de 0,50 mm, para rede externa | m | 13.63 | 6.13 | 19.76 | CPOS- 176 | 25.6307
39.11.240 |  | Cabo telefônico secundário de distribuição CTP-APL, com 100 pares de 0,50 mm, para rede externa | m | 24.91 | 8.05 | 32.96 | CPOS- 176 | 42.7524
39.11.270 |  | Cabo telefônico secundário de distribuição CTP-APL-G, com 10 pares de 0,50 mm, para rede subterrânea | m | 4.57 | 4.61 | 9.18 | CPOS- 176 | 11.9074
39.11.280 |  | Cabo telefônico secundário de distribuição CTP-APL-G, com 20 pares de 0,50 mm, para rede subterrânea | m | 7.6 | 4.97 | 12.57 | CPOS- 176 | 16.3045
39.11.300 |  | Cabo telefônico secundário de distribuição CTP-APL-G, com 50 pares de 0,50 mm, para rede subterrânea | m | 15.39 | 6.13 | 21.52 | CPOS- 176 | 27.9136
39.11.400 |  | Cabo telefônico secundário de distribuição CTP-APL, com 10 pares de 0,65 mm, para rede externa | m | 4.88 | 4.61 | 9.49 | CPOS- 176 | 12.3095
39.11.410 |  | Cabo telefônico secundário de distribuição CTP-APL, com 20 pares de 0,65 mm, para rede externa | m | 7.44 | 4.97 | 12.41 | CPOS- 176 | 16.097
39.11.430 |  | Cabo telefônico secundário de distribuição CTP-APL, com 50 pares de 0,65 mm, para rede externa | m | 15.48 | 6.13 | 21.61 | CPOS- 176 | 28.0303
39.12 | Cabo de cobre flexível, isolamento 600 V, isolação em VC/E 105°C | [5 empty] | CPOS- 176 | 0
39.12.510 |  | Cabo de cobre flexível blindado de 2 x 1,5 mm², isolamento 600V, isolação em VC/E 105°C - para detecção de incêndio | m | 2.72 | 3.83 | 6.55 | CPOS- 176 | 8.496
39.12.520 |  | Cabo de cobre flexível blindado de 3 x 1,5 mm², isolamento 600V, isolação em VC/E 105°C - para detecção de incêndio | m | 3.42 | 3.83 | 7.25 | CPOS- 176 | 9.404
39.12.530 |  | Cabo de cobre flexível blindado de 2 x 2,5 mm², isolamento 600V, isolação em VC/E 105°C - para detecção de incêndio | m | 3.46 | 3.83 | 7.29 | CPOS- 176 | 9.4559
39.14 | Cabo de alumínio nu com alma de aço | [5 empty] | CPOS- 176 | 0
39.14.010 |  | Cabo de alumínio nu com alma de aço CAA, 1/0 AWG - Raven | m | 5.98 | 5.5 | 11.48 | CPOS- 176 | 14.8907
39.14.050 |  | Cabo de alumínio nu com alma de aço CAA, 4 AWG - Swan | m | 2.36 | 5.5 | 7.86 | CPOS- 176 | 10.1952
39.15 | Cabo de alumínio nu sem alma de aço | [5 empty] | CPOS- 176 | 0
39.15.040 |  | Cabo de alumínio nu sem alma de aço CA, 2 AWG - Iris | m | 2.43 | 5.5 | 7.93 | CPOS- 176 | 10.286
39.15.070 |  | Cabo de alumínio nu sem alma de aço CA, 2/0 AWG - Aster | m | 4.86 | 5.5 | 10.36 | CPOS- 176 | 13.438
39.18 | Cabo para transmissão de dados | [5 empty] | CPOS- 176 | 0
39.18.100 |  | Cabo coaxial tipo RG 6 | m | 1.42 | 4.22 | 5.64 | CPOS- 176 | 7.3156
39.18.104 |  | Cabo coaxial tipo RG 11 | m | 7.48 | 4.22 | 11.7 | CPOS- 176 | 15.1761
39.18.106 |  | Cabo coaxial tipo RG 59 | m | 2.87 | 3.25 | 6.12 | CPOS- 176 | 7.9383
39.18.110 |  | Cabo coaxial tipo RGC 06 | m | 1.94 | 4.22 | 6.16 | CPOS- 176 | 7.9901
39.18.114 |  | Cabo coaxial tipo RGC 59 | m | 1.7 | 3.25 | 4.95 | CPOS- 176 | 6.4206
39.18.120 |  | Cabo para rede U/UTP 23 AWG com 4 pares - categoria 6A | m | 10.94 | 4.22 | 15.16 | CPOS- 176 | 19.664
39.18.126 |  | Cabo para rede 24 AWG com 4 pares, categoria 6 | m | 2.46 | 4.22 | 6.68 | CPOS- 176 | 8.6646
39.20 | Reparos, conservações e complementos - GRUPO 39 | [5 empty] | CPOS- 176 | 0
39.20.005 |  | Conector prensa-cabo de 3/4´ | un | 5.6 | 6.39 | 11.99 | CPOS- 176 | 15.5522
39.20.010 |  | Recolocação de condutor aparente com diâmetro externo até 6,5 mm | m | 0 | 5.5 | 5.5 | CPOS- 176 | 7.1341
39.20.030 |  | Recolocação de condutor aparente com diâmetro externo acima de 6,5 mm | m | 0 | 10.99 | 10.99 | CPOS- 176 | 14.2551
39.21 | Cabo de cobre flexível, isolamento 0,6/1 kV, isolação em HEPR 90°C | [5 empty] | CPOS- 176 | 0
39.21.010 |  | Cabo de cobre flexível de 1,5 mm², isolamento 0,6/1kV - isolação HEPR 90°C | m | 0.92 | 0.76 | 1.68 | CPOS- 176 | 2.1791
39.21.020 |  | Cabo de cobre flexível de 2,5 mm², isolamento 0,6/1kV - isolação HEPR 90°C | m | 1.36 | 0.76 | 2.12 | CPOS- 176 | 2.7499
39.21.030 |  | Cabo de cobre flexível de 4 mm², isolamento 0,6/1kV - isolação HEPR 90°C | m | 2.13 | 0.76 | 2.89 | CPOS- 176 | 3.7486
39.21.040 |  | Cabo de cobre flexível de 6 mm², isolamento 0,6/1kV - isolação HEPR 90°C | m | 2.93 | 0.76 | 3.69 | CPOS- 176 | 4.7863
39.21.050 |  | Cabo de cobre flexível de 10 mm², isolamento 0,6/1kV - isolação HEPR 90°C | m | 4.27 | 3.07 | 7.34 | CPOS- 176 | 9.5207
39.21.060 |  | Cabo de cobre flexível de 16 mm², isolamento 0,6/1kV - isolação HEPR 90°C | m | 6.51 | 3.44 | 9.95 | CPOS- 176 | 12.9061
39.21.070 |  | Cabo de cobre flexível de 25 mm², isolamento 0,6/1kV - isolação HEPR 90°C | m | 10.15 | 3.83 | 13.98 | CPOS- 176 | 18.1335
39.21.080 |  | Cabo de cobre flexível de 35 mm², isolamento 0,6/1kV - isolação HEPR 90°C | m | 13.99 | 5.75 | 19.74 | CPOS- 176 | 25.6048
39.21.090 |  | Cabo de cobre flexível de 50 mm², isolamento 0,6/1kV - isolação HEPR 90°C | m | 19.74 | 7.67 | 27.41 | CPOS- 176 | 35.5535
39.21.100 |  | Cabo de cobre flexível de 70 mm², isolamento 0,6/1kV - isolação HEPR 90°C | m | 28.47 | 9.59 | 38.06 | CPOS- 176 | 49.3676
39.21.110 |  | Cabo de cobre flexível de 95 mm², isolamento 0,6/1kV - isolação HEPR 90°C | m | 37.08 | 11.5 | 48.58 | CPOS- 176 | 63.0131
39.21.120 |  | Cabo de cobre flexível de 120 mm², isolamento 0,6/1kV - isolação HEPR 90°C | m | 46.93 | 13.42 | 60.35 | CPOS- 176 | 78.28
39.21.125 |  | Cabo de cobre flexível de 150 mm², isolamento 0,6/1 kV - isolação HEPR 90°C | m | 58.92 | 13.42 | 72.34 | CPOS- 176 | 93.8322
39.21.130 |  | Cabo de cobre flexível de 185 mm², isolamento 0,6/1kV - isolação HEPR 90°C | m | 71.24 | 15.33 | 86.57 | CPOS- 176 | 112.2899
39.21.140 |  | Cabo de cobre flexível de 240 mm², isolamento 0,6/1kV - isolação HEPR 90°C | m | 93.96 | 17.25 | 111.21 | CPOS- 176 | 144.2505
39.21.201 |  | Cabo de cobre flexível de 2 x 2,5 mm², isolamento 0,6/1 kV - isolação HEPR 90°C | m | 2.91 | 1.54 | 4.45 | CPOS- 176 | 5.7721
39.21.230 |  | Cabo de cobre flexível de 3 x 1,5 mm², isolamento 0,6/1 kV - isolação HEPR 90°C | m | 2.5 | 0.76 | 3.26 | CPOS- 176 | 4.2285
39.21.231 |  | Cabo de cobre flexível de 3 x 2,5 mm², isolamento 0,6/1 kV - isolação HEPR 90°C | m | 3.74 | 1.92 | 5.66 | CPOS- 176 | 7.3416
39.21.234 |  | Cabo de cobre flexível de 3 x 10 mm², isolamento 0,6/1 kV - isolação HEPR 90°C | m | 13.55 | 3.83 | 17.38 | CPOS- 176 | 22.5436
39.21.236 |  | Cabo de cobre flexível de 3 x 25 mm², isolamento 0,6/1 kV - isolação HEPR 90°C | m | 33.95 | 11.5 | 45.45 | CPOS- 176 | 58.9532
39.21.237 |  | Cabo de cobre flexível de 3 x 35 mm², isolamento 0,6/1 kV - isolação HEPR 90°C | m | 46.67 | 15.33 | 62 | CPOS- 176 | 80.4202
39.21.254 |  | Cabo de cobre flexível de 4 x 10 mm², isolamento 0,6/1 kV - isolação HEPR 90°C | m | 19.37 | 4.97 | 24.34 | CPOS- 176 | 31.5714
39.24 | Cabo de cobre flexível, isolamento 500 V, isolação PP 70°C | [5 empty] | CPOS- 176 | 0
39.24.151 |  | Cabo de cobre flexível de 3 x 1,5 mm², isolamento 500 V - isolação PP 70°C | m | 2.6 | 4.61 | 7.21 | CPOS- 176 | 9.3521
39.24.152 |  | Cabo de cobre flexível de 3 x 2,5 mm², isolamento 500 V - isolação PP 70°C | m | 4.07 | 5.75 | 9.82 | CPOS- 176 | 12.7375
39.24.153 |  | Cabo de cobre flexível de 3 x 4 mm², isolamento 500 V - isolação PP 70°C | m | 6.45 | 6.91 | 13.36 | CPOS- 176 | 17.3293
39.24.154 |  | Cabo de cobre flexível de 3 x 6 mm², isolamento 500 V - isolação PP 70°C | m | 9.22 | 8.05 | 17.27 | CPOS- 176 | 22.4009
39.24.173 |  | Cabo de cobre flexível de 4 x 4 mm², isolamento 500 V - isolação PP 70°C | m | 8.44 | 4.61 | 13.05 | CPOS- 176 | 16.9272
39.24.174 |  | Cabo de cobre flexível de 4 x 6 mm², isolamento 500 V - isolação PP 70°C | m | 12.5 | 10.74 | 23.24 | CPOS- 176 | 30.1446
39.25 | Cabo de cobre unipolar, isolamento 15/25 kV, isolação EPR 90 °C / 105 °C | [5 empty] | CPOS- 176 | 0
39.25.020 |  | Cabo de cobre de 35 mm², isolamento 15/25 kV - isolação EPR 105°C | m | 34 | 1.15 | 35.15 | CPOS- 176 | 45.5931
39.25.030 |  | Cabo de cobre de 50 mm², isolamento 15/25 kV - isolação EPR 105°C | m | 38.27 | 1.15 | 39.42 | CPOS- 176 | 51.1317
39.26 | Cabo de cobre flexível, isolamento 0,6/1kV - isolação HEPR 90° C - baixa emissão fumaça e gases | [5 empty] | CPOS- 176 | 0
39.26.010 |  | Cabo de cobre flexível de 1,5 mm², isolamento 0,6/1 kV - isolação HEPR 90°C - baixa emissão de fumaça e gases | m | 1.43 | 1.54 | 2.97 | CPOS- 176 | 3.8524
39.26.020 |  | Cabo de cobre flexível de 2,5 mm², isolamento 0,6/1 kV - isolação HEPR 90°C - baixa emissão de fumaça e gases | m | 1.89 | 1.92 | 3.81 | CPOS- 176 | 4.942
39.26.030 |  | Cabo de cobre flexível de 4 mm², isolamento 0,6/1 kV - isolação HEPR 90°C - baixa emissão de fumaça e gases | m | 2.52 | 2.29 | 4.81 | CPOS- 176 | 6.2391
39.26.040 |  | Cabo de cobre flexível de 6 mm², isolamento 0,6/1 kV - isolação HEPR 90°C - baixa emissão de fumaça e gases | m | 3.41 | 2.68 | 6.09 | CPOS- 176 | 7.8993
39.26.050 |  | Cabo de cobre flexível de 10 mm², isolamento 0,6/1 kV - isolação HEPR 90°C - baixa emissão de fumaça e gases | m | 5.24 | 3.07 | 8.31 | CPOS- 176 | 10.7789
39.26.060 |  | Cabo de cobre flexível de 16 mm², isolamento 0,6/1 kV - isolação HEPR 90°C - baixa emissão de fumaça e gases | m | 7.89 | 3.44 | 11.33 | CPOS- 176 | 14.6961
39.26.070 |  | Cabo de cobre flexível de 25 mm², isolamento 0,6/1 kV - isolação HEPR 90°C - baixa emissão de fumaça e gases | m | 11.97 | 3.83 | 15.8 | CPOS- 176 | 20.4942
39.26.080 |  | Cabo de cobre flexível de 35 mm², isolamento 0,6/1 kV - isolação HEPR 90°C - baixa emissão de fumaça e gases | m | 16.1 | 5.75 | 21.85 | CPOS- 176 | 28.3416
39.26.090 |  | Cabo de cobre flexível de 50 mm², isolamento 0,6/1 kV - isolação HEPR 90°C - baixa emissão de fumaça e gases | m | 23.07 | 7.67 | 30.74 | CPOS- 176 | 39.8729
39.26.100 |  | Cabo de cobre flexível de 70 mm², isolamento 0,6/1 kV - isolação HEPR 90°C - baixa emissão de fumaça e gases | m | 32.93 | 9.59 | 42.52 | CPOS- 176 | 55.1527
39.26.110 |  | Cabo de cobre flexível de 95 mm², isolamento 0,6/1 kV - isolação HEPR 90°C - baixa emissão de fumaça e gases | m | 42.14 | 11.5 | 53.64 | CPOS- 176 | 69.5764
39.26.120 |  | Cabo de cobre flexível de 120 mm², isolamento 0,6/1 kV - isolação HEPR 90°C - baixa emissão de fumaça e gases | m | 54.18 | 13.42 | 67.6 | CPOS- 176 | 87.684
39.26.130 |  | Cabo de cobre flexível de 150 mm², isolamento 0,6/1 kV - isolação HEPR 90°C - baixa emissão de fumaça e gases | m | 66.57 | 15.33 | 81.9 | CPOS- 176 | 106.2325
39.26.140 |  | Cabo de cobre flexível de 185 mm², isolamento 0,6/1 kV - isolação HEPR 90°C - baixa emissão de fumaça e gases | m | 80.54 | 17.25 | 97.79 | CPOS- 176 | 126.8434
39.26.150 |  | Cabo de cobre flexível de 240 mm², isolamento 0,6/1 kV - isolação HEPR 90°C - baixa emissão de fumaça e gases | m | 110.57 | 19.18 | 129.75 | CPOS- 176 | 168.2987
39.27 | Cabo óptico | [5 empty] | CPOS- 176 | 0
39.27.010 |  | Cabo óptico de terminação, 2 fibras, 50/125 µm - uso interno/externo | m | 2.85 | 1.92 | 4.77 | CPOS- 176 | 6.1872
39.27.020 |  | Cabo óptico multimodo, 4 fibras, 50/125 µm - uso interno/externo | m | 4.9 | 3.83 | 8.73 | CPOS- 176 | 11.3237
39.27.030 |  | Cabo óptico multimodo, 6 fibras, 50/125 µm - uso interno/externo | m | 5.54 | 3.83 | 9.37 | CPOS- 176 | 12.1538
39.27.110 |  | Cabo óptico multimodo, núcleo geleado, 4 fibras, 50/125 µm - uso externo | m | 9.65 | 3.83 | 13.48 | CPOS- 176 | 17.4849
39.27.120 |  | Cabo óptico multimodo, núcleo geleado, 6 fibras, 50/125 µm - uso externo | m | 12.61 | 3.83 | 16.44 | CPOS- 176 | 21.3243
39.29 | Cabo de cobre flexível, isolamento 750 V - isolação 70°C, baixa emissão de fumaça e gases | [5 empty] | CPOS- 176 | 0
39.29.110 |  | Cabo de cobre flexível de 1,5 mm², isolamento 750 V - isolação LSHF/A 70°C - baixa emissão de fumaça e gases | m | 0.73 | 1.54 | 2.27 | CPOS- 176 | 2.9444
39.29.111 |  | Cabo de cobre flexível de 2,5 mm², isolamento 750 V - isolação LSHF/A 70°C - baixa emissão de fumaça e gases | m | 1.1 | 1.92 | 3.02 | CPOS- 176 | 3.9172
39.29.112 |  | Cabo de cobre flexível de 4 mm², isolamento 750 V - isolação LSHF/A 70°C - baixa emissão de fumaça e gases | m | 1.74 | 2.29 | 4.03 | CPOS- 176 | 5.2273
39.29.113 |  | Cabo de cobre flexível de 6 mm², isolamento 750 V - isolação LSHF/A 70°C - baixa emissão de fumaça e gases | m | 2.57 | 2.68 | 5.25 | CPOS- 176 | 6.8098
39.29.114 |  | Cabo de cobre flexível de 10 mm², isolamento 750 V - isolação LSHF/A 70°C - baixa emissão de fumaça e gases | m | 4.42 | 3.07 | 7.49 | CPOS- 176 | 9.7153
39.30 | Fios e cabos - áudio e vídeo | [5 empty] | CPOS- 176 | 0
39.30.010 |  | Cabo torcido flexível de 2 x 2,5 mm², isolação em PVC antichama | m | 2.62 | 9.59 | 12.21 | CPOS- 176 | 15.8376
40 | DISTRIBUIÇÃO DE FORÇA E COMANDO DE ENERGIA ELÉTRICA E TELEFONIA | [5 empty] | CPOS- 176 | 0
40.01 | Caixa de passagem estampada | [5 empty] | CPOS- 176 | 0
40.01.020 |  | Caixa de ferro estampada 4´ x 2´ | un | 2.49 | 9.59 | 12.08 | CPOS- 176 | 15.669
40.01.040 |  | Caixa de ferro estampada 4´ x 4´ | un | 4.76 | 9.59 | 14.35 | CPOS- 176 | 18.6134
40.01.080 |  | Caixa de ferro estampada octogonal fundo móvel 4´ x 4´ | un | 4.48 | 11.5 | 15.98 | CPOS- 176 | 20.7277
40.01.090 |  | Caixa de ferro estampada octogonal de 3´ x 3´ | un | 2.61 | 9.59 | 12.2 | CPOS- 176 | 15.8246
40.02 | Caixa de passagem com tampa | [5 empty] | CPOS- 176 | 0
40.02.010 |  | Caixa de tomada em alumínio para piso 4´ x 4´ | un | 15.97 | 30.67 | 46.64 | CPOS- 176 | 60.4967
40.02.020 |  | Caixa de passagem em chapa, com tampa parafusada, 100 x 100 x 80 mm | un | 8.16 | 11.5 | 19.66 | CPOS- 176 | 25.501
40.02.040 |  | Caixa de passagem em chapa, com tampa parafusada, 150 x 150 x 80 mm | un | 12.26 | 11.5 | 23.76 | CPOS- 176 | 30.8191
40.02.060 |  | Caixa de passagem em chapa, com tampa parafusada, 200 x 200 x 100 mm | un | 17.58 | 11.5 | 29.08 | CPOS- 176 | 37.7197
40.02.080 |  | Caixa de passagem em chapa, com tampa parafusada, 300 x 300 x 120 mm | un | 37.81 | 15.33 | 53.14 | CPOS- 176 | 68.9279
40.02.100 |  | Caixa de passagem em chapa, com tampa parafusada, 400 x 400 x 150 mm | un | 106.57 | 15.33 | 121.9 | CPOS- 176 | 158.1165
40.02.120 |  | Caixa de passagem em chapa, com tampa parafusada, 500 x 500 x 150 mm | un | 142.4 | 19.18 | 161.58 | CPOS- 176 | 209.5854
40.02.440 |  | Caixa em alumínio fundido à prova de tempo, umidade, gases, vapores e pó, 150 x 150 x 150 mm | un | 158.89 | 11.5 | 170.39 | CPOS- 176 | 221.0129
40.02.450 |  | Caixa em alumínio fundido à prova de tempo, umidade, gases, vapores e pó, 200 x 200 x 200 mm | un | 204.2 | 11.5 | 215.7 | CPOS- 176 | 279.7845
40.02.460 |  | Caixa em alumínio fundido à prova de tempo, umidade, gases, vapores e pó, 240 x 240 x 150 mm | un | 256 | 11.5 | 267.5 | CPOS- 176 | 346.9742
40.02.470 |  | Caixa em alumínio fundido à prova de tempo, umidade, gases, vapores e pó, 445 x 350 x 220 mm | un | 667.29 | 15.33 | 682.62 | CPOS- 176 | 885.4264
40.02.600 |  | Caixa de passagem em alumínio fundido à prova de tempo, 100 x 100 mm | un | 18.51 | 11.5 | 30.01 | CPOS- 176 | 38.926
40.02.610 |  | Caixa de passagem em alumínio fundido à prova de tempo, 200 x 200 mm | un | 52.15 | 11.5 | 63.65 | CPOS- 176 | 82.5604
40.02.620 |  | Caixa de passagem em alumínio fundido à prova de tempo, 300 x 300 mm | un | 151.27 | 15.33 | 166.6 | CPOS- 176 | 216.0969
40.04 | Tomadas | [5 empty] | CPOS- 176 | 0
40.04.080 |  | Tomada para telefone 4P, padrão TELEBRÁS, com placa | cj | 10.52 | 11.5 | 22.02 | CPOS- 176 | 28.5621
40.04.090 |  | Tomada RJ 11 para telefone, sem placa | un | 17.59 | 11.5 | 29.09 | CPOS- 176 | 37.7326
40.04.096 |  | Tomada RJ 45 para rede de dados, com placa | un | 41.66 | 11.5 | 53.16 | CPOS- 176 | 68.9538
40.04.140 |  | Tomada 3P+T de 32 A, blindada industrial de sobrepor negativa | cj | 169.69 | 11.5 | 181.19 | CPOS- 176 | 235.0215
40.04.146 |  | Tomada 3P+T de 63 A, blindada industrial de embutir | cj | 163.06 | 11.5 | 174.56 | CPOS- 176 | 226.4218
40.04.230 |  | Tomada de canaleta/perfilado universal 2P+T, com caixa e tampa | cj | 18.03 | 11.5 | 29.53 | CPOS- 176 | 38.3034
40.04.340 |  | Plugue e tomada 2P+T de 16 A de sobrepor - 380 / 440 V | cj | 193.93 | 11.5 | 205.43 | CPOS- 176 | 266.4633
40.04.390 |  | Tomada de energia quadrada com rabicho de 10 A - 250 V , para instalação em painel / rodapé / caixa de tomadas | un | 6.71 | 11.5 | 18.21 | CPOS- 176 | 23.6202
40.04.450 |  | Tomada 2P+T de 10 A - 250 V, completa | cj | 7.84 | 11.5 | 19.34 | CPOS- 176 | 25.0859
40.04.460 |  | Tomada 2P+T de 20 A - 250 V, completa | cj | 12.87 | 11.5 | 24.37 | CPOS- 176 | 31.6103
40.04.470 |  | Conjunto 2 tomadas 2P+T de 10 A, completo | cj | 15.56 | 11.5 | 27.06 | CPOS- 176 | 35.0995
40.04.480 |  | Conjunto 1 interruptor simples e 1 tomada 2P+T de 10 A, completo | cj | 14.86 | 11.5 | 26.36 | CPOS- 176 | 34.1916
40.04.490 |  | Conjunto 2 interruptores simples e 1 tomada 2P+T de 10 A, completo | cj | 19.54 | 11.5 | 31.04 | CPOS- 176 | 40.262
40.05 | Interruptores e minuterias | [5 empty] | CPOS- 176 | 0
40.05.020 |  | Interruptor com 1 tecla simples e placa | cj | 6.06 | 13.03 | 19.09 | CPOS- 176 | 24.7616
40.05.040 |  | Interruptor com 2 teclas simples e placa | cj | 13.16 | 13.42 | 26.58 | CPOS- 176 | 34.4769
40.05.060 |  | Interruptor com 3 teclas simples e placa | cj | 16.73 | 19.18 | 35.91 | CPOS- 176 | 46.5789
40.05.080 |  | Interruptor com 1 tecla paralelo e placa | cj | 8.56 | 10.35 | 18.91 | CPOS- 176 | 24.5282
40.05.100 |  | Interruptor com 2 teclas paralelo e placa | cj | 10.74 | 17.25 | 27.99 | CPOS- 176 | 36.3058
40.05.120 |  | Interruptor com 2 teclas, 1 simples, 1 paralelo e placa | cj | 9.82 | 14.56 | 24.38 | CPOS- 176 | 31.6233
40.05.140 |  | Interruptor com 3 teclas, 2 simples, 1 paralelo e placa | cj | 12.01 | 17.25 | 29.26 | CPOS- 176 | 37.9531
40.05.160 |  | Interruptor com 3 teclas, 1 simples, 2 paralelo e placa | cj | 18.02 | 19.18 | 37.2 | CPOS- 176 | 48.2521
40.05.170 |  | Interruptor bipolar paralelo, 1 tecla dupla e placa | cj | 25.36 | 13.42 | 38.78 | CPOS- 176 | 50.3015
40.05.180 |  | Interruptor bipolar simples, 1 tecla dupla e placa | cj | 22.49 | 13.42 | 35.91 | CPOS- 176 | 46.5789
40.05.320 |  | Pulsador 2 A - 250 V, para minuteria com placa | cj | 7.71 | 9.59 | 17.3 | CPOS- 176 | 22.4398
40.05.330 |  | Variador de luminosidade rotativo até 1000 W, 127/220 V, com placa | cj | 54.08 | 14.56 | 68.64 | CPOS- 176 | 89.0329
40.05.340 |  | Sensor de presença para teto, com fotocélula, para lâmpada qualquer | un | 27.38 | 11.5 | 38.88 | CPOS- 176 | 50.4312
40.05.350 |  | Sensor de presença infravermelho passivo e microondas, alcance de 12 m - sem fio | un | 62.18 | 19.18 | 81.36 | CPOS- 176 | 105.5321
40.06 | Conduletes | [5 empty] | CPOS- 176 | 0
40.06.040 |  | Condulete metálico de 3/4´ | cj | 12.73 | 19.18 | 31.91 | CPOS- 176 | 41.3905
40.06.060 |  | Condulete metálico de 1´ | cj | 17.51 | 19.18 | 36.69 | CPOS- 176 | 47.5906
40.06.080 |  | Condulete metálico de 1 1/4´ | cj | 25.56 | 19.18 | 44.74 | CPOS- 176 | 58.0323
40.06.100 |  | Condulete metálico de 1 1/2´ | cj | 36.11 | 19.18 | 55.29 | CPOS- 176 | 71.7167
40.06.120 |  | Condulete metálico de 2´ | cj | 61.51 | 19.18 | 80.69 | CPOS- 176 | 104.663
40.06.140 |  | Condulete metálico de 2 1/2´ | cj | 133.6 | 19.18 | 152.78 | CPOS- 176 | 198.1709
40.06.160 |  | Condulete metálico de 3´ | cj | 156.1 | 19.18 | 175.28 | CPOS- 176 | 227.3557
40.06.170 |  | Condulete metálico de 4´ | cj | 215.06 | 19.18 | 234.24 | CPOS- 176 | 303.8327
40.06.510 |  | Condulete em PVC de 1´ - com tampa | cj | 10.42 | 19.18 | 29.6 | CPOS- 176 | 38.3942
40.07 | Caixa de passagem em PVC | [5 empty] | CPOS- 176 | 0
40.07.010 |  | Caixa em PVC de 4´ x 2´ | un | 2.05 | 9.59 | 11.64 | CPOS- 176 | 15.0982
40.07.020 |  | Caixa em PVC de 4´ x 4´ | un | 4.08 | 9.59 | 13.67 | CPOS- 176 | 17.7314
40.07.040 |  | Caixa em PVC octogonal de 4´ x 4´ | un | 4.61 | 9.59 | 14.2 | CPOS- 176 | 18.4188
40.10 | Contator | [5 empty] | CPOS- 176 | 0
40.10.016 |  | Contator de potência 12 A - 1na+1nf | un | 158.87 | 19.18 | 178.05 | CPOS- 176 | 230.9487
40.10.020 |  | Contator de potência 9 A - 2na+2nf | un | 146.97 | 19.18 | 166.15 | CPOS- 176 | 215.5132
40.10.040 |  | Contator de potência 12 A - 2na+2nf | un | 172.48 | 19.18 | 191.66 | CPOS- 176 | 248.6022
40.10.060 |  | Contator de potência 16 A - 2na+2nf | un | 170.86 | 19.18 | 190.04 | CPOS- 176 | 246.5009
40.10.080 |  | Contator de potência 22 A/25 A - 2na+2nf | un | 208.6 | 19.18 | 227.78 | CPOS- 176 | 295.4534
40.10.100 |  | Contator de potência 32 A - 2na+2nf | un | 310.92 | 19.18 | 330.1 | CPOS- 176 | 428.1727
40.10.106 |  | Contator de potência 38 A/40 A - 2na+2nf | un | 419.44 | 19.18 | 438.62 | CPOS- 176 | 568.934
40.10.110 |  | Contator de potência 50 A - 2na+2nf | un | 544.67 | 19.18 | 563.85 | CPOS- 176 | 731.3698
40.10.132 |  | Contator de potência 65 A - 2na+2nf | un | 706.07 | 19.18 | 725.25 | CPOS- 176 | 940.7218
40.10.136 |  | Contator de potência 110 A - 2na+2nf | un | 1591.2 | 19.18 | 1610.38 | CPOS- 176 | 2088.8239
40.10.140 |  | Contator de potência 150 A - 2na+2nf | un | 1937.71 | 19.18 | 1956.89 | CPOS- 176 | 2538.282
40.10.150 |  | Contator de potência 220 A - 2na+2nf | un | 3223.03 | 19.18 | 3242.21 | CPOS- 176 | 4205.4706
40.10.500 |  | Minicontator auxiliar - 4na | un | 64.66 | 19.18 | 83.84 | CPOS- 176 | 108.7489
40.10.510 |  | Contator auxiliar - 2na+2nf | un | 82.17 | 19.18 | 101.35 | CPOS- 176 | 131.4611
40.10.520 |  | Contator auxiliar - 4na+4nf | un | 193.93 | 19.18 | 213.11 | CPOS- 176 | 276.425
40.11 | Relé | [5 empty] | CPOS- 176 | 0
40.11.010 |  | Relé fotoelétrico 50/60 Hz, 110/220 V, 1200 VA, completo | un | 51.86 | 17.25 | 69.11 | CPOS- 176 | 89.6426
40.11.020 |  | Relé bimetálico de sobrecarga para acoplamento direto, faixas de ajuste de 9,0/12 A | un | 177.3 | 19.18 | 196.48 | CPOS- 176 | 254.8542
40.11.030 |  | Relé bimetálico de sobrecarga para acoplamento direto, faixas de ajuste de 20/32 A até 50/63 A | un | 266.89 | 19.18 | 286.07 | CPOS- 176 | 371.0614
40.11.050 |  | Relé bimetálico de sobrecarga para acoplamento direto, faixas de ajuste 0,4/0,63 A até 16,0/25,0 A | un | 180.85 | 19.18 | 200.03 | CPOS- 176 | 259.4589
40.11.060 |  | Relé de tempo eletrônico de 0,6 até 6 s - 220V - 50/60 Hz | un | 69.06 | 38.34 | 107.4 | CPOS- 176 | 139.3085
40.11.070 |  | Relé supervisor trifásico contra falta de fase, inversão de fase e mínima tensão | un | 1569.27 | 38.34 | 1607.61 | CPOS- 176 | 2085.2309
40.11.120 |  | Relé de tempo eletrônico de 1,5 até 15 minutos - 110V - 50/60Hz | un | 66.95 | 38.34 | 105.29 | CPOS- 176 | 136.5717
40.11.191 |  | Relé de tempo eletrônico cíclico regulável - 110/127 V - 48/63 Hz | un | 132.59 | 38.34 | 170.93 | CPOS- 176 | 221.7133
40.11.230 |  | Relé de sobrecarga eletrônico para acoplamento direto, faixa de ajuste de 55 A até 250 A | un | 2017.33 | 19.18 | 2036.51 | CPOS- 176 | 2641.5571
40.11.240 |  | Relé de tempo eletrônico de 3 até 30s - 220V - 50/60Hz | un | 68.56 | 38.34 | 106.9 | CPOS- 176 | 138.66
40.11.250 |  | Relé de impulso bipolar, 16 A, 250 V CA | un | 129.06 | 23.01 | 152.07 | CPOS- 176 | 197.25
40.12 | Chave comutadora e seletora | [5 empty] | CPOS- 176 | 0
40.12.020 |  | Chave comutadora/seletora com 1 polo e 3 posições para 63 A | un | 360.57 | 15.33 | 375.9 | CPOS- 176 | 487.5799
40.12.030 |  | Chave comutadora/seletora com 1 polo e 3 posições para 25 A | un | 174.17 | 15.33 | 189.5 | CPOS- 176 | 245.8005
40.12.200 |  | Chave comutadora/seletora com 1 pólo e 2 posições para 25 A | un | 94.93 | 15.33 | 110.26 | CPOS- 176 | 143.0182
40.12.210 |  | Chave comutadora/seletora com 3 polos e 3 posições para 25 A | un | 270 | 15.33 | 285.33 | CPOS- 176 | 370.1015
40.13 | Amperímetro | [5 empty] | CPOS- 176 | 0
40.13.010 |  | Chave comutadora para amperímetro | un | 95 | 15.33 | 110.33 | CPOS- 176 | 143.109
40.13.040 |  | Amperímetro de ferro móvel de 96x96mm, para ligação em transformador de corrente, escala fixa de 0A/50A até 0A/2,0kA | un | 323.38 | 9.59 | 332.97 | CPOS- 176 | 431.8954
40.14 | Voltímetro | [5 empty] | CPOS- 176 | 0
40.14.010 |  | Chave comutadora para voltímetro | un | 73.26 | 15.33 | 88.59 | CPOS- 176 | 114.9101
40.14.030 |  | Voltímetro de ferro móvel de 96 x 96 mm, escalas variáveis de 0/150 V, 0/250 V, 0/300 V, 0/500 V e 0/600 V | un | 173.44 | 19.18 | 192.62 | CPOS- 176 | 249.8474
40.20 | Reparos, conservações e complementos - GRUPO 40 | [5 empty] | CPOS- 176 | 0
40.20.050 |  | Sinalizador com lâmpada | un | 65.97 | 30.67 | 96.64 | CPOS- 176 | 125.3517
40.20.060 |  | Botão de comando duplo sem sinalizador | un | 42.13 | 30.67 | 72.8 | CPOS- 176 | 94.4289
40.20.090 |  | Botoeira com retenção para quadro/painel | un | 29.67 | 11.5 | 41.17 | CPOS- 176 | 53.4016
40.20.100 |  | Botoeira de comando liga-desliga, sem sinalização | un | 119.86 | 11.5 | 131.36 | CPOS- 176 | 170.3871
40.20.110 |  | Alarme sonoro bitonal 220 V para painel de comando | un | 263.57 | 11.5 | 275.07 | CPOS- 176 | 356.7933
40.20.120 |  | Placa de 4´ x 2´ | un | 2.62 | 1.25 | 3.87 | CPOS- 176 | 5.0198
40.20.140 |  | Placa de 4´ x 4´ | un | 6.95 | 1.25 | 8.2 | CPOS- 176 | 10.6362
40.20.200 |  | Chave de boia normalmente fechada ou aberta | un | 36.89 | 15.33 | 52.22 | CPOS- 176 | 67.7346
40.20.240 |  | Plugue com 2P+T de 10A, 250V | un | 5.28 | 7.67 | 12.95 | CPOS- 176 | 16.7974
40.20.250 |  | Plugue prolongador com 2P+T de 10A, 250V | un | 6.61 | 7.67 | 14.28 | CPOS- 176 | 18.5226
40.20.300 |  | Chave de nível tipo boia pendular (pera), com contato microswitch | un | 336.09 | 38.34 | 374.43 | CPOS- 176 | 485.6732
40.20.310 |  | Placa/espelho em latão escovado 4´ x 4´, para 02 tomadas elétrica | un | 16.19 | 17.42 | 33.61 | CPOS- 176 | 43.5955
40.20.320 |  | Placa/espelho em latão escovado 4´ x 4´, para 01 tomada elétrica | un | 14.32 | 17.42 | 31.74 | CPOS- 176 | 41.17
41 | ILUMINAÇÃO | [5 empty] | CPOS- 176 | 0
41.02 | Lâmpadas | [5 empty] | CPOS- 176 | 0
41.02.541 |  | Lâmpada LED tubular T8 com base G13, de 900 até 1050 Im - 9 a 10W | un | 20.3 | 3.12 | 23.42 | CPOS- 176 | 30.3781
41.02.551 |  | Lâmpada LED tubular T8 com base G13, de 1850 até 2000 Im - 18 a 20W | un | 28.67 | 3.12 | 31.79 | CPOS- 176 | 41.2348
41.02.562 |  | Lâmpada LED tubular T8 com base G13, de 3400 até 4000 Im - 36 a 40W | un | 109.32 | 3.12 | 112.44 | CPOS- 176 | 145.8459
41.02.580 |  | Lâmpada LED 13,5W, com base E-27, 1400 até 1510lm | un | 35.35 | 3.12 | 38.47 | CPOS- 176 | 49.8994
41.04 | Acessórios para iluminação | [5 empty] | CPOS- 176 | 0
41.04.020 |  | Receptáculo de porcelana com parafuso de fixação com rosca E-27 | un | 3.62 | 3.05 | 6.67 | CPOS- 176 | 8.6517
41.04.050 |  | Trilho eletrificado de alimentação com 1 circuito, em alumínio com pintura na cor branco, inclusive acessórios | m | 81.99 | 15.33 | 97.32 | CPOS- 176 | 126.2338
41.05 | Lâmpada de descarga de alta potência | [5 empty] | CPOS- 176 | 0
41.05.710 |  | Lâmpada de vapor metálico tubular, base G12 de 70 W | un | 88.23 | 3.12 | 91.35 | CPOS- 176 | 118.4901
41.05.720 |  | Lâmpada de vapor metálico tubular, base G12 de 150 W | un | 121.64 | 3.12 | 124.76 | CPOS- 176 | 161.8262
41.05.800 |  | Lâmpada de vapor metálico tubular, base RX7s bilateral de 70 W | un | 51.69 | 3.12 | 54.81 | CPOS- 176 | 71.0941
41.06 | Lâmpada halógena | [5 empty] | CPOS- 176 | 0
41.06.100 |  | Lâmpada halógena refletora PAR20, base E27 de 50 W - 220 V | un | 17.16 | 3.12 | 20.28 | CPOS- 176 | 26.3052
41.06.130 |  | Lâmpada halógena com refletor dicróico de 50 W - 12 V | un | 5.84 | 3.12 | 8.96 | CPOS- 176 | 11.622
41.06.410 |  | Lâmpada halógena tubular, base R7s bilateral de 300 W - 110 ou 220 V | un | 6.71 | 3.12 | 9.83 | CPOS- 176 | 12.7505
41.07 | Lâmpada fluorescente | [5 empty] | CPOS- 176 | 0
41.07.020 |  | Lâmpada fluorescente tubular, base bipino bilateral de 15 W | un | 13.7 | 3.12 | 16.82 | CPOS- 176 | 21.8172
41.07.030 |  | Lâmpada fluorescente tubular, base bipino bilateral de 16 W | un | 6.11 | 3.12 | 9.23 | CPOS- 176 | 11.9722
41.07.050 |  | Lâmpada fluorescente tubular, base bipino bilateral de 20 W | un | 7.01 | 3.12 | 10.13 | CPOS- 176 | 13.1396
41.07.060 |  | Lâmpada fluorescente tubular, base bipino bilateral de 28 W | un | 8.36 | 3.12 | 11.48 | CPOS- 176 | 14.8907
41.07.070 |  | Lâmpada fluorescente tubular, base bipino bilateral de 32 W | un | 6.29 | 3.12 | 9.41 | CPOS- 176 | 12.2057
41.07.200 |  | Lâmpada fluorescente tubular, base bipino bilateral de 32 W, com camada trifósforo | un | 8.38 | 3.12 | 11.5 | CPOS- 176 | 14.9167
41.07.320 |  | Lâmpada fluorescente tubular "HO", base bipino bilateral de 110 W | un | 19.06 | 3.12 | 22.18 | CPOS- 176 | 28.7697
41.07.400 |  | Lâmpada fluorescente compacta eletrônica "2U", base E27 de 9 W - 110 ou 220 V | un | 7.1 | 3.12 | 10.22 | CPOS- 176 | 13.2564
41.07.410 |  | Lâmpada fluorescente compacta eletrônica "2U", base E27 de 11 W - 110 ou 220 V | un | 7.13 | 3.12 | 10.25 | CPOS- 176 | 13.2953
41.07.420 |  | Lâmpada fluorescente compacta eletrônica "3U", base E27 de 15 W - 110 ou 220 V | un | 10.26 | 3.12 | 13.38 | CPOS- 176 | 17.3552
41.07.430 |  | Lâmpada fluorescente compacta eletrônica "3U", base E27 de 20 W - 110 ou 220 V | un | 11.76 | 3.12 | 14.88 | CPOS- 176 | 19.3008
41.07.440 |  | Lâmpada fluorescente compacta eletrônica "3U", base E27 de 23 W - 110 ou 220 V | un | 13.26 | 3.12 | 16.38 | CPOS- 176 | 21.2465
41.07.450 |  | Lâmpada fluorescente compacta eletrônica "3U", base E27 de 25 W - 110 ou 220 V | un | 13.02 | 3.12 | 16.14 | CPOS- 176 | 20.9352
41.07.800 |  | Lâmpada fluorescente compacta "1U", base G-23 de 9 W | un | 11.47 | 3.12 | 14.59 | CPOS- 176 | 18.9247
41.07.810 |  | Lâmpada fluorescente compacta "2U", base G-24D-2 de 18 W | un | 9.95 | 3.12 | 13.07 | CPOS- 176 | 16.9531
41.07.820 |  | Lâmpada fluorescente compacta "2U", base G-24D-3 de 26 W | un | 9.3 | 3.12 | 12.42 | CPOS- 176 | 16.11
41.07.830 |  | Lâmpada fluorescente compacta longa "1U", base 2G-11 de 36 W | un | 26.59 | 3.12 | 29.71 | CPOS- 176 | 38.5368
41.07.860 |  | Lâmpada fluorescente compacta "2U", base G24q-3 de 26 W | un | 9.67 | 3.12 | 12.79 | CPOS- 176 | 16.5899
41.08 | Reator e equipamentos para lâmpada de descarga de alta potência | [5 empty] | CPOS- 176 | 0
41.08.010 |  | Transformador eletrônico para lâmpada halógena dicróica de 50 W - 220 V | un | 16.65 | 7.67 | 24.32 | CPOS- 176 | 31.5455
41.08.210 |  | Reator eletromagnético de alto fator de potência, para lâmpada vapor de sódio 70 W / 220 V | un | 57.45 | 7.67 | 65.12 | CPOS- 176 | 84.4672
41.08.230 |  | Reator eletromagnético de alto fator de potência, para lâmpada vapor de sódio 150 W / 220 V | un | 68.38 | 7.67 | 76.05 | CPOS- 176 | 98.6445
41.08.250 |  | Reator eletromagnético de alto fator de potência, para lâmpada vapor de sódio 250 W / 220 V | un | 91.55 | 7.67 | 99.22 | CPOS- 176 | 128.6983
41.08.270 |  | Reator eletromagnético de alto fator de potência, para lâmpada vapor de sódio 400 W / 220 V | un | 115.66 | 7.67 | 123.33 | CPOS- 176 | 159.9713
41.08.280 |  | Reator eletromagnético de alto fator de potência, para lâmpada vapor de sódio 1000 W / 220 V | un | 299.94 | 7.67 | 307.61 | CPOS- 176 | 399.0009
41.08.420 |  | Reator eletromagnético de alto fator de potência, para lâmpada vapor metálico 70 W / 220 V | un | 66.01 | 7.67 | 73.68 | CPOS- 176 | 95.5703
41.08.440 |  | Reator eletromagnético de alto fator de potência, para lâmpada vapor metálico 150 W / 220 V | un | 88.01 | 7.67 | 95.68 | CPOS- 176 | 124.1065
41.08.450 |  | Reator eletromagnético de alto fator de potência, para lâmpada vapor metálico 250 W / 220 V | un | 88.53 | 7.67 | 96.2 | CPOS- 176 | 124.781
41.08.460 |  | Reator eletromagnético de alto fator de potência, para lâmpada vapor metálico 400 W / 220 V | un | 92.95 | 7.67 | 100.62 | CPOS- 176 | 130.5142
41.09 | Reator e equipamentos para lâmpada fluorescente | [5 empty] | CPOS- 176 | 0
41.09.710 |  | Reator eletrônico de alto fator de potência com partida instantânea, para uma lâmpada fluorescente tubular, base bipino bilateral, 15 W - 127 V / 220 V | un | 11.18 | 7.67 | 18.85 | CPOS- 176 | 24.4503
41.09.720 |  | Reator eletrônico de alto fator de potência com partida instantânea, para duas lâmpadas fluorescentes tubulares, base bipino bilateral, 16 W - 127 V / 220 V | un | 23.86 | 15.33 | 39.19 | CPOS- 176 | 50.8333
41.09.740 |  | Reator eletrônico de alto fator de potência com partida instantânea, para duas lâmpadas fluorescentes tubulares, base bipino bilateral, 28 W - 127 V / 220 V | un | 54.88 | 7.67 | 62.55 | CPOS- 176 | 81.1336
41.09.750 |  | Reator eletrônico de alto fator de potência com partida instantânea, para duas lâmpadas fluorescentes tubulares, base bipino bilateral, 32 W - 127 V / 220 V | un | 25.62 | 15.33 | 40.95 | CPOS- 176 | 53.1162
41.09.830 |  | Reator eletrônico de alto fator de potência com partida instantânea, para duas lâmpadas fluorescentes tubulares "HO", base bipino bilateral, 110 W - 220 V | un | 71.99 | 15.33 | 87.32 | CPOS- 176 | 113.2628
41.09.870 |  | Reator eletrônico de alto fator de potência com partida instantânea, para uma lâmpada fluorescente compacta "2U", base G24q-3, 26 W - 220 V | un | 17.51 | 7.67 | 25.18 | CPOS- 176 | 32.661
41.09.890 |  | Reator eletrônico de alto fator de potência com partida instantânea, para duas lâmpadas fluorescentes compactas "2U", base G24q-3, 26 W - 220 V | un | 22.95 | 15.33 | 38.28 | CPOS- 176 | 49.653
41.10 | Postes e acessórios | [5 empty] | CPOS- 176 | 0
41.10.060 |  | Braço em tubo de ferro galvanizado de 1´ x 1,00 m para fixação de uma luminária | un | 35.74 | 53.94 | 89.68 | CPOS- 176 | 116.3239
41.10.070 |  | Cruzeta reforçada em ferro galvanizado para fixação de quatro luminárias | un | 422.85 | 53.94 | 476.79 | CPOS- 176 | 618.4443
41.10.080 |  | Cruzeta reforçada em ferro galvanizado para fixação de duas luminárias | un | 172.61 | 53.94 | 226.55 | CPOS- 176 | 293.858
41.10.260 |  | Poste telecônico curvo em aço SAE 1010/1020 galvanizado a fogo, altura de 8,00 m | un | 1153.77 | 234.2 | 1387.97 | CPOS- 176 | 1800.3359
41.10.330 |  | Poste telecônico reto em aço SAE 1010/1020 galvanizado a fogo, altura de 10,00 m | un | 1457.2 | 86.66 | 1543.86 | CPOS- 176 | 2002.5408
41.10.340 |  | Poste telecônico reto em aço SAE 1010/1020 galvanizado a fogo, altura de 8,00 m | un | 1162.26 | 86.66 | 1248.92 | CPOS- 176 | 1619.9741
41.10.400 |  | Poste telecônico em aço SAE 1010/1020 galvanizado a fogo, com espera para uma luminária, altura de 3,00 m | un | 353.05 | 55.87 | 408.92 | CPOS- 176 | 530.4101
41.10.410 |  | Poste telecônico em aço SAE 1010/1020 galvanizado a fogo, com espera para duas luminárias, altura de 3,00 m | un | 428.96 | 55.87 | 484.83 | CPOS- 176 | 628.873
41.10.430 |  | Poste telecônico reto em aço SAE 1010/1020 galvanizado a fogo, altura de 6,00 m | un | 844.1 | 86.66 | 930.76 | CPOS- 176 | 1207.2888
41.10.490 |  | Poste telecônico reto em aço SAE 1010/1020 galvanizado a fogo, com base, altura de 7,00 m | un | 880.78 | 388.44 | 1269.22 | CPOS- 176 | 1646.3053
41.10.500 |  | Poste telecônico reto em aço SAE 1010/1020 galvanizado a fogo, altura de 4,00 m | un | 580.89 | 86.66 | 667.55 | CPOS- 176 | 865.8791
41.11 | Aparelho de iluminação pública e decorativa | [5 empty] | CPOS- 176 | 0
41.11.060 |  | Luminária fechada para iluminação pública tipo pétala pequena | un | 444.5 | 26.98 | 471.48 | CPOS- 176 | 611.5567
41.11.090 |  | Luminária com corpo em tubo de alumínio tipo balizador para uso externo | un | 113.95 | 11.5 | 125.45 | CPOS- 176 | 162.7212
41.11.100 |  | Luminária retangular fechada para iluminação externa em poste, tipo pétala grande | un | 343.46 | 26.98 | 370.44 | CPOS- 176 | 480.4977
41.11.110 |  | Luminária retangular fechada para iluminação externa em poste, tipo pétala pequena | un | 271.51 | 26.98 | 298.49 | CPOS- 176 | 387.1714
41.11.703 |  | Luminária LED retangular para poste de 10.400 até 13.200 lm, eficiência mínima 107 lm/W | un | 1083.36 | 26.98 | 1110.34 | CPOS- 176 | 1440.222
41.11.711 |  | Luminária LED retangular para parede/piso de 11.838 até 12.150 lm, eficiência mínima 107 lm/W | un | 826.51 | 26.98 | 853.49 | CPOS- 176 | 1107.0619
41.11.721 |  | Luminária LED retangular para poste de 6250 até 6674 lm, eficiência mínima 113 lm/W | un | 781.44 | 26.98 | 808.42 | CPOS- 176 | 1048.6016
41.12 | Aparelho de iluminação de longo alcance e específica | [5 empty] | CPOS- 176 | 0
41.12.050 |  | Projetor retangular fechado, com alojamento para reator, para lâmpada vapor metálico ou vapor de sódio de 150 W a 400 W | un | 728.7 | 19.18 | 747.88 | CPOS- 176 | 970.0751
41.12.060 |  | Projetor retangular fechado, para lâmpada vapor de sódio de 1000 W ou vapor metálico de 2000 W | un | 842.88 | 19.18 | 862.06 | CPOS- 176 | 1118.178
41.12.070 |  | Projetor retangular fechado, para lâmpada vapor metálico de 70 W/150 W ou halógena de 300 W/500 W | un | 531.29 | 19.18 | 550.47 | CPOS- 176 | 714.0146
41.12.080 |  | Projetor retangular fechado, para lâmpada vapor metálico ou vapor de sódio de 250 W/400 W | un | 266.84 | 19.18 | 286.02 | CPOS- 176 | 370.9965
41.12.090 |  | Projetor cônico fechado, para lâmpadas vapor metálico, vapor de sódio de 250 W/400 W ou mista de 250 W/500 W | un | 301.65 | 19.18 | 320.83 | CPOS- 176 | 416.1486
41.13 | Aparelho de iluminação a prova de tempo, gases e vapores | [5 empty] | CPOS- 176 | 0
41.13.030 |  | Luminária blindada retangular de embutir, para lâmpada de 160 W | un | 161.74 | 15.33 | 177.07 | CPOS- 176 | 229.6775
41.13.040 |  | Luminária blindada de sobrepor ou pendente em calha fechada, para 1 lâmpada fluorescente de 32 W/36 W/40 W | un | 137.54 | 15.33 | 152.87 | CPOS- 176 | 198.2877
41.13.050 |  | Luminária blindada de sobrepor ou pendente em calha fechada, para 2 lâmpadas fluorescentes de 32 W/36 W/40 W | un | 133.68 | 15.33 | 149.01 | CPOS- 176 | 193.2809
41.13.102 |  | Luminária blindada tipo arandela de 45º e 90º, para lâmpada LED | un | 35.64 | 15.33 | 50.97 | CPOS- 176 | 66.1132
41.13.200 |  | Luminária blindada oval de sobrepor ou arandela, para lâmpada fluorescentes compacta | un | 65.4 | 15.33 | 80.73 | CPOS- 176 | 104.7149
41.14 | Aparelho de iluminação comercial e industrial | [5 empty] | CPOS- 176 | 0
41.14.020 |  | Luminária retangular de embutir tipo calha fechada, com difusor plano em acrílico, para 2 lâmpadas fluorescentes tubulares de 28 W/32 W/36 W/54 W | un | 137.39 | 15.33 | 152.72 | CPOS- 176 | 198.0931
41.14.070 |  | Luminária retangular de sobrepor tipo calha aberta, para 2 lâmpadas fluorescentes tubulares de 32 W | un | 55.15 | 15.33 | 70.48 | CPOS- 176 | 91.4196
41.14.090 |  | Luminária retangular de sobrepor tipo calha fechada, com difusor em acrílico translúcido, para 2 lâmpadas fluorescentes de 28 W/32 W/36 W/54 W | un | 198.47 | 15.33 | 213.8 | CPOS- 176 | 277.32
41.14.180 |  | Luminária industrial de sobrepor ou pendente com refletor em acrílico, para 1 lâmpada multivapor metálico elipsoidal de 250 W/400 W | un | 133.42 | 11.5 | 144.92 | CPOS- 176 | 187.9757
41.14.210 |  | Luminária quadrada de embutir tipo calha aberta com aletas planas, para 2 lâmpadas fluorescentes compactas de 18 W/26 W | un | 53.54 | 19.18 | 72.72 | CPOS- 176 | 94.3251
41.14.310 |  | Luminária redonda de embutir com difusor recuado, para 1 ou 2 lâmpadas fluorescentes compactas de 15 W/18 W/20 W/23 W/26 W | un | 57.98 | 15.33 | 73.31 | CPOS- 176 | 95.0904
41.14.390 |  | Luminária retangular de sobrepor tipo calha aberta, com refletor em alumínio de alto brilho, para 2 lâmpadas fluorescentes tubulares 32 W/36 W | un | 101.95 | 15.33 | 117.28 | CPOS- 176 | 152.1239
41.14.430 |  | Luminária quadrada de embutir tipo calha aberta, com refletor e aleta parabólicas em alumínio de alto brilho, para 4 lâmpadas fluorescentes de 14 W/16 W/18 W | un | 126.02 | 15.33 | 141.35 | CPOS- 176 | 183.3451
41.14.510 |  | Luminária industrial pendente com refletor prismático sem alojamento para reator, para lâmpadas vapor de sódio/metálico ou mista de 150/250/400W | un | 130.12 | 11.5 | 141.62 | CPOS- 176 | 183.6953
41.14.530 |  | Luminária redonda de sobrepor com difusor em vidro temperado jateado para 1 ou 2 lâmpadas fluorescentes compactas de 18/26W | un | 46.32 | 11.5 | 57.82 | CPOS- 176 | 74.9983
41.14.560 |  | Luminária retangular de embutir tipo calha aberta com aletas parabólicas para 2 lâmpadas fluorescentes tubulares de 28/54W | un | 112.45 | 15.33 | 127.78 | CPOS- 176 | 165.7434
41.14.590 |  | Luminária industrial pendente tipo calha aberta instalação em perfilado para 1 ou 2 lâmpadas fluorescentes tubulares 14W | un | 51.48 | 19.18 | 70.66 | CPOS- 176 | 91.6531
41.14.600 |  | Luminária industrial pendente tipo calha aberta instalação em perfilado para 1 ou 2 lâmpadas fluorescentes tubulares 28/54W | un | 66.6 | 19.18 | 85.78 | CPOS- 176 | 111.2652
41.14.620 |  | Luminária retangular de sobrepor tipo calha aberta com refletor e aletas parabólicas para 2 lâmpadas fluorescentes tubulares 28/54W | un | 100.16 | 19.18 | 119.34 | CPOS- 176 | 154.7959
41.14.640 |  | Luminária retangular de embutir tipo calha aberta com refletor em alumínio de alto brilho para 2 lâmpadas fluorescentes tubulares de 28/54W | un | 79.92 | 19.18 | 99.1 | CPOS- 176 | 128.5426
41.14.670 |  | Luminária triangular de sobrepor tipo arandela para fluorescente compacta de 15/20/23W | un | 44.21 | 19.18 | 63.39 | CPOS- 176 | 82.2232
41.14.700 |  | Luminária retangular de sobrepor ou arandela tipo calha fechada com difusor em acrílico para 1 lâmpada fluorescente tubular de 28/54W | un | 185.6 | 19.18 | 204.78 | CPOS- 176 | 265.6201
41.14.730 |  | Luminária redonda de embutir com refletor em alumínio jateado e difusor em vidro para 2 lâmpadas fluorescentes compactas duplas de 18/26W | un | 40.52 | 15.33 | 55.85 | CPOS- 176 | 72.443
41.14.740 |  | Luminária retangular de embutir assimétrica para 1 lâmpada fluorescente tubular de 14W | un | 80.41 | 15.33 | 95.74 | CPOS- 176 | 124.1844
41.14.750 |  | Luminária redonda de sobrepor ou pendente com refletor em alumínio anodizado facho concentrado para 1 lâmpada vapor metálico elipsoidal de 250 ou 400W | un | 188.94 | 15.33 | 204.27 | CPOS- 176 | 264.9586
41.14.770 |  | Luminária quadrada de embutir tipo calha fechada, com difusor plano em acrílico, para 4 lâmpadas fluorescentes tubulares de 14/16/18 W | un | 158.74 | 15.33 | 174.07 | CPOS- 176 | 225.7862
41.14.780 |  | Luminária retangular de sobrepor tipo calha fechada, com difusor plano em acrílico, para 4 lâmpadas fluorescentes tubulares de 14/16/18 W | un | 139.07 | 15.33 | 154.4 | CPOS- 176 | 200.2722
41.14.790 |  | Luminária retangular de embutir tipo calha aberta com refletor assimétrico em alumínio de alto brilho para 2 lâmpadas fluorescentes tubulares de 28/54W | un | 135.35 | 15.33 | 150.68 | CPOS- 176 | 195.447
41.15 | Aparelho de iluminação interna decorativa | [5 empty] | CPOS- 176 | 0
41.15.170 |  | Luminária redonda de embutir, com foco orientável e acessório antiofuscante, para 1 lâmpada dicroica de 50 W | un | 29.28 | 11.5 | 40.78 | CPOS- 176 | 52.8957
41.15.240 |  | Luminária tipo "Spot" para trilho, foco orientável, corpo em alumínio pintado, refletor em alumínio anodizado, para uma lâmpada halógena PAR30 de 75 W | un | 117.1 | 11.5 | 128.6 | CPOS- 176 | 166.8071
41.20 | Reparos, conservações e complementos - GRUPO 41 | [5 empty] | CPOS- 176 | 0
41.20.020 |  | Recolocação de aparelhos de iluminação ou projetores fixos em teto, piso ou parede | un | 0.29 | 15.33 | 15.62 | CPOS- 176 | 20.2607
41.20.080 |  | Plafon plástico e/ou PVC para acabamento de ponto de luz, com soquete E-27 para lâmpada fluorescente compacta | un | 4.87 | 3.12 | 7.99 | CPOS- 176 | 10.3638
41.20.120 |  | Recolocação de reator | un | 0 | 15.33 | 15.33 | CPOS- 176 | 19.8845
41.20.130 |  | Recolocação de lâmpada | un | 0 | 3.12 | 3.12 | CPOS- 176 | 4.047
41.30 | Luminária e acessórios especiais | [5 empty] | CPOS- 176 | 0
41.30.250 |  | Luminária tipo arandela para lâmpada vapor metálico de 250 W ou 400 W | un | 308.83 | 19.89 | 328.72 | CPOS- 176 | 426.3827
41.31 | Iluminação Led | [5 empty] | CPOS- 176 | 0
41.31.010 |  | Luminária LED retangular de embutir com difusor translúcido, 4000 K, fluxo luminoso de 3520 a 3700 lm, potência de 31 a 37 W | un | 269.87 | 15.33 | 285.2 | CPOS- 176 | 369.9329
41.31.012 |  | Luminária LED retangular de embutir com refletor e aletas parabólicas, 4000 K, fluxo luminoso de 3351 a 3850 lm, potência de 31 a 37 W | un | 316.69 | 11.5 | 328.19 | CPOS- 176 | 425.6952
41.31.040 |  | Luminária LED retangular de sobrepor com difusor translúcido, 4000 K, fluxo luminoso de 3350 3700 lm, potência de 31 a 37 W | un | 318.61 | 15.33 | 333.94 | CPOS- 176 | 433.1536
41.31.044 |  | Luminária LED retangular de sobrepor ou pendente com difusor translúcido ou transparente, 4000 K, fluxo luminoso de 2924 a 3400 lm, potência de 31 a 37 W | un | 363.02 | 15.33 | 378.35 | CPOS- 176 | 490.7578
41.31.048 |  | Luminária LED retangular de sobrepor ou pendente com difusor translúcido ou transparente, 4000 K, fluxo luminoso de 4252 a 4350 lm, potência de 33 a 37 W | un | 349.36 | 15.33 | 364.69 | CPOS- 176 | 473.0394
41.31.050 |  | Luminária LED retangular de sobrepor ou pendente com difusor translúcido ou transparente, 4000 K, fluxo luminoso de 8700 a 9782 lm, potência de 73 a 78 W | un | 662.84 | 15.33 | 678.17 | CPOS- 176 | 879.6543
41.31.060 |  | Luminária LED quadrada de embutir com difusor em translúcido, 4000 K, fluxo luminoso de 3780 a 4140 lm, potência de 31 a 37 W | un | 377.47 | 15.33 | 392.8 | CPOS- 176 | 509.5009
41.31.064 |  | Luminária LED quadrada de sobrepor com refletor e aletas em alumínio de alto brilho, 4000 K, fluxo luminoso de 3211 a 3930 lm, potência de 31 a 37 W | un | 375.88 | 15.33 | 391.21 | CPOS- 176 | 507.4385
41.31.070 |  | Luminária LED quadrada de sobrepor com difusor prismático translúcido, 4000 K, fluxo luminoso de 1363 a 1800 lm, potência de 15 a 19 W | un | 298.29 | 11.5 | 309.79 | CPOS- 176 | 401.8286
41.31.072 |  | Luminária LED quadrada de sobrepor com difusor translúcido, 4000 K, fluxo luminoso de 4140 a 4456 lm, potência de 37 a 39 W | un | 352.45 | 15.33 | 367.78 | CPOS- 176 | 477.0474
41.31.080 |  | Luminária LED redonda de embutir com difusor translúcido, 4000 K, fluxo luminoso de 800 a 1000 lm, potência de 9 a 10 W | un | 162.61 | 15.33 | 177.94 | CPOS- 176 | 230.806
41.31.082 |  | Luminária LED redonda de embutir com difusor translucido, 4000 K, fluxo luminoso de 1900 a 2000 lm, potência de 18 a 24 W | un | 193.98 | 15.33 | 209.31 | CPOS- 176 | 271.496
41.31.083 |  | Luminária LED redonda de embutir com difusor recuado translúcido, 4000 K, fluxo luminoso de 3052 a 3200 lm, potência de 27 a 30 W | un | 250.87 | 11.5 | 262.37 | CPOS- 176 | 340.3201
41.31.085 |  | Luminária LED redonda de sobrepor com difusor recuado translucido, 4000 K, fluxo luminoso de 800 a 1060 lm, potência de 9 a 10 W | un | 174.61 | 11.5 | 186.11 | CPOS- 176 | 241.4033
41.31.087 |  | Luminária LED redonda de sobrepor com difusor recuado translucido, 4000 K, fluxo luminoso de 1900 a 2000 lm, potência de 17 a 19 W | un | 372.51 | 11.5 | 384.01 | CPOS- 176 | 498.0994
42 | PARA-RAIOS PARA EDIFICAÇÃO | [5 empty] | CPOS- 176 | 0
42.01 | Complementos para para-raios | [5 empty] | CPOS- 176 | 0
42.01.020 |  | Captor tipo Franklin, h= 300 mm, 4 pontos, 1 descida, acabamento cromado | un | 50.57 | 9.59 | 60.16 | CPOS- 176 | 78.0335
42.01.040 |  | Captor tipo Franklin, h= 300 mm, 4 pontos, 2 descidas, acabamento cromado | un | 69.14 | 9.59 | 78.73 | CPOS- 176 | 102.1207
42.01.060 |  | Luva de redução galvanizada de 2´ x 3/4´ | un | 39.58 | 9.59 | 49.17 | CPOS- 176 | 63.7784
42.01.080 |  | Niple duplo galvanizado de 2´ | un | 28.24 | 9.59 | 37.83 | CPOS- 176 | 49.0693
42.01.086 |  | Captor tipo terminal aéreo, h= 300 mm em alumínio | un | 4.12 | 9.59 | 13.71 | CPOS- 176 | 17.7832
42.01.090 |  | Captor tipo terminal aéreo, h= 300 mm, diâmetro de 1/4´ em cobre | un | 5.67 | 9.59 | 15.26 | CPOS- 176 | 19.7937
42.01.096 |  | Captor tipo terminal aéreo, h= 250 mm, diâmetro de 3/8´ galvanizado a fogo | un | 6.33 | 9.59 | 15.92 | CPOS- 176 | 20.6498
42.01.098 |  | Captor tipo terminal aéreo, h= 600 mm, diâmetro de 3/8´ galvanizado a fogo | un | 9 | 9.59 | 18.59 | CPOS- 176 | 24.1131
42.02 | Isolador galvanizado uso geral | [5 empty] | CPOS- 176 | 0
42.02.010 |  | Isolador galvanizado uso geral, simples com rosca mecânica | un | 3.44 | 9.59 | 13.03 | CPOS- 176 | 16.9012
42.02.020 |  | Isolador galvanizado uso geral, reforçado para fixação a 90° | un | 9.48 | 9.59 | 19.07 | CPOS- 176 | 24.7357
42.02.040 |  | Isolador galvanizado uso geral, simples com chapa de encosto | un | 3.37 | 9.59 | 12.96 | CPOS- 176 | 16.8104
42.02.060 |  | Isolador galvanizado uso geral, reforçado com chapa de encosto | un | 4.9 | 9.59 | 14.49 | CPOS- 176 | 18.795
42.02.080 |  | Isolador galvanizado uso geral, simples com calha para telha ondulada | un | 9.03 | 9.59 | 18.62 | CPOS- 176 | 24.152
42.02.100 |  | Isolador galvanizado uso geral, reforçado com calha para telha ondulada | un | 10.91 | 9.59 | 20.5 | CPOS- 176 | 26.5906
42.03 | Isolador galvanizado para mastro | [5 empty] | CPOS- 176 | 0
42.03.020 |  | Isolador galvanizado para mastro de diâmetro 2´, simples com 1 descida | un | 7.04 | 9.59 | 16.63 | CPOS- 176 | 21.5708
42.03.040 |  | Isolador galvanizado para mastro de diâmetro 2´, simples com 2 descidas | un | 10.22 | 9.59 | 19.81 | CPOS- 176 | 25.6956
42.03.060 |  | Isolador galvanizado para mastro de diâmetro 2´, reforçado com 1 descida | un | 8.56 | 9.59 | 18.15 | CPOS- 176 | 23.5424
42.03.080 |  | Isolador galvanizado para mastro de diâmetro 2´, reforçado com 2 descidas | un | 11.74 | 9.59 | 21.33 | CPOS- 176 | 27.6671
42.04 | Componentes de sustentação para mastro galvanizado | [5 empty] | CPOS- 176 | 0
42.04.020 |  | Braçadeira de contraventagem para mastro de diâmetro 2´ | un | 7.2 | 9.59 | 16.79 | CPOS- 176 | 21.7783
42.04.040 |  | Apoio para mastro de diâmetro 2´ | un | 5.79 | 9.59 | 15.38 | CPOS- 176 | 19.9494
42.04.060 |  | Base para mastro de diâmetro 2´ | un | 41.29 | 9.59 | 50.88 | CPOS- 176 | 65.9964
42.04.080 |  | Contraventagem com cabo para mastro de diâmetro 2´ | un | 91.35 | 11.5 | 102.85 | CPOS- 176 | 133.4067
42.04.120 |  | Mastro simples galvanizado de diâmetro 2´ | m | 47.93 | 11.5 | 59.43 | CPOS- 176 | 77.0867
42.04.140 |  | Suporte porta bandeira simples para mastro de diâmetro 2´ | un | 14.4 | 9.59 | 23.99 | CPOS- 176 | 31.1174
42.04.160 |  | Suporte porta bandeira reforçado para mastro de diâmetro 2´ | un | 19.43 | 9.59 | 29.02 | CPOS- 176 | 37.6418
42.05 | Componentes para cabo de descida | [5 empty] | CPOS- 176 | 0
42.05.010 |  | Sinalizador de obstáculo simples, sem célula fotoelétrica | un | 26.08 | 9.59 | 35.67 | CPOS- 176 | 46.2676
42.05.020 |  | Braçadeira para fixação do aparelho sinalizador para mastro de diâmetro 2´ | un | 8.75 | 9.59 | 18.34 | CPOS- 176 | 23.7888
42.05.030 |  | Sinalizador de obstáculo duplo, sem célula fotoelétrica | un | 55.77 | 9.59 | 65.36 | CPOS- 176 | 84.7785
42.05.050 |  | Sinalizador de obstáculo simples, com célula fotoelétrica | un | 40.93 | 9.59 | 50.52 | CPOS- 176 | 65.5295
42.05.070 |  | Sinalizador de obstáculo duplo, com célula fotoelétrica | un | 83.67 | 9.59 | 93.26 | CPOS- 176 | 120.9675
42.05.100 |  | Caixa de inspeção suspensa | un | 13.11 | 38.34 | 51.45 | CPOS- 176 | 66.7358
42.05.110 |  | Conector cabo/haste de 3/4´ | un | 13.21 | 3.83 | 17.04 | CPOS- 176 | 22.1026
42.05.120 |  | Conector de emenda em latão para cabo de até 50 mm² com 4 parafusos | un | 16.28 | 3.83 | 20.11 | CPOS- 176 | 26.0847
42.05.140 |  | Conector olhal cabo/haste de 3/4´ | un | 5.08 | 3.83 | 8.91 | CPOS- 176 | 11.5572
42.05.160 |  | Conector olhal cabo/haste de 5/8´ | un | 3.1 | 3.83 | 6.93 | CPOS- 176 | 8.9889
42.05.170 |  | Vergalhão liso de aço galvanizado, diâmetro de 3/8´ | m | 7.11 | 15.33 | 22.44 | CPOS- 176 | 29.1069
42.05.180 |  | Esticador em latão para cabo de cobre | un | 14.91 | 9.59 | 24.5 | CPOS- 176 | 31.7789
42.05.190 |  | Haste de aterramento de 3/4'' x 3 m | un | 113.11 | 19.18 | 132.29 | CPOS- 176 | 171.5934
42.05.200 |  | Haste de aterramento de 5/8'' x 2,4 m | un | 71.02 | 19.18 | 90.2 | CPOS- 176 | 116.9984
42.05.210 |  | Haste de aterramento de 5/8'' x 3 m | un | 89.2 | 19.18 | 108.38 | CPOS- 176 | 140.5797
42.05.220 |  | Mastro para sinalizador de obstáculo, de 1,5 m x 3/4'' | un | 32.57 | 9.59 | 42.16 | CPOS- 176 | 54.6857
42.05.230 |  | Clips de fixação para vergalhão em aço galvanizado de 3/8´ | un | 2.14 | 7.67 | 9.81 | CPOS- 176 | 12.7246
42.05.240 |  | Suporte para tubo de proteção com chapa de encosto, diâmetro 2´ | un | 6.55 | 9.59 | 16.14 | CPOS- 176 | 20.9352
42.05.250 |  | Barra condutora chata em alumínio de 3/4´ x 1/4´, inclusive acessórios de fixação | m | 9.07 | 19.18 | 28.25 | CPOS- 176 | 36.6431
42.05.260 |  | Suporte para tubo de proteção com grapa para chumbar, diâmetro 2´ | un | 6.66 | 9.59 | 16.25 | CPOS- 176 | 21.0779
42.05.270 |  | Conector em latão estanhado para cabos de 16 a 50 mm² e vergalhões até 3/8" | un | 19.37 | 7.67 | 27.04 | CPOS- 176 | 35.0736
42.05.290 |  | Suporte para fixação de terminal aéreo e/ou de cabo de cobre nu, com base plana | un | 3.62 | 9.59 | 13.21 | CPOS- 176 | 17.1347
42.05.300 |  | Tampa para caixa de inspeção cilíndrica, aço galvanizado | un | 24.74 | 1.92 | 26.66 | CPOS- 176 | 34.5807
42.05.310 |  | Caixa de inspeção do terra cilíndrica em PVC rígido, diâmetro de 300 mm - h= 250 mm | un | 15.51 | 9.59 | 25.1 | CPOS- 176 | 32.5572
42.05.320 |  | Caixa de inspeção do terra cilíndrica em PVC rígido, diâmetro de 300 mm - h= 400 mm | un | 23.85 | 9.59 | 33.44 | CPOS- 176 | 43.375
42.05.330 |  | Caixa de inspeção do terra cilíndrica em PVC rígido, diâmetro de 300 mm - h= 600 mm | un | 32.77 | 9.59 | 42.36 | CPOS- 176 | 54.9452
42.05.340 |  | Barra condutora chata em cobre de 3/4´ x 3/16´, inclusive acessórios de fixação | m | 48.59 | 19.18 | 67.77 | CPOS- 176 | 87.9045
42.05.370 |  | Caixa de equalização, de embutir, em aço com barramento, de 400 x 400 mm e tampa | un | 369.16 | 38.34 | 407.5 | CPOS- 176 | 528.5683
42.05.380 |  | Caixa de equalização, de embutir, em aço com barramento, de 200 x 200 mm e tampa | un | 220.41 | 38.34 | 258.75 | CPOS- 176 | 335.6246
42.05.390 |  | Presilha em latão para cabos de 16 até 50 mm² | un | 1.06 | 1.56 | 2.62 | CPOS- 176 | 3.3984
42.05.410 |  | Suporte para fixação de terminal aéreo e/ou de cabo de cobre nu, com base ondulada | un | 3.39 | 9.59 | 12.98 | CPOS- 176 | 16.8364
42.05.440 |  | Barra condutora chata em alumínio de 7/8´ x 1/8´, inclusive acessórios de fixação | m | 4.02 | 19.18 | 23.2 | CPOS- 176 | 30.0927
42.05.450 |  | Conector com rabicho e porca em latão para cabo de 16 a 35 mm² | un | 15.14 | 3.83 | 18.97 | CPOS- 176 | 24.606
42.05.510 |  | Suporte para fixação de fita de alumínio 7/8" x 1/8" e/ou cabo de cobre nú, com base ondulada | un | 3.44 | 9.59 | 13.03 | CPOS- 176 | 16.9012
42.05.520 |  | Suporte para fixação de fita de alumínio 7/8" x 1/8", com base plana | un | 2.76 | 9.59 | 12.35 | CPOS- 176 | 16.0192
42.05.542 |  | Tela equipotencial em aço inoxidável, largura de 200 mm, espessura de 1,4 mm | m | 45.28 | 9.59 | 54.87 | CPOS- 176 | 71.1719
42.05.550 |  | Cordoalha flexível "Jumpers" de 25 x 235 mm, com 4 furos de 11 mm | un | 39.59 | 9.59 | 49.18 | CPOS- 176 | 63.7914
42.05.560 |  | Cordoalha flexível "Jumpers" de 25 x 300 mm, com 4 furos de 11 mm | un | 39.42 | 9.59 | 49.01 | CPOS- 176 | 63.5709
42.05.570 |  | Terminal estanhado com 1 furo e 1 compressão - 16 mm² | un | 3.66 | 9.59 | 13.25 | CPOS- 176 | 17.1866
42.05.580 |  | Terminal estanhado com 1 furo e 1 compressão - 35 mm² | un | 5.33 | 9.59 | 14.92 | CPOS- 176 | 19.3527
42.05.590 |  | Terminal estanhado com 1 furo e 1 compressão - 50 mm² | un | 7.14 | 9.59 | 16.73 | CPOS- 176 | 21.7005
42.05.620 |  | Terminal estanhado com 2 furos e 1 compressão - 50 mm² | un | 13.85 | 9.59 | 23.44 | CPOS- 176 | 30.404
42.05.630 |  | Conector tipo ´X´ para aterramento de telas, acabamento estanhado, para cabo de 16 - 50 mm² | un | 20.99 | 9.59 | 30.58 | CPOS- 176 | 39.6653
42.05.650 |  | Malha fechada pré-fabricada em fio de cobre de 16mm e mesch 30 x 30cm para aterramento | m² | 91.11 | 3.9 | 95.01 | CPOS- 176 | 123.2375
42.20 | Reparos, conservações e complementos - GRUPO 42 | [5 empty] | CPOS- 176 | 0
42.20.080 |  | Solda exotérmica conexão cabo-cabo horizontal em X, bitola do cabo de 16-16mm² a 35-35mm² | un | 4.73 | 19.18 | 23.91 | CPOS- 176 | 31.0137
42.20.090 |  | Solda exotérmica conexão cabo-cabo horizontal em X, bitola do cabo de 50-25mm² a 95-50mm² | un | 9.42 | 19.18 | 28.6 | CPOS- 176 | 37.0971
42.20.120 |  | Solda exotérmica conexão cabo-cabo horizontal em X sobreposto, bitola do cabo de 35-35mm² a 50-35mm² | un | 9.4 | 19.18 | 28.58 | CPOS- 176 | 37.0711
42.20.130 |  | Solda exotérmica conexão cabo-cabo horizontal em X sobreposto, bitola do cabo de 50-50mm² a 95-50mm² | un | 16.2 | 19.18 | 35.38 | CPOS- 176 | 45.8914
42.20.150 |  | Solda exotérmica conexão cabo-cabo horizontal em T, bitola do cabo de 16-16mm² a 50-35mm², 70-35mm² e 95-35mm² | un | 4.87 | 19.18 | 24.05 | CPOS- 176 | 31.1953
42.20.160 |  | Solda exotérmica conexão cabo-cabo horizontal em T, bitola do cabo de 50-50mm² a 95-50mm² | un | 9.44 | 19.18 | 28.62 | CPOS- 176 | 37.123
42.20.170 |  | Solda exotérmica conexão cabo-cabo horizontal reto, bitola do cabo de 16mm² a 70mm² | un | 4.68 | 19.18 | 23.86 | CPOS- 176 | 30.9488
42.20.190 |  | Solda exotérmica conexão cabo-haste em X sobreposto, bitola do cabo de 35mm² a 50mm² para haste de 5/8" e 3/4" | un | 17.2 | 19.18 | 36.38 | CPOS- 176 | 47.1885
42.20.210 |  | Solda exotérmica conexão cabo-haste em T, bitola do cabo de 35mm² para haste de 5/8" e 3/4" | un | 10.08 | 19.18 | 29.26 | CPOS- 176 | 37.9531
42.20.220 |  | Solda exotérmica conexão cabo-haste em T, bitola do cabo de 50mm² a 95mm² para haste de 5/8" e 3/4" | un | 16.82 | 19.18 | 36 | CPOS- 176 | 46.6956
42.20.230 |  | Solda exotérmica conexão cabo-haste na lateral, bitola do cabo de 25mm² a 70mm² para haste de 5/8" e 3/4" | un | 10.13 | 19.18 | 29.31 | CPOS- 176 | 38.018
42.20.240 |  | Solda exotérmica conexão cabo-haste no topo, bitola do cabo de 25mm² a 35mm² para haste de 5/8" | un | 9.48 | 19.18 | 28.66 | CPOS- 176 | 37.1749
42.20.250 |  | Solda exotérmica conexão cabo-haste no topo, bitola do cabo de 50mm² a 95mm² para haste de 5/8" e 3/4" | un | 9.61 | 19.18 | 28.79 | CPOS- 176 | 37.3435
42.20.260 |  | Solda exotérmica conexão cabo-ferro de construção com cabo paralelo, bitola do cabo de 35mm² para haste de 5/8" e 3/4" | un | 4.92 | 19.18 | 24.1 | CPOS- 176 | 31.2601
42.20.270 |  | Solda exotérmica conexão cabo-ferro de construção com cabo paralelo, bitola do cabo de 50mm² a 70mm² para haste de 5/8" e 3/4" | un | 9.9 | 19.18 | 29.08 | CPOS- 176 | 37.7197
42.20.280 |  | Solda exotérmica conexão cabo-ferro de construção com cabo em X sobreposto, bitola do cabo de 35mm² a 70mm² para haste de 5/8" | un | 9.92 | 19.18 | 29.1 | CPOS- 176 | 37.7456
42.20.290 |  | Solda exotérmica conexão cabo-ferro de construção com cabo em X sobreposto, bitola do cabo de 35mm² a 70mm² para haste de 3/8" | un | 9.92 | 19.18 | 29.1 | CPOS- 176 | 37.7456
42.20.300 |  | Solda exotérmica conexão cabo-terminal com duas fixações, bitola do cabo de 25mm² a 50mm² para terminal 3x25 | un | 4.9 | 19.18 | 24.08 | CPOS- 176 | 31.2342
42.20.310 |  | Solda exotérmica conexão cabo-superfície de aço, bitola do cabo de 16mm² a 35mm² | un | 4.77 | 19.18 | 23.95 | CPOS- 176 | 31.0655
42.20.320 |  | Solda exotérmica conexão cabo-superfície de aço, bitola do cabo de 50mm² a 95mm² | un | 9.55 | 19.18 | 28.73 | CPOS- 176 | 37.2657
43 | APARELHOS ELÉTRICOS, HIDRÁULICOS E A GÁS. | [5 empty] | CPOS- 176 | 0
43.01 | Bebedouros | [5 empty] | CPOS- 176 | 0
43.01.010 |  | Bebedouro elétrico de pressão em aço inoxidável, capacidade 4 l/h - simples | un | 870.47 | 53.94 | 924.41 | CPOS- 176 | 1199.0522
43.01.030 |  | Bebedouro elétrico de pressão em aço inoxidável, capacidade 4 l/h - conjugado | un | 1032.27 | 53.94 | 1086.21 | CPOS- 176 | 1408.923
43.02 | Chuveiros | [5 empty] | CPOS- 176 | 0
43.02.010 |  | Chuveiro frio em PVC, diâmetro de 10 cm | un | 6.74 | 19.18 | 25.92 | CPOS- 176 | 33.6208
43.02.070 |  | Chuveiro com válvula de acionamento antivandalismo, DN= 3/4´ | un | 465.89 | 36.42 | 502.31 | CPOS- 176 | 651.5463
43.02.080 |  | Chuveiro elétrico de 6.500W / 220V com resistência blindada | un | 351.8 | 30.56 | 382.36 | CPOS- 176 | 495.9592
43.02.100 |  | Chuveiro com jato regulável em metal com acabamento cromado | un | 291.68 | 19.18 | 310.86 | CPOS- 176 | 403.2165
43.02.120 |  | Chuveiro frio em PVC, diâmetro de 10 cm, com registro e tubo de ligação acoplados | un | 4.12 | 23.08 | 27.2 | CPOS- 176 | 35.2811
43.02.130 |  | Chuveiro frio em PVC, diâmetro de 15 cm, com registro e tubo de ligação acoplados | un | 9.65 | 23.08 | 32.73 | CPOS- 176 | 42.4541
43.02.140 |  | Chuveiro elétrico de 5.500 W / 220 V em PVC | un | 59.85 | 30.56 | 90.41 | CPOS- 176 | 117.2708
43.02.160 |  | Chuveiro lava-olhos, acionamento manual, tubulação em ferro galvanizado com pintura epóxi cor verde | un | 2039.68 | 76.68 | 2116.36 | CPOS- 176 | 2745.1306
43.02.170 |  | Chuveiro elétrico de 7.500W / 220 V, com resistência blindada | un | 345.87 | 30.56 | 376.43 | CPOS- 176 | 488.2674
43.02.180 |  | Ducha multitemperaturas, com regulagem de inclinação, de 7.500 W / 220 V | un | 120.85 | 30.56 | 151.41 | CPOS- 176 | 196.3939
43.03 | Aquecedores | [5 empty] | CPOS- 176 | 0
43.03.050 |  | Aquecedor a gás de acumulação, capacidade 300 l | un | 8047.64 | 153.36 | 8201 | CPOS- 176 | 10637.5171
43.03.130 |  | Aquecedor a gás de acumulação, capacidade 500 l | un | 9690.98 | 172.54 | 9863.52 | CPOS- 176 | 12793.9718
43.03.212 |  | Aquecedor de passagem elétrico individual, baixa pressão - 5.000 W / 6.400 W | un | 492.05 | 191.7 | 683.75 | CPOS- 176 | 886.8921
43.03.220 |  | Sistema de aquecimento de passagem a gás com sistema misturador para abastecimento de até 08 duchas | cj | 9953.5 | 4065.6 | 14019.1 | CPOS- 176 | 18184.1746
43.03.230 |  | Sistema de aquecimento de passagem a gás com sistema misturador para abastecimento de até 16 duchas | cj | 15122.65 | 4573.8 | 19696.45 | CPOS- 176 | 25548.2653
43.03.240 |  | Sistema de aquecimento de passagem a gás com sistema misturador para abastecimento de até 24 duchas | cj | 22163.82 | 5378.35 | 27542.17 | CPOS- 176 | 35724.9487
43.03.500 |  | Coletor em alumínio para sistema de aquecimento solar com área coletora até 1,60 m² | un | 781.86 | 39.76 | 821.62 | CPOS- 176 | 1065.7233
43.03.510 |  | Coletor em alumínio para sistema de aquecimento solar com área coletora até 2,00 m² | un | 960.58 | 49.72 | 1010.3 | CPOS- 176 | 1310.4601
43.03.550 |  | Reservatório térmico horizontal em aço inoxidável AISI 304, capacidade de 500 litros | un | 1998.07 | 53.94 | 2052.01 | CPOS- 176 | 2661.6622
43.04 | Torneiras elétricas | [5 empty] | CPOS- 176 | 0
43.04.020 |  | Torneira elétrica | un | 143.33 | 30.56 | 173.89 | CPOS- 176 | 225.5527
43.05 | Exaustor, ventilador e circulador de ar | [5 empty] | CPOS- 176 | 0
43.05.030 |  | Exaustor elétrico em plástico, vazão de 150 a 190m³/h | un | 268.34 | 38.34 | 306.68 | CPOS- 176 | 397.7946
43.06 | Emissores de som | [5 empty] | CPOS- 176 | 0
43.06.010 |  | Cigarra de embutir 50/60HZ até 127V, com placa | un | 27.58 | 19.18 | 46.76 | CPOS- 176 | 60.6524
43.07 | Aparelho condicionador de ar | [5 empty] | CPOS- 176 | 0
43.07.300 |  | Ar condicionado a frio, tipo split cassete com capacidade de 18.000 BTU/h | cj | 5651.57 | 302.25 | 5953.82 | CPOS- 176 | 7722.6999
43.07.310 |  | Ar condicionado a frio, tipo split cassete com capacidade de 24.000 BTU/h | cj | 6419.28 | 312.02 | 6731.3 | CPOS- 176 | 8731.1692
43.07.320 |  | Ar condicionado a frio, tipo split cassete com capacidade de 36.000 BTU/h | cj | 9290.3 | 312.02 | 9602.32 | CPOS- 176 | 12455.1693
43.07.330 |  | Ar condicionado a frio, tipo split parede com capacidade de 12.000 BTU/h | cj | 2543.06 | 302.25 | 2845.31 | CPOS- 176 | 3690.6516
43.07.340 |  | Ar condicionado a frio, tipo split parede com capacidade de 18.000 BTU/h | cj | 2837.06 | 302.25 | 3139.31 | CPOS- 176 | 4071.999
43.07.350 |  | Ar condicionado a frio, tipo split parede com capacidade de 24.000 BTU/h | cj | 4851.72 | 312.02 | 5163.74 | CPOS- 176 | 6697.8872
43.07.360 |  | Ar condicionado a frio, tipo split parede com capacidade de 30.000 BTU/h | cj | 4892.79 | 312.02 | 5204.81 | CPOS- 176 | 6751.1591
43.07.370 |  | Ar condicionado a frio, tipo split piso teto com capacidade de 18.000 BTU/h | cj | 4150.72 | 302.25 | 4452.97 | CPOS- 176 | 5775.9474
43.07.380 |  | Ar condicionado a frio, tipo split piso teto com capacidade de 24.000 BTU/h | cj | 4979.38 | 312.02 | 5291.4 | CPOS- 176 | 6863.4749
43.07.390 |  | Ar condicionado a frio, tipo split piso teto com capacidade de 36.000 BTU/h | cj | 7427.59 | 312.02 | 7739.61 | CPOS- 176 | 10039.0481
43.08 | Equipamentos para sistema VRF ar condicionado | [5 empty] | CPOS- 176 | 0
43.08.001 |  | Condensador para sistema VRF de ar condicionado, capacidade até 6,0 TR | un | 28534.04 | 706.48 | 29240.52 | CPOS- 176 | 37927.8785
43.08.002 |  | Condensador para sistema VRF de ar condicionado, capacidade de 8,0 TR a 10,0 TR | un | 32984.07 | 706.48 | 33690.55 | CPOS- 176 | 43700.0124
43.08.003 |  | Condensador para sistema VRF de ar condicionado, capacidade de 11,0 TR a 13,0 TR | un | 38110.67 | 706.48 | 38817.15 | CPOS- 176 | 50349.7253
43.08.004 |  | Condensador para sistema VRF de ar condicionado, capacidade de 14,0 TR a 16,0 TR | un | 42470.03 | 706.48 | 43176.51 | CPOS- 176 | 56004.2511
43.08.020 |  | Evaporador para sistema VRF de ar condicionado, tipo parede, capacidade de 1,0 TR | un | 2743.56 | 618.17 | 3361.73 | CPOS- 176 | 4360.5
43.08.021 |  | Evaporador para sistema VRF de ar condicionado, tipo parede, capacidade de 2,0 TR | un | 3546.94 | 618.17 | 4165.11 | CPOS- 176 | 5402.5642
43.08.022 |  | Evaporador para sistema VRF de ar condicionado, tipo parede, capacidade de 3,0 TR | un | 4769.23 | 618.17 | 5387.4 | CPOS- 176 | 6987.9965
43.08.030 |  | Evaporador para sistema VRF de ar condicionado, tipo piso teto, capacidade de 1,0 TR | un | 3054.2 | 618.17 | 3672.37 | CPOS- 176 | 4763.4311
43.08.031 |  | Evaporador para sistema VRF de ar condicionado, tipo piso teto, capacidade de 2,0 TR | un | 3516.81 | 618.17 | 4134.98 | CPOS- 176 | 5363.4826
43.08.032 |  | Evaporador para sistema VRF de ar condicionado, tipo piso teto, capacidade de 3,0 TR | un | 4175.33 | 618.17 | 4793.5 | CPOS- 176 | 6217.6488
43.08.033 |  | Evaporador para sistema VRF de ar condicionado, tipo piso teto, capacidade de 4,0 TR | un | 4835.96 | 618.17 | 5454.13 | CPOS- 176 | 7074.552
43.08.040 |  | Evaporador para sistema VRF de ar condicionado, tipo cassete, capacidade de 1,0 TR | un | 2818.76 | 618.17 | 3436.93 | CPOS- 176 | 4458.0419
43.08.041 |  | Evaporador para sistema VRF de ar condicionado, tipo cassete, capacidade de 2,0 TR | un | 3202.47 | 618.17 | 3820.64 | CPOS- 176 | 4955.7521
43.08.042 |  | Evaporador para sistema VRF de ar condicionado, tipo cassete, capacidade de 3,0 TR | un | 3475.93 | 618.17 | 4094.1 | CPOS- 176 | 5310.4571
43.08.043 |  | Evaporador para sistema VRF de ar condicionado, tipo cassete, capacidade de 4,0 TR | un | 3589.95 | 618.17 | 4208.12 | CPOS- 176 | 5458.3525
43.10 | Bombas centrífugas, uso geral | [5 empty] | CPOS- 176 | 0
43.10.050 |  | Conjunto motor-bomba (centrífuga) 10 cv, monoestágio, Hman= 24 a 36 mca, Q= 53 a 45 m³/h | un | 5595.14 | 215.76 | 5810.9 | CPOS- 176 | 7537.3184
43.10.090 |  | Conjunto motor-bomba (centrífuga) 20 cv, monoestágio, Hman= 40 a 70 mca, Q= 76 a 28 m³/h | un | 9868.86 | 215.76 | 10084.62 | CPOS- 176 | 13080.7606
43.10.110 |  | Conjunto motor-bomba (centrífuga) 5 cv, monoestágio, Hmam= 14 a 26 mca, Q= 56 a 30 m³/h | un | 2840.98 | 215.76 | 3056.74 | CPOS- 176 | 3964.8975
43.10.130 |  | Conjunto motor-bomba (centrífuga) 3/4 cv, monoestágio, Hman= 10 a 16 mca, Q= 12,7 a 8 m³/h | un | 1431.6 | 215.76 | 1647.36 | CPOS- 176 | 2136.7907
43.10.210 |  | Conjunto motor-bomba (centrífuga) 60 cv, monoestágio, Hman= 90 a 125 mca, Q= 115 a 50 m³/h | un | 25289.69 | 215.76 | 25505.45 | CPOS- 176 | 33083.1192
43.10.230 |  | Conjunto motor-bomba (centrífuga) 2 cv, monoestágio, Hman= 12 a 27 mca, Q= 25 a 8 m³/h | un | 1873.76 | 215.76 | 2089.52 | CPOS- 176 | 2710.3164
43.10.250 |  | Conjunto motor-bomba (centrífuga) 15 cv, monoestágio, Hman= 30 a 60 mca, Q= 82 a 20 m³/h | un | 6371.14 | 215.76 | 6586.9 | CPOS- 176 | 8543.868
43.10.290 |  | Conjunto motor-bomba (centrífuga) 5 cv, monoestágio, Hman= 24 a 33 mca, Q= 41,6 a 35,2 m³/h | un | 3051.08 | 215.76 | 3266.84 | CPOS- 176 | 4237.4182
43.10.450 |  | Conjunto motor-bomba (centrífuga) 30 cv, monoestágio, Hman= 20 a 50 mca, Q= 197 a 112 m³/h | un | 11311.86 | 215.76 | 11527.62 | CPOS- 176 | 14952.4759
43.10.452 |  | Conjunto motor-bomba (centrífuga) 1,5 cv, multiestágio, Hman= 20 a 35 mca, Q= 7,1 a 4,5 m³/h | un | 2262.57 | 215.76 | 2478.33 | CPOS- 176 | 3214.6418
43.10.454 |  | Conjunto motor-bomba (centrífuga) 3 cv, multiestágio, Hman= 30 a 45 mca, Q= 12,4 a 8,4 m³/h | un | 3072.65 | 215.76 | 3288.41 | CPOS- 176 | 4265.3966
43.10.456 |  | Conjunto motor-bomba (centrífuga) 3 cv, multiestágio, Hman= 35 a 60 mca, Q= 7,8 a 5,8 m³/h | un | 3383.5 | 215.76 | 3599.26 | CPOS- 176 | 4668.6001
43.10.480 |  | Conjunto motor-bomba (centrífuga) 7,5 cv, multiestágio, Hman= 30 a 80 mca, Q= 21,6 a 12,0 m³/h | un | 4768.12 | 215.76 | 4983.88 | CPOS- 176 | 6464.5907
43.10.490 |  | Conjunto motor-bomba (centrífuga) 5 cv, multiestágio, Hman= 25 a 50 mca, Q= 21,0 a 13,3 m³/h | un | 3660.72 | 215.76 | 3876.48 | CPOS- 176 | 5028.1822
43.10.620 |  | Conjunto motor-bomba (centrífuga), 0,5 cv, monoestágio, Hman= 10 a 20 mca, Q= 7,5 a 1,5 m³/h | un | 939.77 | 215.76 | 1155.53 | CPOS- 176 | 1498.838
43.10.670 |  | Conjunto motor-bomba (centrífuga) 0,5 cv, monoestágio, trifásico, Hman= 9 a 21 mca, Q= 8,3 a 2,0 m³/h | un | 685.28 | 215.76 | 901.04 | CPOS- 176 | 1168.739
43.10.730 |  | Conjunto motor-bomba (centrífuga) 30 cv, monoestágio trifásico, Hman= 70 a 94 mca, Q= 34,80 a 61,7 m³/h | un | 9928.47 | 215.76 | 10144.23 | CPOS- 176 | 13158.0807
43.10.740 |  | Conjunto motor-bomba (centrífuga) 20 cv, monoestágio trifásico, Hman= 62 a 90 mca, Q= 21,1 a 43,8 m³/h | un | 7113.52 | 215.76 | 7329.28 | CPOS- 176 | 9506.8091
43.10.750 |  | Conjunto motor-bomba (centrífuga) 1 cv, monoestágio trifásico, Hman= 8 a 25 mca e Q= 11 a 1,50 m³/h | un | 887.78 | 215.76 | 1103.54 | CPOS- 176 | 1431.4017
43.10.770 |  | Conjunto motor-bomba (centrífuga) 40 cv, monoestágio trifásico, Hman= 45 a 75 mca e Q= 120 a 75 m³/h | un | 12574.81 | 215.76 | 12790.57 | CPOS- 176 | 16590.6483
43.10.780 |  | Conjunto motor-bomba (centrífuga) 50 cv, monoestágio trifásico, Hman= 61 a 81 mca e Q= 170 a 80 m³/h | un | 17540.54 | 215.76 | 17756.3 | CPOS- 176 | 23031.6967
43.10.790 |  | Conjunto motor-bomba (centrífuga) 1 cv, multiestágio trifásico, Hman= 15 a 30 mca, Q= 6,5 a 4,2 m³/h | un | 1242.48 | 215.76 | 1458.24 | CPOS- 176 | 1891.4831
43.10.794 |  | Conjunto motor-bomba (centrífuga) 1 cv, multiestágio trifásico, Hman= 70 a 115 mca e Q= 1,0 a 1,6 m³/h | un | 1837.16 | 215.76 | 2052.92 | CPOS- 176 | 2662.8425
43.11 | Bombas submersíveis | [5 empty] | CPOS- 176 | 0
43.11.050 |  | Conjunto motor-bomba submersível para poço profundo de 6´, Q= 10 a 20m³/h, Hman= 80 a 48 mca, até 6 HP | un | 5195.23 | 460.08 | 5655.31 | CPOS- 176 | 7335.5026
43.11.060 |  | Conjunto motor-bomba submersível para poço profundo de 6´, Q= 10 a 20m³/h, Hman= 108 a 64,5 mca, 8 HP | un | 5805.01 | 460.08 | 6265.09 | CPOS- 176 | 8126.4482
43.11.100 |  | Conjunto motor-bomba submersível para poço profundo de 6´, Q= 10 a 20m³/h, Hman= 274 a 170 mca, 20 HP | un | 12423.51 | 460.08 | 12883.59 | CPOS- 176 | 16711.3046
43.11.110 |  | Conjunto motor-bomba submersível para poço profundo de 6´, Q= 20 a 34m³/h, Hman= 56,5 a 32 mca, até 8 HP | un | 5479.78 | 460.08 | 5939.86 | CPOS- 176 | 7704.5924
43.11.130 |  | Conjunto motor-bomba submersível para poço profundo de 6´, Q= 20 a 34m³/h, Hman= 92,5 a 53 mca, 12,5 HP | un | 6451 | 460.08 | 6911.08 | CPOS- 176 | 8964.3619
43.11.150 |  | Conjunto motor-bomba submersível para poço profundo de 6´, Q= 20 a 34m³/h, Hman= 152 a 88 mca, 20 HP | un | 10846.61 | 460.08 | 11306.69 | CPOS- 176 | 14665.9076
43.11.320 |  | Conjunto motor-bomba submersível vertical para esgoto, Q= 4,8 a 25,8 m³/h, Hmam= 19 a 5 mca, potência 1 cv, diâmetro de sólidos até 20mm | un | 3533.52 | 306.72 | 3840.24 | CPOS- 176 | 4981.1753
43.11.330 |  | Conjunto motor-bomba submersível vertical para esgoto, Q= 4,6 a 57,2 m³/h, Hman= 13 a 4 mca, potência 2 a 3,5 cv, diâmetro de sólidos até 50mm | un | 4967.28 | 306.72 | 5274 | CPOS- 176 | 6840.9054
43.11.360 |  | Conjunto motor-bomba submersível vertical para águas residuais, Q= 2 a16 m³/h, Hman= 12 a 2 mca, potência de 0,5 cv | un | 1425.28 | 306.72 | 1732 | CPOS- 176 | 2246.5772
43.11.370 |  | Conjunto motor-bomba submersível vertical para águas residuais, Q= 3 a 20 m³/h, Hman= 13 a 5 mca, potência de 1 cv | un | 1701.09 | 306.72 | 2007.81 | CPOS- 176 | 2604.3304
43.11.380 |  | Conjunto motor-bomba submersível vertical para águas residuais, Q= 10 a 50 m³/h, Hman= 22 a 4 mca, potência 4 cv | un | 3948.05 | 306.72 | 4254.77 | CPOS- 176 | 5518.8622
43.11.390 |  | Conjunto motor-bomba submersível vertical para águas residuais, Q= 8 a 45 m³/h, Hman= 10,5 a 3,5 mca, potência 1,5 cv | un | 2462.65 | 306.72 | 2769.37 | CPOS- 176 | 3592.1498
43.11.400 |  | Conjunto motor-bomba submersível vertical para esgoto, Q= 3,4 a 86,3 m³/h, Hman= 14 a 5 mca, potência 5 cv | un | 9638.36 | 306.72 | 9945.08 | CPOS- 176 | 12899.7633
43.11.410 |  | Conjunto motor-bomba submersível vertical para esgoto, Q= 9,1 a 113,6m³/h, Hman= 20 a 15 mca, potência 10 cv | un | 15857.66 | 306.72 | 16164.38 | CPOS- 176 | 20966.8173
43.11.420 |  | Conjunto motor-bomba submersível vertical para esgoto, Q=9,3 a 69,0 m³/h, Hman=15 a 7 mca, potência 3cv, diâmetro de sólidos 50/65mm | un | 4316 | 306.72 | 4622.72 | CPOS- 176 | 5996.1301
43.11.460 |  | Conjunto motor-bomba submersível vertical para esgoto, Q= 40 m³/h, Hman= 40 mca, diâmetro de sólidos até 50 mm | un | 17335.83 | 306.72 | 17642.55 | CPOS- 176 | 22884.1516
43.12 | Bombas especiais, uso industrial | [5 empty] | CPOS- 176 | 0
43.12.500 |  | Filtro de areia com carga de areia filtrante, vazão de 16,9 m³/h | un | 2171.3 | 107.88 | 2279.18 | CPOS- 176 | 2956.3244
43.20 | Reparos, conservações e complementos - GRUPO 43 | [5 empty] | CPOS- 176 | 0
43.20.130 |  | Caixa de passagem para condicionamento de ar tipo Split, com saída de dreno único na vertical - 39 x 22 x 6 cm | un | 18.39 | 10.37 | 28.76 | CPOS- 176 | 37.3046
43.20.140 |  | Bomba de remoção de condensados para condicionadores de ar | un | 689.3 | 38.34 | 727.64 | CPOS- 176 | 943.8218
43.20.200 |  | Controlador de temperatura analógico | un | 166.8 | 19.18 | 185.98 | CPOS- 176 | 241.2347
43.20.210 |  | Bomba de circulação para água quente | un | 494.75 | 19.18 | 513.93 | CPOS- 176 | 666.6186
44 | APARELHOS E METAIS HIDRÁULICOS | [5 empty] | CPOS- 176 | 0
44.01 | Aparelhos e louças | [5 empty] | CPOS- 176 | 0
44.01.030 |  | Bacia turca de louça - 6 litros | un | 332.32 | 46.14 | 378.46 | CPOS- 176 | 490.9005
44.01.050 |  | Bacia sifonada de louça sem tampa - 6 litros | un | 149.54 | 46.14 | 195.68 | CPOS- 176 | 253.8165
44.01.070 |  | Bacia sifonada de louça sem tampa com saída horizontal - 6 litros | un | 300.65 | 46.14 | 346.79 | CPOS- 176 | 449.8213
44.01.100 |  | Lavatório de louça sem coluna | un | 58.35 | 53.94 | 112.29 | CPOS- 176 | 145.6514
44.01.110 |  | Lavatório de louça com coluna | un | 177.07 | 53.94 | 231.01 | CPOS- 176 | 299.6431
44.01.160 |  | Lavatório de louça pequeno com coluna suspensa - linha especial | un | 402.49 | 53.94 | 456.43 | CPOS- 176 | 592.0354
44.01.170 |  | Lavatório em polipropileno | un | 26.08 | 19.18 | 45.26 | CPOS- 176 | 58.7067
44.01.200 |  | Mictório de louça sifonado auto aspirante | un | 372.22 | 53.94 | 426.16 | CPOS- 176 | 552.7721
44.01.240 |  | Lavatório em louça com coluna suspensa | un | 290.14 | 53.94 | 344.08 | CPOS- 176 | 446.3062
44.01.270 |  | Cuba de louça de embutir oval | un | 71.56 | 19.18 | 90.74 | CPOS- 176 | 117.6989
44.01.310 |  | Tanque de louça com coluna de 30 litros | un | 415.24 | 115.02 | 530.26 | CPOS- 176 | 687.8002
44.01.340 |  | Tanque simples em concreto pré-moldado | un | 54.9 | 38.34 | 93.24 | CPOS- 176 | 120.9416
44.01.360 |  | Tanque de louça com coluna de 18 a 20 litros | un | 380.13 | 115.02 | 495.15 | CPOS- 176 | 642.2591
44.01.370 |  | Tanque em granito sintético, linha comercial - sem pertences | un | 126.57 | 38.34 | 164.91 | CPOS- 176 | 213.9048
44.01.610 |  | Lavatório de louça para canto, sem coluna - sem pertences | un | 116.08 | 19.18 | 135.26 | CPOS- 176 | 175.4457
44.01.670 |  | Caixa de descarga em plástico, de sobrepor, capacidade 6 litros com engate flexível | un | 42.64 | 12.65 | 55.29 | CPOS- 176 | 71.7167
44.01.680 |  | Caixa de descarga em plástico, de sobrepor, capacidade 9 litros com engate flexível | un | 43 | 12.65 | 55.65 | CPOS- 176 | 72.1836
44.01.690 |  | Tanque de louça sem coluna de 30 litros | un | 328.55 | 115.02 | 443.57 | CPOS- 176 | 575.3546
44.01.700 |  | Banheira para imersão sem hidromassagem | un | 1944.01 | 80.51 | 2024.52 | CPOS- 176 | 2626.0049
44.01.800 |  | Bacia sifonada com caixa de descarga acoplada sem tampa - 6 litros | cj | 414.04 | 46.14 | 460.18 | CPOS- 176 | 596.8995
44.01.850 |  | Cuba de louça de embutir redonda | un | 76.15 | 19.18 | 95.33 | CPOS- 176 | 123.6525
44.02 | Bancadas e tampos | [5 empty] | CPOS- 176 | 0
44.02.060 |  | Tampo/bancada em granito com espessura de 3 cm | m² | 865.18 | 69.16 | 934.34 | CPOS- 176 | 1211.9324
44.02.100 |  | Tampo/bancada em mármore nacional espessura de 3 cm | m² | 1044.09 | 69.16 | 1113.25 | CPOS- 176 | 1443.9966
44.02.200 |  | Tampo/bancada em concreto armado, revestido em aço inoxidável fosco polido | m² | 818.84 | 140.1 | 958.94 | CPOS- 176 | 1243.8411
44.02.300 |  | Superfície sólido mineral para bancadas, saias, frontões e/ou cubas | m² | 2227.11 | 0 | 2227.11 | CPOS- 176 | 2888.7844
44.03 | Acessórios e metais | [5 empty] | CPOS- 176 | 0
44.03.010 |  | Dispenser toalheiro em ABS e policarbonato para bobina de 20 cm x 200 m, com alavanca | un | 174.04 | 4.74 | 178.78 | CPOS- 176 | 231.8955
44.03.020 |  | Meia saboneteira de louça de embutir | un | 20.18 | 11.41 | 31.59 | CPOS- 176 | 40.9754
44.03.030 |  | Dispenser toalheiro metálico esmaltado para bobina de 25cm x 50m, sem alavanca | un | 44.22 | 4.74 | 48.96 | CPOS- 176 | 63.506
44.03.040 |  | Saboneteira de louça de embutir | un | 28.36 | 11.41 | 39.77 | CPOS- 176 | 51.5857
44.03.050 |  | Dispenser papel higiênico em ABS para rolão 300 / 600 m, com visor | un | 42.99 | 4.74 | 47.73 | CPOS- 176 | 61.9106
44.03.080 |  | Porta-papel de louça de embutir | un | 29.04 | 11.41 | 40.45 | CPOS- 176 | 52.4677
44.03.090 |  | Cabide cromado para banheiro | un | 35.86 | 4.74 | 40.6 | CPOS- 176 | 52.6623
44.03.130 |  | Saboneteira tipo dispenser, para refil de 800 ml | un | 23.12 | 4.74 | 27.86 | CPOS- 176 | 36.1372
44.03.180 |  | Dispenser toalheiro em ABS, para folhas | un | 36.07 | 4.74 | 40.81 | CPOS- 176 | 52.9347
44.03.210 |  | Ducha cromada simples | un | 45.19 | 19.18 | 64.37 | CPOS- 176 | 83.4943
44.03.260 |  | Armário de plástico de embutir, para lavatório | un | 86.55 | 34.58 | 121.13 | CPOS- 176 | 157.1177
44.03.300 |  | Torneira volante tipo alavanca | un | 220.79 | 14.62 | 235.41 | CPOS- 176 | 305.3503
44.03.310 |  | Torneira de mesa para lavatório, acionamento hidromecânico, com registro integrado regulador de vazão, em latão cromado, DN= 1/2´ | un | 578.44 | 14.62 | 593.06 | CPOS- 176 | 769.2581
44.03.360 |  | Ducha higiênica cromada | un | 296.3 | 19.18 | 315.48 | CPOS- 176 | 409.2091
44.03.370 |  | Torneira curta com rosca para uso geral, em latão fundido sem acabamento, DN= 1/2´ | un | 24.03 | 13.49 | 37.52 | CPOS- 176 | 48.6672
44.03.380 |  | Torneira curta com rosca para uso geral, em latão fundido sem acabamento, DN= 3/4´ | un | 23.94 | 13.49 | 37.43 | CPOS- 176 | 48.5505
44.03.400 |  | Torneira curta com rosca para uso geral, em latão fundido cromado, DN= 3/4´ | un | 25.76 | 13.49 | 39.25 | CPOS- 176 | 50.9112
44.03.420 |  | Torneira curta sem rosca para uso geral, em latão fundido sem acabamento, DN= 3/4´ | un | 17.24 | 13.49 | 30.73 | CPOS- 176 | 39.8599
44.03.430 |  | Torneira curta sem rosca para uso geral, em latão fundido cromado, DN= 1/2´ | un | 19.94 | 13.49 | 33.43 | CPOS- 176 | 43.3621
44.03.440 |  | Torneira curta sem rosca para uso geral, em latão fundido cromado, DN= 3/4´ | un | 22.66 | 13.49 | 36.15 | CPOS- 176 | 46.8902
44.03.450 |  | Torneira longa sem rosca para uso geral, em latão fundido cromado | un | 39.06 | 13.49 | 52.55 | CPOS- 176 | 68.1626
44.03.460 |  | Torneira para lavatório em latão fundido cromado, DN= 1/2´ | un | 37.45 | 14.62 | 52.07 | CPOS- 176 | 67.54
44.03.470 |  | Torneira de parede para pia com bica móvel e arejador, em latão fundido cromado | un | 61.75 | 13.49 | 75.24 | CPOS- 176 | 97.5938
44.03.480 |  | Torneira de mesa para lavatório compacta, acionamento hidromecânico, em latão cromado, DN= 1/2´ | un | 174.21 | 14.62 | 188.83 | CPOS- 176 | 244.9314
44.03.500 |  | Aparelho misturador de parede, para pia, com bica móvel, acabamento cromado | un | 435.19 | 53.67 | 488.86 | CPOS- 176 | 634.1003
44.03.510 |  | Torneira de parede antivandalismo, DN= 3/4´ | un | 257.7 | 30.74 | 288.44 | CPOS- 176 | 374.1355
44.03.590 |  | Torneira de mesa para pia com bica móvel e arejador em latão fundido cromado | un | 122.89 | 14.62 | 137.51 | CPOS- 176 | 178.3642
44.03.630 |  | Torneira de acionamento restrito, em latão cromado, DN= 1/2´ ou 3/4´ | un | 38.7 | 13.49 | 52.19 | CPOS- 176 | 67.6956
44.03.640 |  | Torneira de parede acionamento hidromecânico, em latão cromado, DN= 1/2´ ou 3/4´ | un | 274.98 | 13.49 | 288.47 | CPOS- 176 | 374.1744
44.03.670 |  | Caixa de descarga de embutir, acionamento frontal, completa | cj | 569.33 | 53.76 | 623.09 | CPOS- 176 | 808.21
44.03.690 |  | Torneira de parede em ABS, DN 1/2´ ou 3/4´, 10cm | un | 2.17 | 13.49 | 15.66 | CPOS- 176 | 20.3126
44.03.700 |  | Torneira de parede em ABS, DN 1/2´ ou 3/4´, 15cm | un | 2.4 | 13.49 | 15.89 | CPOS- 176 | 20.6109
44.03.720 |  | Torneira de mesa para lavatório, acionamento hidromecânico com alavanca, registro integrado regulador de vazão, em latão cromado, DN= 1/2´ | un | 420.3 | 14.62 | 434.92 | CPOS- 176 | 564.1347
44.03.825 |  | Misturador termostato para chuveiro ou ducha, acabamento cromado | un | 1050.64 | 53.67 | 1104.31 | CPOS- 176 | 1432.4005
44.03.870 |  | Ducha higiênica branca de PVC | un | 74.93 | 19.18 | 94.11 | CPOS- 176 | 122.0701
44.03.900 |  | Secador de mãos em ABS | un | 802.51 | 4.74 | 807.25 | CPOS- 176 | 1047.084
44.03.920 |  | Ducha higiênica com registro | un | 259.44 | 19.18 | 278.62 | CPOS- 176 | 361.398
44.03.931 |  | Desviador para duchas e chuveiros | un | 50.28 | 22.74 | 73.02 | CPOS- 176 | 94.7142
44.03.940 |  | Válvula dupla para bancada de laboratório, uso em GLP, com bico para mangueira - diâmetro de 1/4´ a 1/2´ | un | 303.87 | 19.18 | 323.05 | CPOS- 176 | 419.0282
44.03.950 |  | Válvula para cuba de laboratório, com nuca giratória e bico escalonado para mangueira | un | 334.93 | 19.18 | 354.11 | CPOS- 176 | 459.3161
44.04 | Prateleiras | [5 empty] | CPOS- 176 | 0
44.04.030 |  | Prateleira em granito com espessura de 2 cm | m² | 334.34 | 22.48 | 356.82 | CPOS- 176 | 462.8312
44.04.040 |  | Prateleira em granilite | m² | 145.8 | 69.16 | 214.96 | CPOS- 176 | 278.8246
44.04.050 |  | Prateleira em granito com espessura de 3 cm | m² | 598.23 | 22.48 | 620.71 | CPOS- 176 | 805.1229
44.06 | Aparelhos de aço inoxidável | [5 empty] | CPOS- 176 | 0
44.06.010 |  | Lavatório coletivo em aço inoxidável | m | 795.84 | 53.94 | 849.78 | CPOS- 176 | 1102.2496
44.06.100 |  | Mictório coletivo em aço inoxidável | m | 546.41 | 53.94 | 600.35 | CPOS- 176 | 778.714
44.06.200 |  | Tanque em aço inoxidável | un | 667.16 | 115.02 | 782.18 | CPOS- 176 | 1014.5657
44.06.250 |  | Cuba em aço inoxidável simples de 300 x 140mm | un | 138.24 | 19.18 | 157.42 | CPOS- 176 | 204.1895
44.06.300 |  | Cuba em aço inoxidável simples de 400x340x140mm | un | 147 | 19.18 | 166.18 | CPOS- 176 | 215.5521
44.06.310 |  | Cuba em aço inoxidável simples de 465x300x140mm | un | 162.56 | 19.18 | 181.74 | CPOS- 176 | 235.735
44.06.320 |  | Cuba em aço inoxidável simples de 560x330x140mm | un | 196.27 | 19.18 | 215.45 | CPOS- 176 | 279.4602
44.06.330 |  | Cuba em aço inoxidável simples de 500x400x400mm | un | 585.42 | 19.18 | 604.6 | CPOS- 176 | 784.2267
44.06.360 |  | Cuba em aço inoxidável simples de 500x400x200mm | un | 314.97 | 19.18 | 334.15 | CPOS- 176 | 433.426
44.06.370 |  | Cuba em aço inoxidável simples de 500x400x250mm | un | 383.45 | 19.18 | 402.63 | CPOS- 176 | 522.2514
44.06.400 |  | Cuba em aço inoxidável simples de 500x400x300mm | un | 467.29 | 19.18 | 486.47 | CPOS- 176 | 631.0002
44.06.410 |  | Cuba em aço inoxidável simples de 600x500x300mm | un | 604.97 | 19.18 | 624.15 | CPOS- 176 | 809.585
44.06.470 |  | Cuba em aço inoxidável simples de 600x500x350mm | un | 782.97 | 19.18 | 802.15 | CPOS- 176 | 1040.4688
44.06.520 |  | Cuba em aço inoxidável simples de 600x500x400mm | un | 700.65 | 19.18 | 719.83 | CPOS- 176 | 933.6915
44.06.570 |  | Cuba em aço inoxidável simples de 700x600x450mm | un | 1105.91 | 19.18 | 1125.09 | CPOS- 176 | 1459.3542
44.06.600 |  | Cuba em aço inoxidável simples de 1400x900x500mm | un | 2904.65 | 19.18 | 2923.83 | CPOS- 176 | 3792.4999
44.06.610 |  | Cuba em aço inoxidável simples de 1100x600x400mm | un | 1337.25 | 19.18 | 1356.43 | CPOS- 176 | 1759.4254
44.06.700 |  | Cuba em aço inoxidável dupla de 715x400x140mm | un | 391.08 | 19.18 | 410.26 | CPOS- 176 | 532.1482
44.06.710 |  | Cuba em aço inoxidável dupla de 835x340x140mm | un | 422.02 | 19.18 | 441.2 | CPOS- 176 | 572.2805
44.06.750 |  | Cuba em aço inoxidável dupla de 1020x400x250mm | un | 721 | 19.18 | 740.18 | CPOS- 176 | 960.0875
44.20 | Reparos, conservações e complementos - GRUPO 44 | [5 empty] | CPOS- 176 | 0
44.20.010 |  | Sifão plástico sanfonado universal de 1´ | un | 8.48 | 15.33 | 23.81 | CPOS- 176 | 30.884
44.20.020 |  | Recolocação de torneiras | un | 0.05 | 19.18 | 19.23 | CPOS- 176 | 24.9432
44.20.040 |  | Recolocação de sifões | un | 0.05 | 19.18 | 19.23 | CPOS- 176 | 24.9432
44.20.060 |  | Recolocação de aparelhos sanitários, incluindo acessórios | un | 0.59 | 53.94 | 54.53 | CPOS- 176 | 70.7309
44.20.080 |  | Recolocação de caixas de descarga de sobrepor | un | 0 | 95.86 | 95.86 | CPOS- 176 | 124.34
44.20.100 |  | Engate flexível metálico DN= 1/2´ | un | 27.7 | 4.68 | 32.38 | CPOS- 176 | 42.0001
44.20.110 |  | Engate flexível de PVC DN= 1/2´ | un | 4.42 | 4.68 | 9.1 | CPOS- 176 | 11.8036
44.20.120 |  | Canopla para válvula de descarga | un | 86.61 | 2.65 | 89.26 | CPOS- 176 | 115.7791
44.20.121 |  | Arejador com articulador em ABS cromado para torneira padrão, completo | un | 25.31 | 1.56 | 26.87 | CPOS- 176 | 34.8531
44.20.130 |  | Tubo de ligação para mictório, DN= 1/2´ | un | 45.66 | 4.68 | 50.34 | CPOS- 176 | 65.296
44.20.150 |  | Acabamento cromado para registro | un | 31.06 | 2.65 | 33.71 | CPOS- 176 | 43.7252
44.20.160 |  | Botão para válvula de descarga | un | 36.95 | 2.65 | 39.6 | CPOS- 176 | 51.3652
44.20.180 |  | Reparo para válvula de descarga | un | 44.33 | 34.51 | 78.84 | CPOS- 176 | 102.2634
44.20.200 |  | Sifão de metal cromado de 1 1/2´ x 2´ | un | 112.61 | 19.18 | 131.79 | CPOS- 176 | 170.9448
44.20.220 |  | Sifão de metal cromado de 1´ x 1 1/2´ | un | 130.47 | 19.18 | 149.65 | CPOS- 176 | 194.111
44.20.230 |  | Tubo de ligação para sanitário | un | 30.16 | 4.68 | 34.84 | CPOS- 176 | 45.191
44.20.240 |  | Sifão plástico com copo, rígido, de 1´ x 1 1/2´ | un | 15.25 | 15.33 | 30.58 | CPOS- 176 | 39.6653
44.20.260 |  | Sifão plástico com copo, rígido, de 1 1/4´ x 2´ | un | 18.41 | 15.33 | 33.74 | CPOS- 176 | 43.7642
44.20.280 |  | Tampa de plástico para bacia sanitária | un | 25.52 | 2.34 | 27.86 | CPOS- 176 | 36.1372
44.20.300 |  | Bolsa para bacia sanitária | un | 3.87 | 6.52 | 10.39 | CPOS- 176 | 13.4769
44.20.310 |  | Filtro de pressão em ABS, para 360 l/h | un | 284.79 | 26.98 | 311.77 | CPOS- 176 | 404.3969
44.20.390 |  | Válvula de PVC para lavatório | un | 3.84 | 1.56 | 5.4 | CPOS- 176 | 7.0043
44.20.620 |  | Válvula americana | un | 34.22 | 1.56 | 35.78 | CPOS- 176 | 46.4102
44.20.640 |  | Válvula de metal cromado de 1 1/2´ | un | 64.64 | 7.67 | 72.31 | CPOS- 176 | 93.7933
44.20.650 |  | Válvula de metal cromado de 1´ | un | 26.93 | 7.67 | 34.6 | CPOS- 176 | 44.8797
45 | ENTRADA DE ÁGUA, INCÊNDIO E GÁS | [5 empty] | CPOS- 176 | 0
45.01 | Entrada de água | [5 empty] | CPOS- 176 | 0
45.01.020 |  | Entrada completa de água com abrigo e registro de gaveta, DN= 3/4´ | un | 561.2 | 466.8 | 1028 | CPOS- 176 | 1333.4188
45.01.040 |  | Entrada completa de água com abrigo e registro de gaveta, DN= 1´ | un | 585.26 | 466.8 | 1052.06 | CPOS- 176 | 1364.627
45.01.060 |  | Entrada completa de água com abrigo e registro de gaveta, DN= 1 1/2´ | un | 1697.28 | 818.38 | 2515.66 | CPOS- 176 | 3263.0626
45.01.066 |  | Entrada completa de água com abrigo e registro de gaveta, DN= 2´ | un | 1780.8 | 818.38 | 2599.18 | CPOS- 176 | 3371.3964
45.01.080 |  | Entrada completa de água com abrigo e registro de gaveta, DN= 2 1/2´ | un | 1981.22 | 818.38 | 2799.6 | CPOS- 176 | 3631.3612
45.01.082 |  | Entrada completa de água com abrigo e registro de gaveta, DN= 3´ | un | 2139.42 | 818.38 | 2957.8 | CPOS- 176 | 3836.5624
45.02 | Entrada de gás | [5 empty] | CPOS- 176 | 0
45.02.020 |  | Entrada completa de gás GLP domiciliar com 2 bujões de 13 kg | un | 1242.91 | 591.84 | 1834.75 | CPOS- 176 | 2379.8542
45.02.040 |  | Entrada completa de gás GLP com 2 cilindros de 45 kg | un | 3186.31 | 1272.84 | 4459.15 | CPOS- 176 | 5783.9635
45.02.060 |  | Entrada completa de gás GLP com 4 cilindros de 45 kg | un | 5429.77 | 1678.02 | 7107.79 | CPOS- 176 | 9219.5144
45.02.080 |  | Entrada completa de gás GLP com 6 cilindros de 45 kg | un | 7661.73 | 2034.68 | 9696.41 | CPOS- 176 | 12577.2134
45.02.200 |  | Abrigo padronizado de gás GLP encanado | un | 394.39 | 403.66 | 798.05 | CPOS- 176 | 1035.1507
45.03 | Hidrômetro | [5 empty] | CPOS- 176 | 0
45.03.010 |  | Hidrômetro em ferro fundido, diâmetro 50 mm (2´) | un | 2063.39 | 28.75 | 2092.14 | CPOS- 176 | 2713.7148
45.03.030 |  | Hidrômetro em ferro fundido, diâmetro 100 mm (4´) | un | 3195.4 | 28.75 | 3224.15 | CPOS- 176 | 4182.045
45.03.100 |  | Hidrômetro em bronze, diâmetro de 25 mm (1´) | un | 414.32 | 46.01 | 460.33 | CPOS- 176 | 597.094
45.03.110 |  | Hidrômetro em bronze, diâmetro de 40 mm (1 1/2´) | un | 693.01 | 46.01 | 739.02 | CPOS- 176 | 958.5828
45.03.200 |  | Filtro tipo cesto para hidrômetro de 50 mm (2´) | un | 1205.22 | 28.75 | 1233.97 | CPOS- 176 | 1600.5825
45.20 | Reparos, conservações e complementos - GRUPO 45 | [5 empty] | CPOS- 176 | 0
45.20.020 |  | Cilindro de gás (GLP) de 45 kg, com carga | un | 742.75 | 0 | 742.75 | CPOS- 176 | 963.421
46 | TUBULAÇÃO E CONDUTORES PARA LÍQUIDOS E GASES. | [5 empty] | CPOS- 176 | 0
46.01 | Tubulação em PVC rígido marrom para sistemas prediais de água fria | [5 empty] | CPOS- 176 | 0
46.01.010 |  | Tubo de PVC rígido soldável marrom, DN= 20 mm, (1/2´), inclusive conexões | m | 3.47 | 19.18 | 22.65 | CPOS- 176 | 29.3793
46.01.020 |  | Tubo de PVC rígido soldável marrom, DN= 25 mm, (3/4´), inclusive conexões | m | 4.19 | 19.18 | 23.37 | CPOS- 176 | 30.3132
46.01.030 |  | Tubo de PVC rígido soldável marrom, DN= 32 mm, (1´), inclusive conexões | m | 9.58 | 19.18 | 28.76 | CPOS- 176 | 37.3046
46.01.040 |  | Tubo de PVC rígido soldável marrom, DN= 40 mm, (1 1/4´), inclusive conexões | m | 12.99 | 19.18 | 32.17 | CPOS- 176 | 41.7277
46.01.050 |  | Tubo de PVC rígido soldável marrom, DN= 50 mm, (1 1/2´), inclusive conexões | m | 14.08 | 23.01 | 37.09 | CPOS- 176 | 48.1094
46.01.060 |  | Tubo de PVC rígido soldável marrom, DN= 60 mm, (2´), inclusive conexões | m | 25.1 | 26.84 | 51.94 | CPOS- 176 | 67.3714
46.01.070 |  | Tubo de PVC rígido soldável marrom, DN= 75 mm, (2 1/2´), inclusive conexões | m | 33.94 | 34.51 | 68.45 | CPOS- 176 | 88.7865
46.01.080 |  | Tubo de PVC rígido soldável marrom, DN= 85 mm, (3´), inclusive conexões | m | 41.62 | 38.34 | 79.96 | CPOS- 176 | 103.7161
46.01.090 |  | Tubo de PVC rígido soldável marrom, DN= 110 mm, (4´), inclusive conexões | m | 77.74 | 42.17 | 119.91 | CPOS- 176 | 155.5353
46.02 | Tubulação em PVC rígido branco para esgoto domiciliar | [5 empty] | CPOS- 176 | 0
46.02.010 |  | Tubo de PVC rígido branco, pontas lisas, soldável, linha esgoto série normal, DN= 40 mm, inclusive conexões | m | 7.14 | 19.18 | 26.32 | CPOS- 176 | 34.1397
46.02.050 |  | Tubo de PVC rígido branco PxB com virola e anel de borracha, linha esgoto série normal, DN= 50 mm, inclusive conexões | m | 9.88 | 23.01 | 32.89 | CPOS- 176 | 42.6616
46.02.060 |  | Tubo de PVC rígido branco PxB com virola e anel de borracha, linha esgoto série normal, DN= 75 mm, inclusive conexões | m | 16.26 | 34.51 | 50.77 | CPOS- 176 | 65.8538
46.02.070 |  | Tubo de PVC rígido branco PxB com virola e anel de borracha, linha esgoto série normal, DN= 100 mm, inclusive conexões | m | 15.44 | 42.17 | 57.61 | CPOS- 176 | 74.7259
46.03 | Tubulação em PVC rígido branco série R - A.P e esgoto domiciliar | [5 empty] | CPOS- 176 | 0
46.03.038 |  | Tubo de PVC rígido PxB com virola e anel de borracha, linha esgoto série reforçada ´R´, DN= 50 mm, inclusive conexões | m | 15.55 | 23.01 | 38.56 | CPOS- 176 | 50.0162
46.03.040 |  | Tubo de PVC rígido PxB com virola e anel de borracha, linha esgoto série reforçada ´R´, DN= 75 mm, inclusive conexões | m | 21.47 | 34.51 | 55.98 | CPOS- 176 | 72.6117
46.03.050 |  | Tubo de PVC rígido PxB com virola e anel de borracha, linha esgoto série reforçada ´R´, DN= 100 mm, inclusive conexões | m | 30.86 | 42.17 | 73.03 | CPOS- 176 | 94.7272
46.03.060 |  | Tubo de PVC rígido PxB com virola e anel de borracha, linha esgoto série reforçada ´R´. DN= 150 mm, inclusive conexões | m | 68.94 | 42.17 | 111.11 | CPOS- 176 | 144.1208
46.03.080 |  | Tubo de PVC rígido, pontas lisas, soldável, linha esgoto série reforçada ´R´, DN= 40 mm, inclusive conexões | m | 12.87 | 19.18 | 32.05 | CPOS- 176 | 41.5721
46.04 | Tubulação em PVC rígido com junta elástica - adução e distribuição de água | [5 empty] | CPOS- 176 | 0
46.04.010 |  | Tubo de PVC rígido tipo PBA classe 15, DN= 50mm, (DE= 60mm), inclusive conexões | m | 12.52 | 13.49 | 26.01 | CPOS- 176 | 33.7376
46.04.020 |  | Tubo de PVC rígido tipo PBA classe 15, DN= 75mm, (DE= 85mm), inclusive conexões | m | 26.08 | 13.49 | 39.57 | CPOS- 176 | 51.3262
46.04.030 |  | Tubo de PVC rígido tipo PBA classe 15, DN= 100mm, (DE= 110mm), inclusive conexões | m | 47.34 | 13.49 | 60.83 | CPOS- 176 | 78.9026
46.04.040 |  | Tubo de PVC rígido DEFoFo, DN= 100mm (DE= 118mm), inclusive conexões | m | 58.67 | 13.49 | 72.16 | CPOS- 176 | 93.5987
46.04.050 |  | Tubo de PVC rígido DEFoFo, DN= 150mm (DE= 170mm), inclusive conexões | m | 123.6 | 13.49 | 137.09 | CPOS- 176 | 177.8194
46.04.070 |  | Tubo de PVC rígido DEFoFo, DN= 200mm (DE= 222mm), inclusive conexões | m | 188.38 | 26.98 | 215.36 | CPOS- 176 | 279.3435
46.04.080 |  | Tubo de PVC rígido DEFoFo, DN= 250mm (DE= 274mm), inclusive conexões | m | 305.7 | 26.98 | 332.68 | CPOS- 176 | 431.5192
46.04.090 |  | Tubo de PVC rígido DEFoFo, DN= 300mm (DE= 326mm), inclusive conexões | m | 411.25 | 26.98 | 438.23 | CPOS- 176 | 568.4281
46.05 | Tubulação em PVC rígido com junta elástica - rede de esgoto | [5 empty] | CPOS- 176 | 0
46.05.020 |  | Tubo PVC rígido, tipo Coletor Esgoto, junta elástica, DN= 100 mm, inclusive conexões | m | 16.07 | 13.49 | 29.56 | CPOS- 176 | 38.3423
46.05.040 |  | Tubo PVC rígido, tipo Coletor Esgoto, junta elástica, DN= 150 mm, inclusive conexões | m | 34.48 | 13.49 | 47.97 | CPOS- 176 | 62.2219
46.05.050 |  | Tubo PVC rígido, tipo Coletor Esgoto, junta elástica, DN= 200 mm, inclusive conexões | m | 55.7 | 26.98 | 82.68 | CPOS- 176 | 107.2442
46.05.060 |  | Tubo PVC rígido, tipo Coletor Esgoto, junta elástica, DN= 250 mm, inclusive conexões | m | 90.26 | 26.98 | 117.24 | CPOS- 176 | 152.072
46.05.070 |  | Tubo PVC rígido, tipo Coletor Esgoto, junta elástica, DN= 300 mm, inclusive conexões | m | 147.44 | 26.98 | 174.42 | CPOS- 176 | 226.2402
46.05.090 |  | Tubo PVC rígido, tipo Coletor Esgoto, junta elástica, DN= 400 mm, inclusive conexões | m | 255.01 | 26.98 | 281.99 | CPOS- 176 | 365.7692
46.07 | Tubulação galvanizado | [5 empty] | CPOS- 176 | 0
46.07.010 |  | Tubo galvanizado DN= 1/2´, inclusive conexões | m | 21.17 | 38.34 | 59.51 | CPOS- 176 | 77.1904
46.07.020 |  | Tubo galvanizado DN= 3/4´, inclusive conexões | m | 25.14 | 42.17 | 67.31 | CPOS- 176 | 87.3078
46.07.030 |  | Tubo galvanizado DN= 1´, inclusive conexões | m | 34 | 49.84 | 83.84 | CPOS- 176 | 108.7489
46.07.040 |  | Tubo galvanizado DN= 1 1/4´, inclusive conexões | m | 43.66 | 53.67 | 97.33 | CPOS- 176 | 126.2467
46.07.050 |  | Tubo galvanizado DN= 1 1/2´, inclusive conexões | m | 47.39 | 61.35 | 108.74 | CPOS- 176 | 141.0467
46.07.060 |  | Tubo galvanizado DN= 2´, inclusive conexões | m | 65.01 | 69.01 | 134.02 | CPOS- 176 | 173.8373
46.07.070 |  | Tubo galvanizado DN= 2 1/2´, inclusive conexões | m | 84.63 | 76.68 | 161.31 | CPOS- 176 | 209.2352
46.07.080 |  | Tubo galvanizado DN= 3´, inclusive conexões | m | 96.65 | 86.27 | 182.92 | CPOS- 176 | 237.2655
46.07.090 |  | Tubo galvanizado DN= 4´, inclusive conexões | m | 140.42 | 95.86 | 236.28 | CPOS- 176 | 306.4788
46.07.100 |  | Tubo galvanizado DN= 6´, inclusive conexões | m | 238.03 | 105.43 | 343.46 | CPOS- 176 | 445.502
46.08 | Tubulação em aço carbono galvanizado classe schedule | [5 empty] | CPOS- 176 | 0
46.08.006 |  | Tubo galvanizado sem costura schedule 40, DN= 1/2´, inclusive conexões | m | 32.26 | 38.34 | 70.6 | CPOS- 176 | 91.5753
46.08.010 |  | Tubo galvanizado sem costura schedule 40, DN= 3/4´, inclusive conexões | m | 39.25 | 42.17 | 81.42 | CPOS- 176 | 105.6099
46.08.020 |  | Tubo galvanizado sem costura schedule 40, DN= 1´, inclusive conexões | m | 45.17 | 49.84 | 95.01 | CPOS- 176 | 123.2375
46.08.030 |  | Tubo galvanizado sem costura schedule 40, DN= 1 1/4´, inclusive conexões | m | 58.61 | 53.67 | 112.28 | CPOS- 176 | 145.6384
46.08.040 |  | Tubo galvanizado sem costura schedule 40, DN= 1 1/2´, inclusive conexões | m | 64.59 | 61.35 | 125.94 | CPOS- 176 | 163.3568
46.08.050 |  | Tubo galvanizado sem costura schedule 40, DN= 2´, inclusive conexões | m | 80.97 | 69.01 | 149.98 | CPOS- 176 | 194.5391
46.08.070 |  | Tubo galvanizado sem costura schedule 40, DN= 2 1/2´, inclusive conexões | m | 129.9 | 76.68 | 206.58 | CPOS- 176 | 267.9549
46.08.080 |  | Tubo galvanizado sem costura schedule 40, DN= 3´, inclusive conexões | m | 157.27 | 86.27 | 243.54 | CPOS- 176 | 315.8957
46.08.100 |  | Tubo galvanizado sem costura schedule 40, DN= 4´, inclusive conexões | m | 218.81 | 95.86 | 314.67 | CPOS- 176 | 408.1585
46.08.110 |  | Tubo galvanizado sem costura schedule 40, DN= 6´, inclusive conexões | m | 380.92 | 105.43 | 486.35 | CPOS- 176 | 630.8446
46.09 | Conexões e acessórios em ferro fundido, predial e tradicional, esgoto e pluvial | [5 empty] | CPOS- 176 | 0
46.09.050 |  | Joelho 45° em ferro fundido, linha predial tradicional, DN= 50 mm | un | 44.86 | 11.5 | 56.36 | CPOS- 176 | 73.1046
46.09.060 |  | Joelho 45° em ferro fundido, linha predial tradicional, DN= 75 mm | un | 59.93 | 11.5 | 71.43 | CPOS- 176 | 92.6519
46.09.070 |  | Joelho 45° em ferro fundido, linha predial tradicional, DN= 100 mm | un | 73.21 | 15.33 | 88.54 | CPOS- 176 | 114.8452
46.09.080 |  | Joelho 45° em ferro fundido, linha predial tradicional, DN= 150 mm | un | 123.62 | 15.33 | 138.95 | CPOS- 176 | 180.232
46.09.100 |  | Joelho 87° 30´ em ferro fundido, linha predial tradicional, DN= 50 mm | un | 61.09 | 11.5 | 72.59 | CPOS- 176 | 94.1565
46.09.110 |  | Joelho 87° 30´ em ferro fundido, linha predial tradicional, DN= 75 mm | un | 78.36 | 11.5 | 89.86 | CPOS- 176 | 116.5574
46.09.120 |  | Joelho 87° 30´ em ferro fundido, linha predial tradicional, DN= 100 mm | un | 107.65 | 15.33 | 122.98 | CPOS- 176 | 159.5174
46.09.130 |  | Joelho 87° 30´ em ferro fundido, linha predial tradicional, DN= 150 mm | un | 182.01 | 15.33 | 197.34 | CPOS- 176 | 255.9697
46.09.150 |  | Luva bolsa e bolsa em ferro fundido, linha predial tradicional, DN= 50 mm | un | 41.09 | 11.5 | 52.59 | CPOS- 176 | 68.2145
46.09.160 |  | Luva bolsa e bolsa em ferro fundido, linha predial tradicional, DN= 75 mm | un | 50.35 | 11.5 | 61.85 | CPOS- 176 | 80.2256
46.09.170 |  | Luva bolsa e bolsa em ferro fundido, linha predial tradicional, DN= 100 mm | un | 56.39 | 15.33 | 71.72 | CPOS- 176 | 93.028
46.09.180 |  | Luva bolsa e bolsa em ferro fundido, linha predial tradicional, DN= 150 mm | un | 83.68 | 15.33 | 99.01 | CPOS- 176 | 128.4259
46.09.200 |  | Placa cega em ferro fundido, linha predial tradicional, DN= 75 mm | un | 31.95 | 11.5 | 43.45 | CPOS- 176 | 56.359
46.09.210 |  | Placa cega em ferro fundido, linha predial tradicional, DN= 100 mm | un | 39.46 | 15.33 | 54.79 | CPOS- 176 | 71.0681
46.09.230 |  | Junção 45° em ferro fundido, linha predial tradicional, DN= 50 x 50 mm | un | 69.45 | 11.5 | 80.95 | CPOS- 176 | 105.0002
46.09.240 |  | Junção 45° em ferro fundido, linha predial tradicional, DN= 75 x 50 mm | un | 91.86 | 15.33 | 107.19 | CPOS- 176 | 139.0361
46.09.250 |  | Junção 45° em ferro fundido, linha predial tradicional, DN= 75 x 75 mm | un | 98.53 | 15.33 | 113.86 | CPOS- 176 | 147.6878
46.09.260 |  | Junção 45° em ferro fundido, linha predial tradicional, DN= 100 x 50 mm | un | 102.29 | 15.33 | 117.62 | CPOS- 176 | 152.5649
46.09.270 |  | Junção 45° em ferro fundido, linha predial tradicional, DN= 100 x 75 mm | un | 119.91 | 15.33 | 135.24 | CPOS- 176 | 175.4198
46.09.280 |  | Junção 45° em ferro fundido, linha predial tradicional, DN= 100 x 100 mm | un | 133.35 | 15.33 | 148.68 | CPOS- 176 | 192.8528
46.09.290 |  | Junção 45° em ferro fundido, linha predial tradicional, DN= 150 x 100 mm | un | 160.23 | 19.18 | 179.41 | CPOS- 176 | 232.7127
46.09.300 |  | Junção dupla 45° em ferro fundido, linha predial tradicional, DN= 100 mm | un | 182.76 | 15.33 | 198.09 | CPOS- 176 | 256.9425
46.09.320 |  | Te sanitário 87° 30´ em ferro fundido, linha predial tradicional, DN= 50 x 50 mm | un | 65.53 | 11.5 | 77.03 | CPOS- 176 | 99.9156
46.09.330 |  | Te sanitário 87° 30´ em ferro fundido, linha predial tradicional, DN= 75 x 50 mm | un | 79.37 | 15.33 | 94.7 | CPOS- 176 | 122.8354
46.09.340 |  | Te sanitário 87° 30´ em ferro fundido, linha predial tradicional, DN= 75 x 75 mm | un | 91.3 | 15.33 | 106.63 | CPOS- 176 | 138.3098
46.09.350 |  | Te sanitário 87° 30´ em ferro fundido, linha predial tradicional, DN= 100 x 50 mm | un | 87.83 | 15.33 | 103.16 | CPOS- 176 | 133.8088
46.09.360 |  | Te sanitário 87° 30´ em ferro fundido, linha predial tradicional, DN= 100 x 75 mm | un | 100.89 | 15.33 | 116.22 | CPOS- 176 | 150.749
46.09.370 |  | Te sanitário 87° 30´ em ferro fundido, linha predial tradicional, DN= 100 x 100 mm | un | 133.62 | 15.33 | 148.95 | CPOS- 176 | 193.203
46.09.400 |  | Bucha de redução em ferro fundido, linha predial tradicional, DN= 75 x 50 mm | un | 30.38 | 15.33 | 45.71 | CPOS- 176 | 59.2904
46.09.410 |  | Bucha de redução em ferro fundido, linha predial tradicional, DN= 100 x 75 mm | un | 32.83 | 15.33 | 48.16 | CPOS- 176 | 62.4683
46.09.420 |  | Bucha de redução em ferro fundido, linha predial tradicional, DN= 150 x 100 mm | un | 88.03 | 19.18 | 107.21 | CPOS- 176 | 139.0621
46.10 | Tubulação em cobre para água quente, gás e vapor | [5 empty] | CPOS- 176 | 0
46.10.010 |  | Tubo de cobre classe A, DN= 15mm (1/2´), inclusive conexões | m | 37.48 | 12.65 | 50.13 | CPOS- 176 | 65.0236
46.10.020 |  | Tubo de cobre classe A, DN= 22mm (3/4´), inclusive conexões | m | 56.26 | 13.81 | 70.07 | CPOS- 176 | 90.8878
46.10.030 |  | Tubo de cobre classe A, DN= 28mm (1´), inclusive conexões | m | 68.75 | 17.25 | 86 | CPOS- 176 | 111.5506
46.10.040 |  | Tubo de cobre classe A, DN= 35mm (1 1/4´), inclusive conexões | m | 109.36 | 19.56 | 128.92 | CPOS- 176 | 167.2221
46.10.050 |  | Tubo de cobre classe A, DN= 42mm (1 1/2´), inclusive conexões | m | 123.7 | 19.56 | 143.26 | CPOS- 176 | 185.8225
46.10.060 |  | Tubo de cobre classe A, DN= 54mm (2´), inclusive conexões | m | 169.03 | 26.46 | 195.49 | CPOS- 176 | 253.5701
46.10.070 |  | Tubo de cobre classe A, DN= 66mm (2 1/2´), inclusive conexões | m | 230.42 | 31.05 | 261.47 | CPOS- 176 | 339.1527
46.10.080 |  | Tubo de cobre classe A, DN= 79mm (3´), inclusive conexões | m | 304.14 | 33.37 | 337.51 | CPOS- 176 | 437.7842
46.10.090 |  | Tubo de cobre classe A, DN= 104mm (4´), inclusive conexões | m | 426.88 | 37.95 | 464.83 | CPOS- 176 | 602.931
46.10.200 |  | Tubo de cobre classe E, DN= 22mm (3/4´), inclusive conexões | m | 36.69 | 13.81 | 50.5 | CPOS- 176 | 65.5036
46.10.210 |  | Tubo de cobre classe E, DN= 28mm (1´), inclusive conexões | m | 45.74 | 17.25 | 62.99 | CPOS- 176 | 81.7043
46.10.220 |  | Tubo de cobre classe E, DN= 35mm (1 1/4´), inclusive conexões | m | 70.71 | 19.56 | 90.27 | CPOS- 176 | 117.0892
46.10.230 |  | Tubo de cobre classe E, DN= 42mm (1 1/2´), inclusive conexões | m | 84.02 | 19.56 | 103.58 | CPOS- 176 | 134.3536
46.10.240 |  | Tubo de cobre classe E, DN= 54mm (2´), inclusive conexões | m | 127.85 | 26.46 | 154.31 | CPOS- 176 | 200.1555
46.10.250 |  | Tubo de cobre classe E, DN= 66mm (2 1/2´), inclusive conexões | m | 172.77 | 31.05 | 203.82 | CPOS- 176 | 264.3749
46.12 | Tubulação em concreto para rede de águas pluviais | [5 empty] | CPOS- 176 | 0
46.12.010 |  | Tubo de concreto (PS-1), DN= 300mm | m | 34.67 | 25.36 | 60.03 | CPOS- 176 | 77.8649
46.12.020 |  | Tubo de concreto (PS-1), DN= 400mm | m | 44.76 | 29.43 | 74.19 | CPOS- 176 | 96.2318
46.12.050 |  | Tubo de concreto (PS-2), DN= 300mm | m | 37.54 | 25.36 | 62.9 | CPOS- 176 | 81.5876
46.12.060 |  | Tubo de concreto (PS-2), DN= 400mm | m | 47.19 | 29.43 | 76.62 | CPOS- 176 | 99.3838
46.12.070 |  | Tubo de concreto (PS-2), DN= 500mm | m | 68.34 | 36.35 | 104.69 | CPOS- 176 | 135.7934
46.12.080 |  | Tubo de concreto (PA-1), DN= 600mm | m | 101.55 | 41.37 | 142.92 | CPOS- 176 | 185.3815
46.12.100 |  | Tubo de concreto (PA-1), DN= 800mm | m | 181.77 | 53.3 | 235.07 | CPOS- 176 | 304.9093
46.12.120 |  | Tubo de concreto (PA-1), DN= 1000mm | m | 263.98 | 67.13 | 331.11 | CPOS- 176 | 429.4828
46.12.140 |  | Tubo de concreto (PA-1), DN= 1200mm | m | 379.64 | 100.36 | 480 | CPOS- 176 | 622.608
46.12.150 |  | Tubo de concreto (PA-2), DN= 600mm | m | 96.9 | 41.37 | 138.27 | CPOS- 176 | 179.35
46.12.160 |  | Tubo de concreto (PA-2), DN= 800mm | m | 188.09 | 53.3 | 241.39 | CPOS- 176 | 313.107
46.12.170 |  | Tubo de concreto (PA-2), DN= 1000mm | m | 274.57 | 67.13 | 341.7 | CPOS- 176 | 443.2191
46.12.180 |  | Tubo de concreto (PA-3), DN= 600mm | m | 140.24 | 41.37 | 181.61 | CPOS- 176 | 235.5663
46.12.190 |  | Tubo de concreto (PA-3), DN= 800mm | m | 256 | 53.3 | 309.3 | CPOS- 176 | 401.193
46.12.200 |  | Tubo de concreto (PA-3), DN= 1000mm | m | 373.18 | 67.13 | 440.31 | CPOS- 176 | 571.1261
46.12.210 |  | Meio tubo de concreto, DN= 300mm | m | 21.87 | 24.56 | 46.43 | CPOS- 176 | 60.2244
46.12.220 |  | Meio tubo de concreto, DN= 400mm | m | 27.21 | 31.3 | 58.51 | CPOS- 176 | 75.8933
46.12.240 |  | Meio tubo de concreto, DN= 600mm | m | 48.07 | 52.92 | 100.99 | CPOS- 176 | 130.9941
46.12.250 |  | Tubo de concreto (PA-2), DN= 1500mm | m | 617.87 | 150.54 | 768.41 | CPOS- 176 | 996.7046
46.12.260 |  | Tubo de concreto (PA-1), DN= 400mm | m | 64.72 | 29.43 | 94.15 | CPOS- 176 | 122.122
46.12.270 |  | Tubo de concreto (PA-2), DN= 400mm | m | 58.26 | 29.43 | 87.69 | CPOS- 176 | 113.7427
46.12.280 |  | Tubo de concreto (PA-3), DN= 400mm | m | 86.94 | 29.43 | 116.37 | CPOS- 176 | 150.9435
46.12.290 |  | Tubo de concreto (PA-2), DN= 700mm | m | 142.25 | 46.39 | 188.64 | CPOS- 176 | 244.6849
46.12.300 |  | Tubo de concreto (PA-2), DN= 500mm | m | 75.24 | 36.35 | 111.59 | CPOS- 176 | 144.7434
46.12.310 |  | Tubo de concreto (PA-2), DN= 900mm | m | 239.42 | 60.21 | 299.63 | CPOS- 176 | 388.6501
46.12.320 |  | Tubo de concreto (PA-1), DN= 300mm | m | 54.72 | 25.36 | 80.08 | CPOS- 176 | 103.8718
46.12.330 |  | Tubo de concreto (PA-2), DN= 300mm | m | 56.67 | 25.36 | 82.03 | CPOS- 176 | 106.4011
46.12.340 |  | Meio tubo de concreto, DN= 200mm | m | 13.99 | 8.95 | 22.94 | CPOS- 176 | 29.7555
46.13 | Tubulação em PEAD corrugado perfurado para rede drenagem | [5 empty] | CPOS- 176 | 0
46.13.006 |  | Tubo em polietileno de alta densidade corrugado perfurado, DN= 2 1/2´, inclusive conexões | m | 9.55 | 1.28 | 10.83 | CPOS- 176 | 14.0476
46.13.010 |  | Tubo em polietileno de alta densidade corrugado perfurado, DN= 3´, inclusive conexões | m | 10.8 | 1.28 | 12.08 | CPOS- 176 | 15.669
46.13.020 |  | Tubo em polietileno de alta densidade corrugado perfurado, DN= 4´, inclusive conexões | m | 14.14 | 1.28 | 15.42 | CPOS- 176 | 20.0013
46.13.026 |  | Tubo em polietileno de alta densidade corrugado perfurado, DN= 6´, inclusive conexões | m | 33.02 | 1.28 | 34.3 | CPOS- 176 | 44.4905
46.13.030 |  | Tubo em polietileno de alta densidade corrugado perfurado, DN= 8´, inclusive conexões | m | 56.76 | 1.28 | 58.04 | CPOS- 176 | 75.2837
46.13.100 |  | Tubo em polietileno de alta densidade corrugado, DN= 250 mm | m | 58.05 | 1.92 | 59.97 | CPOS- 176 | 77.7871
46.13.101 |  | Tubo em polietileno de alta densidade corrugado, DN= 300 mm | m | 83.09 | 1.92 | 85.01 | CPOS- 176 | 110.2665
46.13.102 |  | Tubo em polietileno de alta densidade corrugado, DN= 400 mm | m | 125.76 | 1.92 | 127.68 | CPOS- 176 | 165.6137
46.13.103 |  | Tubo em polietileno de alta densidade corrugado, DN= 500 mm | m | 201.63 | 1.92 | 203.55 | CPOS- 176 | 264.0247
46.13.104 |  | Tubo em polietileno de alta densidade corrugado, DN= 600 mm | m | 289.64 | 1.92 | 291.56 | CPOS- 176 | 378.1825
46.13.105 |  | Tubo em polietileno de alta densidade corrugado, DN= 800 mm | m | 479.15 | 1.92 | 481.07 | CPOS- 176 | 623.9959
46.13.106 |  | Tubo em polietileno de alta densidade corrugado, DN= 1000 mm | m | 667.55 | 1.92 | 669.47 | CPOS- 176 | 868.3695
46.13.107 |  | Tubo em polietileno de alta densidade corrugado, DN= 1200 mm | m | 1065.84 | 1.92 | 1067.76 | CPOS- 176 | 1384.9915
46.14 | Tubulação em ferro dúctil para redes de saneamento | [5 empty] | CPOS- 176 | 0
46.14.020 |  | Tubo de ferro fundido classe K-7 com junta elástica, DN= 150mm, inclusive conexões | m | 331.08 | 26.98 | 358.06 | CPOS- 176 | 464.4396
46.14.030 |  | Tubo de ferro fundido classe K-7 com junta elástica, DN= 200mm, inclusive conexões | m | 381.75 | 26.98 | 408.73 | CPOS- 176 | 530.1637
46.14.040 |  | Tubo de ferro fundido classe K-7 com junta elástica, DN= 250mm, inclusive conexões | m | 532.87 | 26.98 | 559.85 | CPOS- 176 | 726.1814
46.14.050 |  | Tubo de ferro fundido classe K-7 com junta elástica, DN= 350mm, inclusive conexões | m | 706.42 | 26.98 | 733.4 | CPOS- 176 | 951.2931
46.14.060 |  | Tubo de ferro fundido classe K-7 com junta elástica, DN= 300mm, inclusive conexões | m | 533.07 | 26.98 | 560.05 | CPOS- 176 | 726.4409
46.14.490 |  | Tubo de ferro fundido classe k-9 com junta elástica, DN= 80mm, inclusive conexões | m | 261.44 | 26.98 | 288.42 | CPOS- 176 | 374.1096
46.14.510 |  | Tubo de ferro fundido classe K-9 com junta elástica, DN= 100mm, inclusive conexões | m | 285.53 | 26.98 | 312.51 | CPOS- 176 | 405.3567
46.14.520 |  | Tubo de ferro fundido classe K-9 com junta elástica, DN= 150mm, inclusive conexões | m | 314.85 | 26.98 | 341.83 | CPOS- 176 | 443.3877
46.14.530 |  | Tubo de ferro fundido classe K-9 com junta elástica, DN= 200mm, inclusive conexões | m | 403.67 | 26.98 | 430.65 | CPOS- 176 | 558.5961
46.14.540 |  | Tubo de ferro fundido classe k-9 com junta elástica, DN= 250mm, inclusive conexões | m | 504.3 | 26.98 | 531.28 | CPOS- 176 | 689.1233
46.14.550 |  | Tubo de ferro fundido classe K-9 com junta elástica, DN= 300mm, inclusive conexões | m | 659.68 | 26.98 | 686.66 | CPOS- 176 | 890.6667
46.14.560 |  | Tubo de ferro fundido classe k-9 com junta elástica, DN= 350mm, inclusive conexões | m | 791.54 | 26.98 | 818.52 | CPOS- 176 | 1061.7023
46.15 | Tubulação em PEAD - recalque de tratamento de esgoto | [5 empty] | CPOS- 176 | 0
46.15.111 |  | Tubo em polietileno de alta densidade DE=160 mm - PN-10, inclusive conexões | m | 102.39 | 16.18 | 118.57 | CPOS- 176 | 153.7971
46.15.112 |  | Tubo em polietileno de alta densidade DE=200 mm - PN-10, inclusive conexões | m | 148.63 | 21.57 | 170.2 | CPOS- 176 | 220.7664
46.15.113 |  | Tubo em polietileno de alta densidade DE=225 mm - PN-10, inclusive conexões | m | 177.03 | 21.57 | 198.6 | CPOS- 176 | 257.6041
46.18 | Tubulação flangeada em ferro dúctil para redes de saneamento | [5 empty] | CPOS- 176 | 0
46.18.010 |  | Tubo em ferro fundido com ponta e ponta TCLA - DN= 80mm, sem juntas e conexões | m | 425.71 | 30.81 | 456.52 | CPOS- 176 | 592.1521
46.18.020 |  | Tubo em ferro fundido com ponta e ponta TCLA - DN= 100mm, sem juntas e conexões | m | 453.78 | 30.81 | 484.59 | CPOS- 176 | 628.5617
46.18.030 |  | Tubo em ferro fundido com ponta e ponta TCLA - DN= 150mm, sem juntas e conexões | m | 677.92 | 30.81 | 708.73 | CPOS- 176 | 919.2937
46.18.040 |  | Tubo em ferro fundido com ponta e ponta TCLA - DN= 200mm, sem juntas e conexões | m | 782.88 | 30.81 | 813.69 | CPOS- 176 | 1055.4373
46.18.050 |  | Tubo em ferro fundido com ponta e ponta TCLA - DN= 250mm, sem juntas e conexões | m | 1011.19 | 33.11 | 1044.3 | CPOS- 176 | 1354.5615
46.18.060 |  | Tubo em ferro fundido com ponta e ponta TCLA - DN= 300mm, sem juntas e conexões | m | 1203.79 | 33.11 | 1236.9 | CPOS- 176 | 1604.383
46.18.089 |  | Flange avulso em ferro fundido, classe PN-10, DN= 50mm | un | 75.32 | 16.87 | 92.19 | CPOS- 176 | 119.5796
46.18.090 |  | Flange avulso em ferro fundido, classe PN-10, DN= 80mm | un | 95.56 | 16.87 | 112.43 | CPOS- 176 | 145.833
46.18.100 |  | Flange avulso em ferro fundido, classe PN-10, DN= 100mm | un | 126.15 | 18.4 | 144.55 | CPOS- 176 | 187.4958
46.18.110 |  | Flange avulso em ferro fundido, classe PN-10, DN= 150mm | un | 168.83 | 19.94 | 188.77 | CPOS- 176 | 244.8536
46.18.120 |  | Flange avulso em ferro fundido, classe PN-10, DN= 200mm | un | 185.97 | 21.47 | 207.44 | CPOS- 176 | 269.0704
46.18.130 |  | Flange avulso em ferro fundido, classe PN-10, DN= 250mm | un | 242.49 | 23.01 | 265.5 | CPOS- 176 | 344.38
46.18.140 |  | Flange avulso em ferro fundido, classe PN-10, DN= 300mm | un | 343.89 | 24.53 | 368.42 | CPOS- 176 | 477.8776
46.18.168 |  | Curva de 90° em ferro fundido com flanges, classe PN-10, DN= 50mm | un | 190.2 | 21.47 | 211.67 | CPOS- 176 | 274.5572
46.18.170 |  | Curva de 90° em ferro fundido, com flanges, classe PN-10, DN= 80mm | un | 221.17 | 16.87 | 238.04 | CPOS- 176 | 308.7617
46.18.180 |  | Curva de 90° em ferro fundido, com flanges, classe PN-10, DN= 100mm | un | 273.52 | 21.47 | 294.99 | CPOS- 176 | 382.6315
46.18.190 |  | Curva de 90° em ferro fundido, com flanges, classe PN-10, DN= 150mm | un | 414.25 | 24.53 | 438.78 | CPOS- 176 | 569.1415
46.18.410 |  | Te em ferro fundido, com flanges, classe PN-10, DN= 80mm, com derivação de 80mm | un | 302.16 | 18.4 | 320.56 | CPOS- 176 | 415.7984
46.18.420 |  | Te em ferro fundido, com flanges, classe PN-10, DN= 100mm, com derivações de 80 até 100mm | un | 392.17 | 21.47 | 413.64 | CPOS- 176 | 536.5324
46.18.430 |  | Te em ferro fundido, com flanges, classe PN-10, DN= 150mm, com derivações de 80 até 150mm | un | 605.29 | 24.53 | 629.82 | CPOS- 176 | 816.9395
46.18.560 |  | Junta Gibault em ferro fundido, DN= 80mm, completa | un | 73.56 | 16.87 | 90.43 | CPOS- 176 | 117.2968
46.18.570 |  | Junta Gibault em ferro fundido, DN= 100 mm, completa | un | 98.9 | 18.4 | 117.3 | CPOS- 176 | 152.1498
46.19 | Tubulação flangeada em ferro dúctil para redes de saneamento. | [5 empty] | CPOS- 176 | 0
46.19.500 |  | Redução excêntrica em ferro fundido, com flanges, classe PN-10, DN= 100mm x 80mm | un | 298.15 | 21.47 | 319.62 | CPOS- 176 | 414.5791
46.19.510 |  | Redução excêntrica em ferro fundido, com flanges, classe PN-10, DN= 150mm x 80/100mm | un | 351.08 | 24.53 | 375.61 | CPOS- 176 | 487.2037
46.19.520 |  | Redução excêntrica em ferro fundido, com flanges, classe PN-10, DN= 200mm x 100/150mm | un | 490.05 | 27.6 | 517.65 | CPOS- 176 | 671.4438
46.19.530 |  | Redução excêntrica em ferro fundido, com flanges, classe PN-10, DN= 250mm x 150/200mm | un | 869.96 | 30.67 | 900.63 | CPOS- 176 | 1168.2072
46.19.590 |  | Redução concêntrica em ferro fundido, com flanges, classe PN-10, DN= 80 x 50mm | un | 188.88 | 21.47 | 210.35 | CPOS- 176 | 272.845
46.19.600 |  | Redução concêntrica em ferro fundido, com flanges, classe PN-10, DN= 100mm x 80mm | un | 235.62 | 21.47 | 257.09 | CPOS- 176 | 333.4714
46.19.610 |  | Redução concêntrica em ferro fundido, com flanges, classe PN-10, DN= 150mm x 80/100mm | un | 356.03 | 24.53 | 380.56 | CPOS- 176 | 493.6244
46.19.620 |  | Redução concêntrica em ferro fundido, com flanges, classe PN-10, DN= 200mm x 100/150mm | un | 560.85 | 27.6 | 588.45 | CPOS- 176 | 763.2785
46.19.630 |  | Redução concêntrica em ferro fundido, com flanges, classe PN-10, DN= 250mm x 150/200mm | un | 688.34 | 30.67 | 719.01 | CPOS- 176 | 932.6279
46.20 | Reparos, conservações e complementos - GRUPO 46 | [5 empty] | CPOS- 176 | 0
46.20.010 |  | Assentamento de tubo de concreto com diâmetro até 600 mm | m | 1.09 | 52.92 | 54.01 | CPOS- 176 | 70.0564
46.20.020 |  | Assentamento de tubo de concreto com diâmetro de 700 até 1500 mm | m | 46.92 | 30.79 | 77.71 | CPOS- 176 | 100.7976
46.21 | Tubulação em aço preto schedule | [5 empty] | CPOS- 176 | 0
46.21.012 |  | Tubo de aço carbono preto sem costura Schedule 40, DN= 1´ - inclusive conexões | m | 32.4 | 53.67 | 86.07 | CPOS- 176 | 111.6414
46.21.036 |  | Tubo de aço carbono preto sem costura Schedule 40, DN= 1 1/4´ - inclusive conexões | m | 47.62 | 61.35 | 108.97 | CPOS- 176 | 141.345
46.21.040 |  | Tubo de aço carbono preto sem costura Schedule 40, DN= 1 1/2´ - inclusive conexões | m | 53.3 | 61.35 | 114.65 | CPOS- 176 | 148.7125
46.21.046 |  | Tubo de aço carbono preto sem costura Schedule 40, DN= 2´ - inclusive conexões | m | 63.06 | 69.01 | 132.07 | CPOS- 176 | 171.308
46.21.056 |  | Tubo de aço carbono preto sem costura Schedule 40, DN= 2 1/2´ - inclusive conexões | m | 97.26 | 76.68 | 173.94 | CPOS- 176 | 225.6176
46.21.060 |  | Tubo de aço carbono preto sem costura Schedule 40, DN= 3´ - inclusive conexões | m | 135.1 | 86.27 | 221.37 | CPOS- 176 | 287.139
46.21.066 |  | Tubo de aço carbono preto sem costura Schedule 40, DN= 3 1/2´ - inclusive conexões | m | 157.09 | 92.01 | 249.1 | CPOS- 176 | 323.1076
46.21.080 |  | Tubo de aço carbono preto sem costura Schedule 40, DN= 4´ - inclusive conexões | m | 191.84 | 95.86 | 287.7 | CPOS- 176 | 373.1757
46.21.090 |  | Tubo de aço carbono preto sem costura Schedule 40, DN= 5´ - inclusive conexões | m | 260.75 | 101.6 | 362.35 | CPOS- 176 | 470.0042
46.21.100 |  | Tubo de aço carbono preto sem costura Schedule 40, DN= 6´ - inclusive conexões | m | 349.32 | 105.43 | 454.75 | CPOS- 176 | 589.8562
46.21.110 |  | Tubo de aço carbono preto sem costura Schedule 40, DN= 8´ - inclusive conexões | m | 550.92 | 115.02 | 665.94 | CPOS- 176 | 863.7908
46.21.140 |  | Tubo de aço carbono preto com costura Schedule 40, DN= 10´ - inclusive conexões | m | 561.36 | 126.52 | 687.88 | CPOS- 176 | 892.2491
46.21.150 |  | Tubo de aço carbono preto com costura Schedule 40, DN= 12´ - inclusive conexões | m | 837.15 | 134.2 | 971.35 | CPOS- 176 | 1259.9381
46.23 | Tubulação em concreto para rede de esgoto sanitário | [5 empty] | CPOS- 176 | 0
46.23.110 |  | Tubo de concreto classe EA-3, DN= 400 mm | m | 88.7 | 12.48 | 101.18 | CPOS- 176 | 131.2406
46.23.120 |  | Tubo de concreto classe EA-3, DN= 500 mm | m | 109.16 | 18.72 | 127.88 | CPOS- 176 | 165.8731
46.23.130 |  | Tubo de concreto classe EA-3, DN= 600 mm | m | 144.18 | 21.84 | 166.02 | CPOS- 176 | 215.3445
46.23.140 |  | Tubo de concreto classe EA-3, DN= 700 mm | m | 191.12 | 24.96 | 216.08 | CPOS- 176 | 280.2774
46.23.150 |  | Tubo de concreto classe EA-3, DN= 800 mm | m | 242.88 | 31.2 | 274.08 | CPOS- 176 | 355.5092
46.23.160 |  | Tubo de concreto classe EA-3, DN= 900 mm | m | 307.53 | 37.44 | 344.97 | CPOS- 176 | 447.4606
46.23.170 |  | Tubo de concreto classe EA-3, DN= 1000 mm | m | 351.68 | 46.8 | 398.48 | CPOS- 176 | 516.8684
46.23.180 |  | Tubo de concreto classe EA-3, DN= 1200 mm | m | 521.94 | 93.6 | 615.54 | CPOS- 176 | 798.4169
46.26 | Tubulação em ferro fundido predial SMU - esgoto e pluvial | [5 empty] | CPOS- 176 | 0
46.26.010 |  | Tubo em ferro fundido com ponta e ponta, predial SMU, DN= 50 mm | m | 80.36 | 19.18 | 99.54 | CPOS- 176 | 129.1133
46.26.020 |  | Tubo em ferro fundido com ponta e ponta, predial SMU, DN= 75 mm | m | 106.48 | 19.18 | 125.66 | CPOS- 176 | 162.9936
46.26.030 |  | Tubo em ferro fundido com ponta e ponta, predial SMU, DN= 100 mm | m | 121.06 | 26.98 | 148.04 | CPOS- 176 | 192.0227
46.26.040 |  | Tubo em ferro fundido com ponta e ponta, predial SMU, DN= 150 mm | m | 192.48 | 26.98 | 219.46 | CPOS- 176 | 284.6616
46.26.050 |  | Tubo em ferro fundido com ponta e ponta, predial SMU, DN= 200 mm | m | 342.81 | 26.98 | 369.79 | CPOS- 176 | 479.6546
46.26.060 |  | Junta de união em aço inoxidável com parafuso de aço zincado, para tubo em ferro fundido predial SMU, DN= 50 mm | un | 30.15 | 15.33 | 45.48 | CPOS- 176 | 58.9921
46.26.070 |  | Junta de união em aço inoxidável com parafuso de aço zincado, para tubo em ferro fundido predial SMU, DN= 75 mm | un | 33.14 | 15.33 | 48.47 | CPOS- 176 | 62.8704
46.26.080 |  | Junta de união em aço inoxidável com parafuso de aço zincado, para tubo em ferro fundido predial SMU, DN= 100 mm | un | 34.45 | 19.18 | 53.63 | CPOS- 176 | 69.5635
46.26.090 |  | Junta de união em aço inoxidável com parafuso de aço zincado, para tubo em ferro fundido predial SMU, DN= 150 mm | un | 68.05 | 19.18 | 87.23 | CPOS- 176 | 113.146
46.26.100 |  | Junta de união em aço inoxidável com parafuso de aço zincado, para tubo em ferro fundido predial SMU, DN= 200 mm | un | 101.26 | 19.18 | 120.44 | CPOS- 176 | 156.2227
46.26.110 |  | Conjunto de ancoragem para tubo em ferro fundido predial SMU, DN= 50 mm | cj | 717.94 | 15.33 | 733.27 | CPOS- 176 | 951.1245
46.26.120 |  | Conjunto de ancoragem para tubo em ferro fundido predial SMU, DN= 75 mm | cj | 767.05 | 15.33 | 782.38 | CPOS- 176 | 1014.8251
46.26.130 |  | Conjunto de ancoragem para tubo em ferro fundido predial SMU, DN= 100 mm | cj | 727.3 | 19.18 | 746.48 | CPOS- 176 | 968.2592
46.26.136 |  | Conjunto de ancoragem para tubo em ferro fundido predial SMU, DN= 125 mm | cj | 1024.16 | 19.18 | 1043.34 | CPOS- 176 | 1353.3163
46.26.140 |  | Conjunto de ancoragem para tubo em ferro fundido predial SMU, DN= 150 mm | cj | 1136.84 | 19.18 | 1156.02 | CPOS- 176 | 1499.4735
46.26.150 |  | Conjunto de ancoragem para tubo em ferro fundido predial SMU, DN= 200 mm | cj | 1590.99 | 19.18 | 1610.17 | CPOS- 176 | 2088.5515
46.26.200 |  | Tubo em ferro fundido com ponta e ponta, predial SMU, DN= 125 mm | m | 277.07 | 26.98 | 304.05 | CPOS- 176 | 394.3833
46.26.210 |  | Tubo em ferro fundido com ponta e ponta, predial SMU, DN= 250 mm | m | 514.76 | 26.98 | 541.74 | CPOS- 176 | 702.691
46.26.400 |  | Joelho 45° em ferro fundido, predial SMU, DN= 50 mm | un | 87.35 | 15.33 | 102.68 | CPOS- 176 | 133.1862
46.26.410 |  | Joelho 45° em ferro fundido, predial SMU, DN= 75 mm | un | 115.56 | 15.33 | 130.89 | CPOS- 176 | 169.7774
46.26.420 |  | Joelho 45° em ferro fundido, predial SMU, DN= 100 mm | un | 124.79 | 19.18 | 143.97 | CPOS- 176 | 186.7435
46.26.426 |  | Joelho 45° em ferro fundido, predial SMU, DN= 125 mm | un | 208.9 | 19.18 | 228.08 | CPOS- 176 | 295.8426
46.26.430 |  | Joelho 45° em ferro fundido, predial SMU, DN= 150 mm | un | 206.26 | 19.18 | 225.44 | CPOS- 176 | 292.4182
46.26.440 |  | Joelho 45° em ferro fundido, predial SMU, DN= 200 mm | un | 483.23 | 19.18 | 502.41 | CPOS- 176 | 651.676
46.26.460 |  | Joelho 88° em ferro fundido, predial SMU, DN= 50 mm | un | 107.85 | 15.33 | 123.18 | CPOS- 176 | 159.7768
46.26.470 |  | Joelho 88° em ferro fundido, predial SMU, DN= 75 mm | un | 115.31 | 15.33 | 130.64 | CPOS- 176 | 169.4531
46.26.480 |  | Joelho 88° em ferro fundido, predial SMU, DN= 100 mm | un | 124.64 | 19.18 | 143.82 | CPOS- 176 | 186.5489
46.26.490 |  | Joelho 88° em ferro fundido, predial SMU, DN= 150 mm | un | 321.89 | 19.18 | 341.07 | CPOS- 176 | 442.4019
46.26.500 |  | Joelho 88° em ferro fundido, predial SMU, DN= 200 mm | un | 457.86 | 19.18 | 477.04 | CPOS- 176 | 618.7686
46.26.510 |  | Junção 45° em ferro fundido, predial SMU, DN= 50 x 50 mm | un | 143.69 | 15.33 | 159.02 | CPOS- 176 | 206.2648
46.26.516 |  | Junção 45° em ferro fundido, predial SMU, DN= 75 x 50 mm | un | 175.54 | 15.33 | 190.87 | CPOS- 176 | 247.5775
46.26.520 |  | Junção 45° em ferro fundido, predial SMU, DN= 75 x 75 mm | un | 192.39 | 15.33 | 207.72 | CPOS- 176 | 269.4336
46.26.540 |  | Junção 45° em ferro fundido, predial SMU, DN= 100 x 75 mm | un | 209.12 | 19.18 | 228.3 | CPOS- 176 | 296.1279
46.26.550 |  | Junção 45° em ferro fundido, predial SMU, DN= 100 x 100 mm | un | 229.85 | 19.18 | 249.03 | CPOS- 176 | 323.0168
46.26.560 |  | Junção 45° em ferro fundido, predial SMU, DN= 150 x 150 mm | un | 515.7 | 19.18 | 534.88 | CPOS- 176 | 693.7928
46.26.580 |  | Junta de união em aço inoxidável com parafuso de aço zincado, para tubo em ferro fundido predial SMU, DN= 125 mm | un | 88.31 | 19.18 | 107.49 | CPOS- 176 | 139.4253
46.26.590 |  | Junta de união em aço inoxidável com parafuso de aço zincado, para tubo em ferro fundido predial SMU, DN= 250 mm | un | 443.35 | 19.18 | 462.53 | CPOS- 176 | 599.9477
46.26.600 |  | Redução excêntrica em ferro fundido, predial SMU, DN= 75 x 50 mm | un | 112.76 | 15.33 | 128.09 | CPOS- 176 | 166.1455
46.26.610 |  | Redução excêntrica em ferro fundido, predial SMU, DN= 100 x 75 mm | un | 133.02 | 19.18 | 152.2 | CPOS- 176 | 197.4186
46.26.612 |  | Redução excêntrica em ferro fundido, predial SMU, DN= 125 x 75 mm | un | 200.1 | 19.18 | 219.28 | CPOS- 176 | 284.4281
46.26.614 |  | Redução excêntrica em ferro fundido, predial SMU, DN= 125 x 100 mm | un | 143.68 | 19.18 | 162.86 | CPOS- 176 | 211.2457
46.26.616 |  | Redução excêntrica em ferro fundido, predial SMU, DN= 150 x 75 mm | un | 252.72 | 19.18 | 271.9 | CPOS- 176 | 352.6815
46.26.632 |  | Redução excêntrica em ferro fundido, predial SMU, DN= 150 x 100 mm | un | 269.73 | 19.18 | 288.91 | CPOS- 176 | 374.7452
46.26.636 |  | Redução excêntrica em ferro fundido, predial SMU, DN= 200 x 125 mm | un | 357.17 | 19.18 | 376.35 | CPOS- 176 | 488.1636
46.26.640 |  | Redução excêntrica em ferro fundido, predial SMU, DN= 200 x 150 mm | un | 419.36 | 19.18 | 438.54 | CPOS- 176 | 568.8302
46.26.690 |  | Redução excêntrica em ferro fundido, predial SMU, DN= 250 x 200 mm | un | 827.85 | 19.18 | 847.03 | CPOS- 176 | 1098.6826
46.26.700 |  | Te de visita em ferro fundido, predial SMU, DN= 75 mm | un | 381.68 | 15.33 | 397.01 | CPOS- 176 | 514.9617
46.26.710 |  | Te de visita em ferro fundido, predial SMU, DN= 100 mm | un | 502.86 | 19.18 | 522.04 | CPOS- 176 | 677.1381
46.26.720 |  | Te de visita em ferro fundido, predial SMU, DN= 125 mm | un | 792.86 | 19.18 | 812.04 | CPOS- 176 | 1053.2971
46.26.730 |  | Te de visita em ferro fundido, predial SMU, DN= 150 mm | un | 803.09 | 19.18 | 822.27 | CPOS- 176 | 1066.5664
46.26.740 |  | Te de visita em ferro fundido, predial SMU, DN= 200 mm | un | 1352.85 | 19.18 | 1372.03 | CPOS- 176 | 1779.6601
46.26.800 |  | Abraçadeira dentada para travamento em aço inoxidável, com parafuso de aço zincado, para tubo em ferro fundido predial SMU, DN= 50 mm | un | 382.52 | 15.33 | 397.85 | CPOS- 176 | 516.0512
46.26.810 |  | Abraçadeira dentada para travamento em aço inoxidável, com parafuso de aço zincado, para tubo em ferro fundido predial SMU, DN= 75 mm | un | 335.69 | 15.33 | 351.02 | CPOS- 176 | 455.308
46.26.820 |  | Abraçadeira dentada para travamento em aço inoxidável, com parafuso de aço zincado, para tubo em ferro fundido predial SMU, DN= 100 mm | un | 419.2 | 19.18 | 438.38 | CPOS- 176 | 568.6227
46.26.830 |  | Abraçadeira dentada para travamento em aço inoxidável, com parafuso de aço zincado, para tubo em ferro fundido predial SMU, DN= 150 mm | un | 666.84 | 19.18 | 686.02 | CPOS- 176 | 889.8365
46.26.840 |  | Tampão simples em ferro fundido, predial SMU, DN= 150 mm | un | 219.28 | 19.18 | 238.46 | CPOS- 176 | 309.3065
46.26.900 |  | Junção 45° em ferro fundido, predial SMU, DN= 125 x 100 mm | un | 442.38 | 19.18 | 461.56 | CPOS- 176 | 598.6895
46.26.910 |  | Junção 45° em ferro fundido, predial SMU, DN= 150 x 100 mm | un | 652.87 | 19.18 | 672.05 | CPOS- 176 | 871.7161
46.26.920 |  | Junção 45° em ferro fundido, predial SMU, DN= 200 x 100 mm | un | 893.35 | 19.18 | 912.53 | CPOS- 176 | 1183.6427
46.26.930 |  | Junção 45° em ferro fundido, predial SMU, DN= 200 x 200 mm | un | 1272.19 | 19.18 | 1291.37 | CPOS- 176 | 1675.036
46.27 | Tubulação em cobre, para sistema de ar condicionado | [5 empty] | CPOS- 176 | 0
46.27.050 |  | Tubo de cobre flexível, espessura 1/32" - diâmetro 3/16", inclusive conexões | m | 4.71 | 6.33 | 11.04 | CPOS- 176 | 14.32
46.27.060 |  | Tubo de cobre flexível, espessura 1/32" - diâmetro 1/4", inclusive conexões | m | 6.38 | 6.33 | 12.71 | CPOS- 176 | 16.4861
46.27.070 |  | Tubo de cobre flexível, espessura 1/32" - diâmetro 5/16", inclusive conexões | m | 8.67 | 6.33 | 15 | CPOS- 176 | 19.4565
46.27.080 |  | Tubo de cobre flexível, espessura 1/32" - diâmetro 3/8", inclusive conexões | m | 10.25 | 9.59 | 19.84 | CPOS- 176 | 25.7345
46.27.090 |  | Tubo de cobre flexível, espessura 1/32" - diâmetro 1/2", inclusive conexões | m | 14.29 | 9.59 | 23.88 | CPOS- 176 | 30.9747
46.27.100 |  | Tubo de cobre flexível, espessura 1/32" - diâmetro 5/8", inclusive conexões | m | 17.73 | 9.59 | 27.32 | CPOS- 176 | 35.4368
46.27.110 |  | Tubo de cobre flexível, espessura 1/32" - diâmetro 3/4", inclusive conexões | m | 20.87 | 9.59 | 30.46 | CPOS- 176 | 39.5097
46.32 | Tubulação em cobre rígido, para sistema VRF de ar condicionado | [5 empty] | CPOS- 176 | 0
46.32.001 |  | Tubo de cobre sem costura, rígido, espessura 1/16" - diâmetro 3/8", inclusive conexões | m | 26.18 | 13.81 | 39.99 | CPOS- 176 | 51.871
46.32.002 |  | Tubo de cobre sem costura, rígido, espessura 1/16" - diâmetro 1/2", inclusive conexões | m | 35.94 | 13.81 | 49.75 | CPOS- 176 | 64.5307
46.32.003 |  | Tubo de cobre sem costura, rígido, espessura 1/16" - diâmetro 5/8", inclusive conexões | m | 46.65 | 13.81 | 60.46 | CPOS- 176 | 78.4227
46.32.004 |  | Tubo de cobre sem costura, rígido, espessura 1/16" - diâmetro 3/4", inclusive conexões | m | 55.24 | 13.81 | 69.05 | CPOS- 176 | 89.5648
46.32.005 |  | Tubo de cobre sem costura, rígido, espessura 1/16" - diâmetro 7/8", inclusive conexões | m | 67.16 | 13.81 | 80.97 | CPOS- 176 | 105.0262
46.32.006 |  | Tubo de cobre sem costura, rígido, espessura 1/16" - diâmetro 1", inclusive conexões | m | 77.38 | 13.81 | 91.19 | CPOS- 176 | 118.2825
46.32.007 |  | Tubo de cobre sem costura, rígido, espessura 1/16" - diâmetro 1.1/8", inclusive conexões | m | 87.49 | 13.81 | 101.3 | CPOS- 176 | 131.3962
46.32.008 |  | Tubo de cobre sem costura, rígido, espessura 1/16" - diâmetro 1.1/4", inclusive conexões | m | 100.27 | 13.81 | 114.08 | CPOS- 176 | 147.9732
46.32.009 |  | Tubo de cobre sem costura, rígido, espessura 1/16" - diâmetro 1.3/8", inclusive conexões | m | 110.07 | 13.81 | 123.88 | CPOS- 176 | 160.6847
46.32.010 |  | Tubo de cobre sem costura, rígido, espessura 1/16" - diâmetro 1.1/2", inclusive conexões | m | 120.32 | 13.81 | 134.13 | CPOS- 176 | 173.98
46.32.011 |  | Tubo de cobre sem costura, rígido, espessura 1/16" - diâmetro 1.5/8", inclusive conexões | m | 130.54 | 13.81 | 144.35 | CPOS- 176 | 187.2364
46.33 | Tubulação em PP - águas pluviais / esgoto | [5 empty] | CPOS- 176 | 0
46.33.001 |  | Tubo de esgoto em polipropileno de alta resistência - PP, DN= 40mm, preto, com união deslizante e guarnição elastomérica de duplo lábio | m | 25.9 | 13.49 | 39.39 | CPOS- 176 | 51.0928
46.33.002 |  | Tubo de esgoto em polipropileno de alta resistência - PP, DN= 50mm, preto, com união deslizante e guarnição elastomérica de duplo lábio | m | 32.58 | 13.49 | 46.07 | CPOS- 176 | 59.7574
46.33.003 |  | Tubo de esgoto em polipropileno de alta resistência - PP, DN= 63mm, preto, com união deslizante e guarnição elastomérica de duplo lábio | m | 33.42 | 13.49 | 46.91 | CPOS- 176 | 60.847
46.33.004 |  | Tubo de esgoto em polipropileno de alta resistência - PP, DN= 110mm, preto, com união deslizante e guarnição elastomérica de duplo lábio | m | 74.94 | 20.23 | 95.17 | CPOS- 176 | 123.445
46.33.020 |  | Joelho 45° em polipropileno de alta resistência, preto, tipo PB, DN= 40mm | un | 8.14 | 8.82 | 16.96 | CPOS- 176 | 21.9988
46.33.021 |  | Joelho 45° em polipropileno de alta resistência - PP, preto, tipo PB, DN= 50mm | un | 9.77 | 8.82 | 18.59 | CPOS- 176 | 24.1131
46.33.022 |  | Joelho 45° em polipropileno de alta resistência - PP, preto, tipo PB, DN= 63mm | un | 10.88 | 13.42 | 24.3 | CPOS- 176 | 31.5195
46.33.023 |  | Joelho 45° em polipropileno de alta resistência - PP, preto, tipo PB, DN= 110mm | un | 24.46 | 15.33 | 39.79 | CPOS- 176 | 51.6116
46.33.047 |  | Joelho 87°30' em polipropileno de alta resistência - PP, preto, tipo PB, DN= 40mm | un | 7.45 | 8.82 | 16.27 | CPOS- 176 | 21.1038
46.33.048 |  | Joelho 87°30' em polipropileno de alta resistência - PP, preto, tipo PB, DN= 50mm | un | 10.33 | 8.82 | 19.15 | CPOS- 176 | 24.8395
46.33.049 |  | Joelho 87°30' em polipropileno de alta resistência - PP, preto, tipo PB, DN= 63mm | un | 12.11 | 13.42 | 25.53 | CPOS- 176 | 33.115
46.33.074 |  | Joelho 87°30' em polipropileno de alta resistência - PP, preto, tipo PB, DN= 110mm, com base de apoio | un | 26.45 | 15.33 | 41.78 | CPOS- 176 | 54.1928
46.33.102 |  | Luva dupla em polipropileno de alta resistência - PP, preto, DN= 40mm | un | 8.93 | 8.82 | 17.75 | CPOS- 176 | 23.0235
46.33.103 |  | Luva dupla em polipropileno de alta resistência - PP, preto, DN= 50mm | un | 10.43 | 8.82 | 19.25 | CPOS- 176 | 24.9692
46.33.104 |  | Luva dupla em polipropileno de alta resistência - PP, preto, DN= 63mm | un | 12.68 | 13.42 | 26.1 | CPOS- 176 | 33.8543
46.33.105 |  | Luva dupla em polipropileno de alta resistência - PP, preto, DN= 110mm | un | 22.07 | 15.33 | 37.4 | CPOS- 176 | 48.5115
46.33.116 |  | Luva de Redução em polipropileno de alta resistência - PP, preto, tipo PB, DN= 50x40mm | un | 6.84 | 8.82 | 15.66 | CPOS- 176 | 20.3126
46.33.117 |  | Luva de Redução em polipropileno de alta resistência - PP, preto, tipo PB, DN= 63x50mm | un | 10.27 | 13.42 | 23.69 | CPOS- 176 | 30.7283
46.33.118 |  | Luva de Redução em polipropileno de alta resistência - PP, preto, tipo PB, DN= 110x63mm | un | 17.67 | 15.33 | 33 | CPOS- 176 | 42.8043
46.33.130 |  | Tê 87°30' simples em polipropileno de alta resistência - PP, preto, tipo PB, DN= 50x50mm | un | 22.87 | 8.82 | 31.69 | CPOS- 176 | 41.1051
46.33.131 |  | Tê 87°30' simples em polipropileno de alta resistência - PP, preto, tipo PB, DN= 63x63mm | un | 29.41 | 13.42 | 42.83 | CPOS- 176 | 55.5548
46.33.132 |  | Tê 87°30' simples em polipropileno de alta resistência - PP, preto, tipo PB, DN= 110x110mm | un | 46.66 | 15.33 | 61.99 | CPOS- 176 | 80.4072
46.33.137 |  | Tê 87°30' simples de redução em polipropileno de alta resistência - PP, preto, tipo PB, DN= 110x63mm | un | 42.02 | 15.33 | 57.35 | CPOS- 176 | 74.3887
46.33.140 |  | Tê 87°30' de inspeção em polipropileno de alta resistencia - PP, preto (PxB), DN 110mm | un | 121.66 | 13.42 | 135.08 | CPOS- 176 | 175.2123
46.33.149 |  | Junção 45° simples em polipropileno de alta resistência - PP, preto, tipo PB, DN= 50x50mm | un | 19.46 | 8.82 | 28.28 | CPOS- 176 | 36.682
46.33.150 |  | Junção 45° simples em polipropileno de alta resistência - PP, preto, tipo PB, DN= 63x63mm | un | 19.79 | 13.42 | 33.21 | CPOS- 176 | 43.0767
46.33.151 |  | Junção 45° simples em polipropileno de alta resistência - PP, preto, tipo PB, DN= 110x110mm | un | 42.88 | 15.33 | 58.21 | CPOS- 176 | 75.5042
46.33.159 |  | Junção 45° simples de redução em polipropileno de alta resistência - PP, preto, tipo PB, DN= 63x50mm | un | 19.2 | 13.42 | 32.62 | CPOS- 176 | 42.3114
46.33.160 |  | Junção 45° simples de redução em polipropileno de alta resistência - PP, preto, tipo PB, DN= 110x50mm | un | 57.64 | 15.33 | 72.97 | CPOS- 176 | 94.6494
46.33.161 |  | Junção 45° simples de redução em polipropileno de alta resistência - PP, preto, tipo PB, DN= 110x63mm | un | 39.09 | 15.33 | 54.42 | CPOS- 176 | 70.5882
46.33.170 |  | Curva 87°30' em polipropileno de alta resistência - PP, preto, tipo PB, DN= 110mm | un | 39.38 | 15.33 | 54.71 | CPOS- 176 | 70.9643
46.33.186 |  | Caixa sifonada de piso, em polipropileno de alta resistencia PP, preto, DN=125mm, uma saída de 63mm | un | 84.35 | 13.42 | 97.77 | CPOS- 176 | 126.8175
46.33.197 |  | Prolongamento para caixa sifonada em prolipileno de alta resistência PP, preto, DN= 125mm | un | 40.96 | 15.33 | 56.29 | CPOS- 176 | 73.0138
46.33.201 |  | Tampa tê de inspeção oval, em polipropileno de alta resistencia preto (PxB), DN=110mm | un | 69.91 | 8.82 | 78.73 | CPOS- 176 | 102.1207
46.33.206 |  | Tampão em polipropileno de alta resistencia PP, preto (PxB), DN=63mm | un | 7.73 | 8.82 | 16.55 | CPOS- 176 | 21.467
46.33.207 |  | Tampão em polipropileno de alta resistencia PP, preto (PxB), DN=110mm | un | 18.49 | 8.82 | 27.31 | CPOS- 176 | 35.4238
46.33.210 |  | Porta marco para grelha de 12x12 cm, em prolipropileno de alta resistência PP, preto | un | 19.63 | 13.42 | 33.05 | CPOS- 176 | 42.8692
46.33.211 |  | Marco de bronze com grelha em aço inoxidável, 12x12cm, em polipropileno de alta resistencia PP, preto | cj | 77.55 | 3.83 | 81.38 | CPOS- 176 | 105.558
47 | VÁLVULAS E APARELHOS DE MEDIÇÃO E CONTROLE PARA LÍQUIDOS E GASES | [5 empty] | CPOS- 176 | 0
47.01 | Registro e / ou válvula em latão fundido sem acabamento | [5 empty] | CPOS- 176 | 0
47.01.010 |  | Registro de gaveta em latão fundido sem acabamento, DN= 1/2´ | un | 27.2 | 17.25 | 44.45 | CPOS- 176 | 57.6561
47.01.020 |  | Registro de gaveta em latão fundido sem acabamento, DN= 3/4´ | un | 33.23 | 23.01 | 56.24 | CPOS- 176 | 72.9489
47.01.030 |  | Registro de gaveta em latão fundido sem acabamento, DN= 1´ | un | 41.66 | 28.75 | 70.41 | CPOS- 176 | 91.3288
47.01.040 |  | Registro de gaveta em latão fundido sem acabamento, DN= 1 1/4´ | un | 58.17 | 34.51 | 92.68 | CPOS- 176 | 120.2152
47.01.050 |  | Registro de gaveta em latão fundido sem acabamento, DN= 1 1/2´ | un | 67.51 | 38.34 | 105.85 | CPOS- 176 | 137.298
47.01.060 |  | Registro de gaveta em latão fundido sem acabamento, DN= 2´ | un | 100.95 | 47.93 | 148.88 | CPOS- 176 | 193.1122
47.01.070 |  | Registro de gaveta em latão fundido sem acabamento, DN= 2 1/2´ | un | 245.53 | 57.52 | 303.05 | CPOS- 176 | 393.0862
47.01.080 |  | Registro de gaveta em latão fundido sem acabamento, DN= 3´ | un | 348.49 | 76.68 | 425.17 | CPOS- 176 | 551.488
47.01.090 |  | Registro de gaveta em latão fundido sem acabamento, DN= 4´ | un | 585.99 | 115.02 | 701.01 | CPOS- 176 | 909.2801
47.01.130 |  | Registro de pressão em latão fundido sem acabamento, DN= 3/4´ | un | 42.87 | 23.01 | 65.88 | CPOS- 176 | 85.4529
47.01.170 |  | Válvula de esfera monobloco em latão fundido passagem plena, acionamento com alavanca, DN= 1/2´ | un | 13.41 | 17.25 | 30.66 | CPOS- 176 | 39.7691
47.01.180 |  | Válvula de esfera monobloco em latão fundido passagem plena, acionamento com alavanca, DN= 3/4´ | un | 31.02 | 17.25 | 48.27 | CPOS- 176 | 62.611
47.01.190 |  | Válvula de esfera monobloco em latão fundido passagem plena, acionamento com alavanca, DN= 1´ | un | 25.41 | 17.25 | 42.66 | CPOS- 176 | 55.3343
47.01.210 |  | Válvula de esfera monobloco em latão fundido passagem plena, acionamento com alavanca, DN= 2´ | un | 107.9 | 17.25 | 125.15 | CPOS- 176 | 162.3321
47.01.220 |  | Válvula de esfera monobloco em latão fundido passagem plena, acionamento com alavanca, DN= 4´ | un | 621 | 38.34 | 659.34 | CPOS- 176 | 855.2299
47.02 | Registro e / ou válvula em latão fundido com acabamento cromado | [5 empty] | CPOS- 176 | 0
47.02.010 |  | Registro de gaveta em latão fundido cromado com canopla, DN= 1/2´ - linha especial | un | 53.56 | 17.25 | 70.81 | CPOS- 176 | 91.8477
47.02.020 |  | Registro de gaveta em latão fundido cromado com canopla, DN= 3/4´ - linha especial | un | 59.94 | 17.25 | 77.19 | CPOS- 176 | 100.1231
47.02.030 |  | Registro de gaveta em latão fundido cromado com canopla, DN= 1´ - linha especial | un | 68.83 | 17.25 | 86.08 | CPOS- 176 | 111.6544
47.02.040 |  | Registro de gaveta em latão fundido cromado com canopla, DN= 1 1/4´ - linha especial | un | 79.64 | 17.25 | 96.89 | CPOS- 176 | 125.676
47.02.050 |  | Registro de gaveta em latão fundido cromado com canopla, DN= 1 1/2´ - linha especial | un | 92.52 | 17.25 | 109.77 | CPOS- 176 | 142.3827
47.02.100 |  | Registro de pressão em latão fundido cromado com canopla, DN= 1/2´ - linha especial | un | 50.26 | 17.25 | 67.51 | CPOS- 176 | 87.5672
47.02.110 |  | Registro de pressão em latão fundido cromado com canopla, DN= 3/4´ - linha especial | un | 61.08 | 17.25 | 78.33 | CPOS- 176 | 101.6018
47.02.200 |  | Registro regulador de vazão para chuveiro e ducha em latão cromado com canopla, DN= 1/2´ | un | 37.41 | 17.25 | 54.66 | CPOS- 176 | 70.8995
47.02.210 |  | Registro regulador de vazão para torneira, misturador e bidê, em latão cromado com canopla, DN= 1/2´ | un | 53.62 | 17.25 | 70.87 | CPOS- 176 | 91.9255
47.04 | Válvula de descarga ou para acionamento de metais sanitários | [5 empty] | CPOS- 176 | 0
47.04.020 |  | Válvula de descarga com registro próprio, duplo acionamento limitador de fluxo, DN= 1 1/4´ | un | 221.4 | 57.52 | 278.92 | CPOS- 176 | 361.7871
47.04.030 |  | Válvula de descarga com registro próprio, DN= 1 1/4´ | un | 185.3 | 57.52 | 242.82 | CPOS- 176 | 314.9618
47.04.040 |  | Válvula de descarga com registro próprio, DN= 1 1/2´ | un | 199.15 | 57.52 | 256.67 | CPOS- 176 | 332.9267
47.04.050 |  | Válvula de descarga antivandalismo, DN= 1 1/2´ | un | 295.68 | 57.52 | 353.2 | CPOS- 176 | 458.1357
47.04.080 |  | Válvula de descarga externa, tipo alavanca com registro próprio, DN= 1 1/4´ e DN= 1 1/2´ | un | 654.59 | 57.52 | 712.11 | CPOS- 176 | 923.6779
47.04.090 |  | Válvula de mictório antivandalismo, DN= 3/4´ | un | 307.58 | 23.01 | 330.59 | CPOS- 176 | 428.8083
47.04.100 |  | Válvula de mictório padrão, vazão automática, DN= 3/4´ | un | 211.35 | 23.01 | 234.36 | CPOS- 176 | 303.9884
47.04.110 |  | Válvula de acionamento hidromecânico para piso | un | 473.23 | 57.52 | 530.75 | CPOS- 176 | 688.4358
47.04.120 |  | Válvula de acionamento hidromecânico para ducha, em latão cromado, DN= 3/4´ | un | 259.85 | 17.25 | 277.1 | CPOS- 176 | 359.4264
47.04.180 |  | Válvula de descarga com registro próprio, duplo acionamento limitador de fluxo, DN = 1 1/2´ | un | 229.19 | 57.52 | 286.71 | CPOS- 176 | 371.8915
47.05 | Registro e / ou válvula em bronze | [5 empty] | CPOS- 176 | 0
47.05.010 |  | Válvula de retenção horizontal em bronze, DN= 3/4´ | un | 63.5 | 17.25 | 80.75 | CPOS- 176 | 104.7408
47.05.020 |  | Válvula de retenção horizontal em bronze, DN= 1´ | un | 79.54 | 17.25 | 96.79 | CPOS- 176 | 125.5463
47.05.030 |  | Válvula de retenção horizontal em bronze, DN= 1 1/4´ | un | 113.3 | 17.25 | 130.55 | CPOS- 176 | 169.3364
47.05.040 |  | Válvula de retenção horizontal em bronze, DN= 1 1/2´ | un | 128.43 | 17.25 | 145.68 | CPOS- 176 | 188.9615
47.05.050 |  | Válvula de retenção horizontal em bronze, DN= 2´ | un | 177.49 | 17.25 | 194.74 | CPOS- 176 | 252.5973
47.05.060 |  | Válvula de retenção horizontal em bronze, DN= 2 1/2´ | un | 304.31 | 17.25 | 321.56 | CPOS- 176 | 417.0955
47.05.070 |  | Válvula de retenção horizontal em bronze, DN= 3´ | un | 367.73 | 17.25 | 384.98 | CPOS- 176 | 499.3576
47.05.080 |  | Válvula de retenção horizontal em bronze, DN= 4´ | un | 632.09 | 23.01 | 655.1 | CPOS- 176 | 849.7302
47.05.100 |  | Válvula de retenção vertical em bronze, DN= 1´ | un | 59.81 | 17.25 | 77.06 | CPOS- 176 | 99.9545
47.05.110 |  | Válvula de retenção vertical em bronze, DN= 1 1/4´ | un | 82.46 | 17.25 | 99.71 | CPOS- 176 | 129.3338
47.05.120 |  | Válvula de retenção vertical em bronze, DN= 1 1/2´ | un | 101.75 | 17.25 | 119 | CPOS- 176 | 154.3549
47.05.130 |  | Válvula de retenção vertical em bronze, DN= 2´ | un | 151.25 | 17.25 | 168.5 | CPOS- 176 | 218.5614
47.05.140 |  | Válvula de retenção vertical em bronze, DN= 2 1/2´ | un | 245.1 | 17.25 | 262.35 | CPOS- 176 | 340.2942
47.05.150 |  | Válvula de retenção vertical em bronze, DN= 3´ | un | 357.95 | 17.25 | 375.2 | CPOS- 176 | 486.6719
47.05.160 |  | Válvula de retenção vertical em bronze, DN= 4´ | un | 605.56 | 23.01 | 628.57 | CPOS- 176 | 815.3181
47.05.170 |  | Válvula de retenção de pé com crivo em bronze, DN= 1´ | un | 53.4 | 17.25 | 70.65 | CPOS- 176 | 91.6401
47.05.180 |  | Válvula de retenção de pé com crivo em bronze, DN= 1 1/4´ | un | 77.79 | 17.25 | 95.04 | CPOS- 176 | 123.2764
47.05.190 |  | Válvula de retenção de pé com crivo em bronze, DN= 1 1/2´ | un | 94.05 | 17.25 | 111.3 | CPOS- 176 | 144.3672
47.05.200 |  | Válvula de retenção de pé com crivo em bronze, DN= 2´ | un | 131.77 | 17.25 | 149.02 | CPOS- 176 | 193.2938
47.05.210 |  | Válvula de retenção de pé com crivo em bronze, DN= 2 1/2´ | un | 213.06 | 17.25 | 230.31 | CPOS- 176 | 298.7351
47.05.220 |  | Válvula de gaveta em bronze, classe 125 libras para vapor e classe 200 libras para água, óleo e gás, DN= 6´ | un | 3971.93 | 28.75 | 4000.68 | CPOS- 176 | 5189.282
47.05.230 |  | Válvula de gaveta em bronze, classe 125 libras para vapor e classe 200 libras para água, óleo e gás, DN= 2´ | un | 106.87 | 17.25 | 124.12 | CPOS- 176 | 160.9961
47.05.240 |  | Válvula globo em bronze, classe 125 libras para vapor e classe 200 libras para água, óleo e gás, DN= 2´ | un | 277.62 | 17.25 | 294.87 | CPOS- 176 | 382.4759
47.05.260 |  | Válvula de retenção de pé com crivo em bronze, DN= 3´ | un | 310.91 | 17.25 | 328.16 | CPOS- 176 | 425.6563
47.05.270 |  | Válvula de retenção de pé com crivo em bronze, DN= 4´ | un | 568.51 | 23.01 | 591.52 | CPOS- 176 | 767.2606
47.05.280 |  | Válvula globo angular de 45° em bronze, DN= 2 1/2´ | un | 207.2 | 17.25 | 224.45 | CPOS- 176 | 291.1341
47.05.290 |  | Válvula de gaveta em bronze, haste ascendente, classe 150 libras para vapor saturado e 300 libras para água, óleo e gás, DN= 1/2´ | un | 83.29 | 9.59 | 92.88 | CPOS- 176 | 120.4746
47.05.296 |  | Válvula de gaveta em bronze, haste ascendente, classe 150 libras para vapor saturado e 300 libras para água, óleo e gás, DN= 4´ | un | 3064.27 | 23.01 | 3087.28 | CPOS- 176 | 4004.5109
47.05.300 |  | Válvula de gaveta em bronze, haste não ascendente, classe 150 libras para vapor saturado e 300 libras para água, óleo e gás, DN= 4´ | un | 1162.81 | 23.01 | 1185.82 | CPOS- 176 | 1538.1271
47.05.310 |  | Válvula de gaveta em bronze, haste não ascendente, classe 150 libras para vapor saturado e 300 libras para água, óleo e gás, DN= 2´ | un | 236.11 | 17.25 | 253.36 | CPOS- 176 | 328.6333
47.05.320 |  | Válvula globo em bronze, classe 150 libras para vapor saturado e 300 libras para água, óleo e gás, DN= 4´ | un | 3607.9 | 23.01 | 3630.91 | CPOS- 176 | 4709.6534
47.05.340 |  | Válvula globo em bronze, classe 150 libras para vapor saturado e 300 libras para água, óleo e gás, DN= 3/4´ | un | 105.72 | 17.25 | 122.97 | CPOS- 176 | 159.5044
47.05.350 |  | Válvula globo em bronze, classe 150 libras para vapor saturado e 300 libras para água, óleo e gás, DN= 1´ | un | 150.4 | 17.25 | 167.65 | CPOS- 176 | 217.4588
47.05.360 |  | Válvula globo em bronze, classe 150 libras para vapor saturado e 300 libras para água, óleo e gás, DN= 1 1/2´ | un | 289.54 | 17.25 | 306.79 | CPOS- 176 | 397.9373
47.05.370 |  | Válvula globo em bronze, classe 150 libras para vapor saturado e 300 libras para água, óleo e gás, DN= 2´ | un | 400.15 | 17.25 | 417.4 | CPOS- 176 | 541.4095
47.05.390 |  | Válvula globo em bronze, classe 150 libras para vapor saturado e 300 libras para água, óleo e gás, DN= 2 1/2´ | un | 623.13 | 17.25 | 640.38 | CPOS- 176 | 830.6369
47.05.392 |  | Válvula globo em bronze, classe 150 libras para vapor saturado e 300 libras para água, óleo e gás, DN= 3´ | un | 1214.52 | 23.01 | 1237.53 | CPOS- 176 | 1605.2002
47.05.400 |  | Válvula de gaveta em bronze, classe 125 libras para vapor e classe 200 libras para água, óleo e gás, DN= 1´ | un | 48.86 | 17.25 | 66.11 | CPOS- 176 | 85.7513
47.05.410 |  | Válvula de gaveta em bronze, classe 125 libras para vapor e classe 200 libras para água, óleo e gás, DN= 1 1/2´ | un | 69.36 | 17.25 | 86.61 | CPOS- 176 | 112.3418
47.05.420 |  | Válvula de gaveta em bronze, classe 125 libras para vapor e classe 200 libras para água, óleo e gás, DN= 2 1/2´ | un | 280.41 | 17.25 | 297.66 | CPOS- 176 | 386.0948
47.05.430 |  | Válvula de gaveta em bronze, classe 125 libras para vapor e classe 200 libras para água, óleo e gás, DN= 3´ | un | 404.02 | 17.25 | 421.27 | CPOS- 176 | 546.4293
47.05.450 |  | Válvula redutora de pressão de ação direta em bronze, extremidade roscada, para água, ar, óleo e gás, PE= 200 psi e PS= 20 à 90 psi, DN= 1 1/4´ | un | 2495.09 | 76.68 | 2571.77 | CPOS- 176 | 3335.8429
47.05.460 |  | Válvula redutora de pressão de ação direta em bronze, extremidade roscada, para água, ar, óleo e gás, PE= 200 psi e PS= 20 à 90 psi, DN= 2´ | un | 4416.45 | 76.68 | 4493.13 | CPOS- 176 | 5828.0389
47.05.580 |  | Válvula de gaveta em bronze com fecho rápido, DN= 1 1/2´ | un | 290.18 | 38.34 | 328.52 | CPOS- 176 | 426.1233
47.06 | Registro e / ou válvula em ferro fundido | [5 empty] | CPOS- 176 | 0
47.06.030 |  | Válvula de gaveta em ferro fundido, haste ascendente com flange, classe 125 libras, DN= 2´ | un | 721.34 | 47.93 | 769.27 | CPOS- 176 | 997.8201
47.06.040 |  | Válvula de retenção de pé com crivo em ferro fundido, flangeada, DN= 6´ | un | 1131.75 | 134.2 | 1265.95 | CPOS- 176 | 1642.0637
47.06.041 |  | Válvula de retenção de pé com crivo em ferro fundido, flangeada, DN= 8´ | un | 1643.49 | 134.2 | 1777.69 | CPOS- 176 | 2305.8417
47.06.050 |  | Válvula de retenção tipo portinhola dupla em ferro fundido, DN= 6´ | un | 654.05 | 134.2 | 788.25 | CPOS- 176 | 1022.4391
47.06.051 |  | Válvula de retenção tipo portinhola simples em ferro fundido, flangeada, DN= 6´ | un | 1712.61 | 134.2 | 1846.81 | CPOS- 176 | 2395.4973
47.06.060 |  | Válvula de gaveta em ferro fundido com bolsa, DN= 150 mm | un | 1120.8 | 76.68 | 1197.48 | CPOS- 176 | 1553.2513
47.06.070 |  | Válvula de gaveta em ferro fundido com bolsa, DN= 200 mm | un | 1937.91 | 76.68 | 2014.59 | CPOS- 176 | 2613.1247
47.06.080 |  | Válvula de retenção tipo portinhola simples em ferro fundido, DN= 4´ | un | 890.43 | 76.68 | 967.11 | CPOS- 176 | 1254.4384
47.06.090 |  | Válvula de retenção tipo portinhola dupla em ferro fundido, DN= 4´ | un | 418.15 | 76.68 | 494.83 | CPOS- 176 | 641.844
47.06.100 |  | Válvula de segurança em ferro fundido rosqueada com pressão de ajuste 0,4 até 0,75kgf/cm², DN= 2´ | un | 5424.31 | 47.93 | 5472.24 | CPOS- 176 | 7098.0425
47.06.110 |  | Válvula de segurança em ferro fundido rosqueada com pressão de ajuste 6,1 até 10,0kgf/cm², DN= 3/4´ | un | 2017.2 | 23.01 | 2040.21 | CPOS- 176 | 2646.3564
47.06.180 |  | Válvula de gaveta em ferro fundido com bolsa, DN= 100mm | un | 612.65 | 76.68 | 689.33 | CPOS- 176 | 894.1299
47.06.310 |  | Visor de fluxo com janela simples, corpo em ferro fundido ou aço carbono, DN = 1´ | un | 513.83 | 28.75 | 542.58 | CPOS- 176 | 703.7805
47.06.320 |  | Válvula de governo (retenção e alarme) completa, corpo em ferro fundido, classe 125 libras, DN= 4´ | un | 6065.74 | 115.02 | 6180.76 | CPOS- 176 | 8017.0638
47.06.330 |  | Válvula de gaveta em ferro fundido, haste ascendente com flange, classe 125 libras, DN= 4´ | un | 1025.9 | 76.68 | 1102.58 | CPOS- 176 | 1430.1565
47.06.340 |  | Válvula de gaveta em ferro fundido, haste ascendente com flange, classe 125 libras, DN= 6´ | un | 1515.63 | 76.68 | 1592.31 | CPOS- 176 | 2065.3853
47.06.350 |  | Válvula de retenção vertical em ferro fundido com flange, classe 125 libras, DN= 4´ | un | 1126.55 | 76.68 | 1203.23 | CPOS- 176 | 1560.7096
47.07 | Registro e / ou válvula em aço carbono fundido | [5 empty] | CPOS- 176 | 0
47.07.010 |  | Válvula de esfera em aço carbono fundido, passagem plena, classe 150 libras para vapor e classe 600 libras para água, óleo e gás, DN= 1/2´ | un | 54.29 | 17.25 | 71.54 | CPOS- 176 | 92.7945
47.07.020 |  | Válvula de esfera em aço carbono fundido, passagem plena, classe 150 libras para vapor e classe 600 libras para água, óleo e gás, DN= 3/4´ | un | 68.3 | 23.01 | 91.31 | CPOS- 176 | 118.4382
47.07.030 |  | Válvula de esfera em aço carbono fundido, passagem plena, classe 150 libras para vapor e classe 600 libras para água, óleo e gás, DN= 1´ | un | 96.33 | 28.75 | 125.08 | CPOS- 176 | 162.2413
47.07.090 |  | Válvula de esfera em aço carbono fundido, passagem plena, extremidades rosqueáveis, classe 300 libras para vapor saturado, DN= 2´ | un | 290.59 | 47.93 | 338.52 | CPOS- 176 | 439.0943
47.09 | Registro e / ou válvula em aço carbono forjado | [5 empty] | CPOS- 176 | 0
47.09.010 |  | Válvula globo em aço carbono forjado, classe 800 libras para vapor e classe 2000 libras para água, óleo e gás, DN= 3/4´ | un | 239.5 | 23.01 | 262.51 | CPOS- 176 | 340.5017
47.09.020 |  | Válvula globo em aço carbono forjado, classe 800 libras para vapor e classe 2000 libras para água, óleo e gás, DN= 1´ | un | 301.6 | 28.75 | 330.35 | CPOS- 176 | 428.497
47.09.030 |  | Válvula globo em aço carbono forjado, classe 800 libras para vapor e classe 2000 libras para água, óleo e gás, DN= 1 1/2´ | un | 561.41 | 38.34 | 599.75 | CPOS- 176 | 777.9357
47.09.040 |  | Válvula globo em aço carbono forjado, classe 800 libras para vapor e classe 2000 libras para água, óleo e gás, DN= 2´ | un | 760.31 | 47.93 | 808.24 | CPOS- 176 | 1048.3681
47.10 | Registro e / ou válvula em aço inoxidável forjado | [5 empty] | CPOS- 176 | 0
47.10.010 |  | Purgador termodinâmico com filtro incorporado, em aço inoxidável forjado, pressão de 0,25 a 42 kg/cm², temperatura até 425°C, DN= 1/2´ | un | 395.08 | 17.25 | 412.33 | CPOS- 176 | 534.8332
47.11 | Aparelho de medição e controle | [5 empty] | CPOS- 176 | 0
47.11.021 |  | Pressostato diferencial ajustável mecânico, montagem inferior com diâmetro de 1/2" e/ou 1/4", faixa de operação até 16 bar | un | 378.3 | 80.26 | 458.56 | CPOS- 176 | 594.7982
47.11.080 |  | Termômetro bimetálico, mostrador com 4´, saída angular, escala 0-100°C | un | 147.46 | 7.67 | 155.13 | CPOS- 176 | 201.2191
47.11.100 |  | Manômetro com mostrador de 4´, escalas: 0-4 / 0-7 / 0-10 / 0-17 / 0-21 / 0-28 kg/cm² | un | 122.63 | 19.18 | 141.81 | CPOS- 176 | 183.9418
47.11.111 |  | Pressostato diferencial ajustável, caixa à prova de água, unidade sensora em aço inoxidável 316, faixa de operação entre 1,4 a 14 bar, para fluídos corrosivos, DN=1/2´ | un | 7373.94 | 80.26 | 7454.2 | CPOS- 176 | 9668.8428
47.12 | Registro e / ou válvula em ferro dúctil | [5 empty] | CPOS- 176 | 0
47.12.040 |  | Válvula de gaveta em ferro dúctil com flanges, classe PN-10, DN= 200mm | un | 1743.13 | 132.73 | 1875.86 | CPOS- 176 | 2433.178
47.12.270 |  | Válvula de gaveta em ferro dúctil com flanges, classe PN-10, DN= 80mm | un | 638.86 | 132.73 | 771.59 | CPOS- 176 | 1000.8294
47.12.280 |  | Válvula globo auto-operada hidraulicamente, em ferro dúctil, classe PN-10/16, DN= 50mm | un | 784.1 | 47.93 | 832.03 | CPOS- 176 | 1079.2261
47.12.290 |  | Válvula globo auto-operada hidraulicamente, comandada por solenóide, em ferro dúctil, classe PN-10, DN= 50mm | un | 752.81 | 86.27 | 839.08 | CPOS- 176 | 1088.3707
47.12.300 |  | Válvula globo auto-operada hidraulicamente, comandada por solenóide, em ferro dúctil, classe PN-10, DN= 100mm | un | 1089.7 | 86.27 | 1175.97 | CPOS- 176 | 1525.3507
47.12.310 |  | Válvula de gaveta em ferro dúctil com flanges, classe PN-10, DN= 300mm | un | 4576.58 | 132.73 | 4709.31 | CPOS- 176 | 6108.446
47.12.320 |  | Válvula de gaveta em ferro dúctil com flanges, classe PN-10, DN= 100mm | un | 659.99 | 132.73 | 792.72 | CPOS- 176 | 1028.2371
47.12.330 |  | Válvula de gaveta em ferro dúctil com flanges, classe PN-10, DN= 150mm | un | 1152.26 | 132.73 | 1284.99 | CPOS- 176 | 1666.7605
47.12.340 |  | Ventosa simples rosqueada em ferro dúctil, classe PN-25, DN= 3/4´ | un | 647.62 | 11.5 | 659.12 | CPOS- 176 | 854.9446
47.12.350 |  | Ventosa de tríplice função em ferro dúctil flangeada, classe PN-10/16/25, DN= 50mm | un | 1542.44 | 16.87 | 1559.31 | CPOS- 176 | 2022.581
47.14 | Registro e / ou válvula em PVC rígido ou ABS | [5 empty] | CPOS- 176 | 0
47.14.020 |  | Registro de pressão em PVC rígido, soldável, DN= 25mm (3/4´) | un | 6.43 | 17.25 | 23.68 | CPOS- 176 | 30.7153
47.14.200 |  | Registro regulador de vazão para torneira, misturador e bidê, em ABS com canopla, DN= 1/2´ | un | 30.71 | 17.25 | 47.96 | CPOS- 176 | 62.2089
47.20 | Reparos, conservações e complementos - GRUPO 47 | [5 empty] | CPOS- 176 | 0
47.20.010 |  | Pigtail em latão para manômetro, DN= 1/2´ | un | 68.7 | 5.75 | 74.45 | CPOS- 176 | 96.5691
47.20.020 |  | Filtro ´Y´ em bronze para gás combustível, DN= 2´ | un | 240.44 | 47.93 | 288.37 | CPOS- 176 | 374.0447
47.20.030 |  | Filtro ´Y´ em ferro fundido, classe 125 libras para vapor saturado, com extremidades rosqueáveis, DN= 2´ | un | 432.55 | 47.93 | 480.48 | CPOS- 176 | 623.2306
47.20.070 |  | Pigtail flexível, revestido com borracha sintética resistente, DN= 7/16´ comprimento até 1,00 m | un | 29.03 | 8.09 | 37.12 | CPOS- 176 | 48.1484
47.20.080 |  | Regulador de primeiro estágio de alta pressão até 2 kgf/cm², vazão de 90 kg GLP/hora | un | 554.59 | 26.98 | 581.57 | CPOS- 176 | 754.3544
47.20.100 |  | Regulador de primeiro estágio de alta pressão até 1,3 kgf/cm², vazão de 50 kg GLP/hora | un | 255.87 | 26.98 | 282.85 | CPOS- 176 | 366.8847
47.20.120 |  | Regulador de segundo estágio para gás, uso industrial, vazão até 12 kg GLP/hora | un | 62.37 | 19.18 | 81.55 | CPOS- 176 | 105.7785
47.20.181 |  | Filtro Y em aço carbono, classe 150 libras, conexões flangeadas, DN= 4'' | un | 2995.64 | 115.02 | 3110.66 | CPOS- 176 | 4034.8371
47.20.190 |  | Chave de fluxo tipo palheta para tubulação de líquidos | un | 146.31 | 15.33 | 161.64 | CPOS- 176 | 209.6632
47.20.300 |  | Chave de fluxo de água com retardo para tubulações com diâmetro nominal de 1´ a 6´ - conexão BSP | un | 228.65 | 45.48 | 274.13 | CPOS- 176 | 355.574
47.20.320 |  | Filtro ´Y´ corpo em bronze, pressão de serviço até 20,7 bar (PN 20), DN= 1 1/2´ | un | 169.88 | 47.93 | 217.81 | CPOS- 176 | 282.5214
47.20.330 |  | Filtro ´Y´ corpo em bronze, pressão de serviço até 20,7 bar (PN 20), DN= 2´ | un | 202.29 | 47.93 | 250.22 | CPOS- 176 | 324.5604
48 | RESERVATÓRIO E TANQUE PARA LÍQUIDOS E GASES | [5 empty] | CPOS- 176 | 0
48.02 | Reservatório em material sintético | [5 empty] | CPOS- 176 | 0
48.02.001 |  | Reservatório de fibra de vidro - capacidade de 500 litros | un | 261.4 | 38.34 | 299.74 | CPOS- 176 | 388.7928
48.02.002 |  | Reservatório de fibra de vidro - capacidade de 1.000 litros | un | 425.25 | 38.34 | 463.59 | CPOS- 176 | 601.3226
48.02.003 |  | Reservatório de fibra de vidro - capacidade de 1.500 litros | un | 646.18 | 53.94 | 700.12 | CPOS- 176 | 908.1257
48.02.004 |  | Reservatório de fibra de vidro - capacidade de 2.000 litros | un | 788.76 | 53.94 | 842.7 | CPOS- 176 | 1093.0662
48.02.005 |  | Reservatório de fibra de vidro - capacidade de 3.000 litros | un | 1118.56 | 53.94 | 1172.5 | CPOS- 176 | 1520.8498
48.02.006 |  | Reservatório de fibra de vidro - capacidade de 5.000 litros | un | 1852.82 | 61.74 | 1914.56 | CPOS- 176 | 2483.3758
48.02.007 |  | Reservatório de fibra de vidro - capacidade de 10.000 litros | un | 3828.15 | 85.14 | 3913.29 | CPOS- 176 | 5075.9285
48.02.008 |  | Reservatório de fibra de vidro - capacidade de 15.000 litros | un | 5720.74 | 85.14 | 5805.88 | CPOS- 176 | 7530.8069
48.02.009 |  | Reservatório de fibra de vidro - capacidade de 20.000 litros | un | 7525 | 116.34 | 7641.34 | CPOS- 176 | 9911.5821
48.02.011 |  | Reservatório de fibra de vidro - capacidade de 25.000 litros | un | 10337.5 | 116.34 | 10453.84 | CPOS- 176 | 13559.6759
48.02.300 |  | Reservatório em polietileno de alta densidade (cisterna) com antioxidante e proteção contra raios ultravioleta (UV) - capacidade de 5.000 litros | un | 6357.66 | 61.74 | 6419.4 | CPOS- 176 | 8326.6037
48.02.310 |  | Reservatório em polietileno de alta densidade (cisterna) com antioxidante e proteção contra raios ultravioleta (UV) - capacidade de 10.000 litros | un | 10475.42 | 85.14 | 10560.56 | CPOS- 176 | 13698.1024
48.02.400 |  | Reservatório em polietileno com tampa de rosca, capacidade de 1.000 litros | un | 468.19 | 53.94 | 522.13 | CPOS- 176 | 677.2548
48.02.401 |  | Reservatório em polietileno com tampa de rosca, capacidade de 500 litros | un | 365.52 | 53.94 | 419.46 | CPOS- 176 | 544.0816
48.03 | Reservatório metálico | [5 empty] | CPOS- 176 | 0
48.03.010 |  | Reservatório metálico cilíndrico horizontal - capacidade de 1.000 litros | cj | 2087.02 | 53.94 | 2140.96 | CPOS- 176 | 2777.0392
48.03.112 |  | Reservatório metálico cilíndrico horizontal - capacidade de 3.000 litros | cj | 3641.05 | 53.94 | 3694.99 | CPOS- 176 | 4792.7715
48.03.130 |  | Reservatório metálico cilíndrico horizontal - capacidade de 5.000 litros | cj | 5258.04 | 53.94 | 5311.98 | CPOS- 176 | 6890.1693
48.03.138 |  | Reservatório metálico cilíndrico horizontal - capacidade de 10.000 litros | cj | 10322.18 | 53.94 | 10376.12 | CPOS- 176 | 13458.8653
48.04 | Reservatório em concreto | [5 empty] | CPOS- 176 | 0
48.04.381 |  | Reservatório em concreto armado cilíndrico, vertical, bipartido, método construtivo em formas deslizantes, diâmetro interno de 3,50m a 4,00m, altura de 15,00m a 25,00m | m | 19804.76 | 2958.25 | 22763.01 | CPOS- 176 | 29525.9003
48.04.391 |  | Reservatório em concreto armado cilíndrico, vertical, bipartido, método construtivo em formas deslizantes, diâmetro interno de 5,5m a 6,00m, altura de 25,00m a 30,00m | m | 27805.57 | 5025.47 | 32831.04 | CPOS- 176 | 42585.142
48.05 | Torneira de boia | [5 empty] | CPOS- 176 | 0
48.05.010 |  | Torneira de boia, DN= 3/4´ | un | 55.69 | 11.5 | 67.19 | CPOS- 176 | 87.1521
48.05.020 |  | Torneira de boia, DN= 1´ | un | 73.97 | 15.33 | 89.3 | CPOS- 176 | 115.831
48.05.030 |  | Torneira de boia, DN= 1 1/4´ | un | 132.28 | 17.25 | 149.53 | CPOS- 176 | 193.9554
48.05.040 |  | Torneira de boia, DN= 1 1/2´ | un | 141.73 | 17.25 | 158.98 | CPOS- 176 | 206.213
48.05.050 |  | Torneira de boia, DN= 2´ | un | 145.87 | 23.01 | 168.88 | CPOS- 176 | 219.0542
48.05.052 |  | Torneira de boia, DN= 2 1/2´ | un | 712.86 | 17.25 | 730.11 | CPOS- 176 | 947.0257
48.05.070 |  | Torneira de boia, tipo registro automático de entrada, DN= 3´ | un | 1369.34 | 76.68 | 1446.02 | CPOS- 176 | 1875.6325
48.20 | Reparos, conservações e complementos - GRUPO 48 | [5 empty] | CPOS- 176 | 0
48.20.020 |  | Limpeza de caixa d´água até 1.000 litros | un | 0 | 46.8 | 46.8 | CPOS- 176 | 60.7043
48.20.040 |  | Limpeza de caixa d´água de 1.001 até 10.000 litros | un | 0 | 124.8 | 124.8 | CPOS- 176 | 161.8781
48.20.060 |  | Limpeza de caixa d´água acima de 10.000 litros | un | 0 | 280.8 | 280.8 | CPOS- 176 | 364.2257
49 | CAIXA, RALO, GRELHA E ACESSÓRIO HIDRÁULICO | [5 empty] | CPOS- 176 | 0
49.01 | Caixas sifonadas de PVC rígido | [5 empty] | CPOS- 176 | 0
49.01.016 |  | Caixa sifonada de PVC rígido de 100 x 100 x 50 mm, com grelha | un | 19.63 | 38.34 | 57.97 | CPOS- 176 | 75.1929
49.01.020 |  | Caixa sifonada de PVC rígido de 100 x 150 x 50 mm, com grelha | un | 25.59 | 38.34 | 63.93 | CPOS- 176 | 82.9236
49.01.030 |  | Caixa sifonada de PVC rígido de 150 x 150 x 50 mm, com grelha | un | 34.71 | 38.34 | 73.05 | CPOS- 176 | 94.7532
49.01.040 |  | Caixa sifonada de PVC rígido de 150 x 185 x 75 mm, com grelha | un | 38.86 | 38.34 | 77.2 | CPOS- 176 | 100.1361
49.01.050 |  | Caixa sifonada de PVC rígido de 250 x 172 x 50 mm, com tampa cega | un | 45.19 | 38.34 | 83.53 | CPOS- 176 | 108.3468
49.01.070 |  | Caixa sifonada de PVC rígido de 250 x 230 x 75 mm, com tampa cega | un | 57.53 | 38.34 | 95.87 | CPOS- 176 | 124.353
49.03 | Caixa de gordura | [5 empty] | CPOS- 176 | 0
49.03.020 |  | Caixa de gordura em alvenaria, 600 x 600 x 600 mm | un | 63.28 | 173.45 | 236.73 | CPOS- 176 | 307.0625
49.03.036 |  | Caixa de gordura em PVC com tampa reforçada - capacidade 19 litros | un | 279.04 | 38.34 | 317.38 | CPOS- 176 | 411.6736
49.04 | Ralo em PVC rígido | [5 empty] | CPOS- 176 | 0
49.04.010 |  | Ralo seco em PVC rígido de 100 x 40 mm, com grelha | un | 17.25 | 38.34 | 55.59 | CPOS- 176 | 72.1058
49.05 | Ralo em ferro fundido | [5 empty] | CPOS- 176 | 0
49.05.020 |  | Ralo seco em ferro fundido, 100 x 165 x 50 mm, com grelha metálica saída vertical | un | 66.49 | 46.01 | 112.5 | CPOS- 176 | 145.9238
49.05.040 |  | Ralo sifonado em ferro fundido de 150 x 240 x 75 mm, com grelha | un | 256.27 | 57.52 | 313.79 | CPOS- 176 | 407.017
49.06 | Grelhas e tampas | [5 empty] | CPOS- 176 | 0
49.06.010 |  | Grelha hemisférica em ferro fundido de 4" | un | 5.88 | 2.29 | 8.17 | CPOS- 176 | 10.5973
49.06.020 |  | Grelha em ferro fundido para caixas e canaletas | m² | 712.43 | 25.1 | 737.53 | CPOS- 176 | 956.6502
49.06.030 |  | Grelha hemisférica em ferro fundido de 3" | un | 4.13 | 2.29 | 6.42 | CPOS- 176 | 8.3274
49.06.070 |  | Grelha articulada em ferro fundido para boca de leão | un | 279.03 | 20.07 | 299.1 | CPOS- 176 | 387.9626
49.06.080 |  | Grelha hemisférica em ferro fundido de 6" | un | 13.99 | 2.29 | 16.28 | CPOS- 176 | 21.1168
49.06.110 |  | Grelha hemisférica em ferro fundido de 2" | un | 3.44 | 2.29 | 5.73 | CPOS- 176 | 7.4324
49.06.160 |  | Grelha quadriculada em ferro fundido para caixas e canaletas | m² | 747.11 | 25.1 | 772.21 | CPOS- 176 | 1001.6336
49.06.170 |  | Grelha em alumínio fundido para caixas e canaletas - linha comercial | m² | 710.96 | 25.1 | 736.06 | CPOS- 176 | 954.7434
49.06.190 |  | Grelha pré-moldada em concreto, com furos redondos, 79,5 x 24,5 x 8 cm | un | 50.57 | 12.54 | 63.11 | CPOS- 176 | 81.86
49.06.200 |  | Captador pluvial em aço inoxidável e grelha em alumínio, com mecanismo anti-vórtice, DN= 50 mm | un | 3082.49 | 46.01 | 3128.5 | CPOS- 176 | 4057.9774
49.06.210 |  | Captador pluvial em aço inoxidável e grelha em alumínio, com mecanismo anti-vórtice, DN= 75 mm | un | 4203.96 | 46.01 | 4249.97 | CPOS- 176 | 5512.6361
49.06.400 |  | Tampão em ferro fundido, diâmetro de 600 mm, classe B 125 (ruptura > 125 kN) | un | 255.5 | 51.88 | 307.38 | CPOS- 176 | 398.7026
49.06.410 |  | Tampão em ferro fundido, diâmetro de 600 mm, classe C 250 (ruptura > 250 kN) | un | 231.76 | 51.88 | 283.64 | CPOS- 176 | 367.9094
49.06.420 |  | Tampão em ferro fundido, diâmetro de 600 mm, classe D 400 (ruptura> 400 kN) | un | 292.44 | 51.88 | 344.32 | CPOS- 176 | 446.6175
49.06.430 |  | Tampão em ferro fundido de 300 x 300 mm, classe B 125 (ruptura > 125 kN) | un | 82.41 | 51.88 | 134.29 | CPOS- 176 | 174.1876
49.06.440 |  | Tampão em ferro fundido de 400 x 400 mm, classe B 125 (ruptura > 125 kN) | un | 117.4 | 51.88 | 169.28 | CPOS- 176 | 219.5731
49.06.450 |  | Tampão em ferro fundido de 500 x 500 mm, classe B 125 (ruptura > 125 kN) | un | 162.54 | 51.88 | 214.42 | CPOS- 176 | 278.1242
49.06.460 |  | Tampão em ferro fundido de 600 x 600 mm, classe B 125 (ruptura > 125 kN) | un | 229.11 | 51.88 | 280.99 | CPOS- 176 | 364.4721
49.06.480 |  | Tampão em ferro fundido com tampa articulada, de 400 x 600 mm, classe 15 (ruptura > 1500 kg) | un | 146.07 | 51.88 | 197.95 | CPOS- 176 | 256.7609
49.06.550 |  | Grelha com calha e cesto coletor para piso em aço inoxidável, largura de 15 cm | m | 732.44 | 16.25 | 748.69 | CPOS- 176 | 971.1258
49.06.560 |  | Grelha com calha e cesto coletor para piso em aço inoxidável, largura de 20 cm | m | 822.73 | 21.45 | 844.18 | CPOS- 176 | 1094.9859
49.08 | Caixa de passagem e inspeção | [5 empty] | CPOS- 176 | 0
49.08.250 |  | Caixa de areia em PVC, diâmetro nominal de 100 mm | un | 271.26 | 38.34 | 309.6 | CPOS- 176 | 401.5822
49.11 | Canaletas e afins | [5 empty] | CPOS- 176 | 0
49.11.130 |  | Canaleta com grelha em alumínio, largura de 80 mm | m | 184.56 | 8.64 | 193.2 | CPOS- 176 | 250.5997
49.11.140 |  | Canaleta com grelha em alumínio, saída central / vertical, largura de 46 mm | m | 167.68 | 8.64 | 176.32 | CPOS- 176 | 228.7047
49.11.141 |  | Canaleta com grelha abre-fecha, em aluminio, saída central ou vertical, largura 46mm | m | 185.39 | 8.64 | 194.03 | CPOS- 176 | 251.6763
49.12 | Poço de visita, boca de lobo, caixa de passagem e afins | [5 empty] | CPOS- 176 | 0
49.12.010 |  | Boca de lobo simples tipo PMSP com tampa de concreto | un | 1035.25 | 1238.43 | 2273.68 | CPOS- 176 | 2949.1903
49.12.030 |  | Boca de lobo dupla tipo PMSP com tampa de concreto | un | 1755.2 | 1924.76 | 3679.96 | CPOS- 176 | 4773.2761
49.12.050 |  | Boca de lobo tripla tipo PMSP com tampa de concreto | un | 2443.17 | 2606.13 | 5049.3 | CPOS- 176 | 6549.447
49.12.058 |  | Boca de leão simples tipo PMSP com grelha | un | 799.27 | 1222.02 | 2021.29 | CPOS- 176 | 2621.8153
49.12.110 |  | Poço de visita de 1,60 x 1,60 x 1,60 m - tipo PMSP | un | 2031.05 | 2095.34 | 4126.39 | CPOS- 176 | 5352.3405
49.12.120 |  | Chaminé para poço de visita tipo PMSP em alvenaria, diâmetro interno 70 cm - pescoço | m | 170.79 | 304.4 | 475.19 | CPOS- 176 | 616.3689
49.12.140 |  | Poço de visita em alvenaria tipo PMSP - balão | un | 1236.17 | 1940.63 | 3176.8 | CPOS- 176 | 4120.6273
49.13 | Filtro anaeróbio | [5 empty] | CPOS- 176 | 0
49.13.010 |  | Filtro biológico anaeróbio com anéis pré-moldados de concreto diâmetro de 1,40 m - h= 2,00 m | un | 2249.75 | 2435.98 | 4685.73 | CPOS- 176 | 6077.8604
49.13.020 |  | Filtro biológico anaeróbio com anéis pré-moldados de concreto diâmetro de 2,00 m - h= 2,00 m | un | 3541.59 | 3959.43 | 7501.02 | CPOS- 176 | 9729.573
49.13.030 |  | Filtro biológico anaeróbio com anéis pré-moldados de concreto diâmetro de 2,40 m - h= 2,00 m | un | 5065.78 | 5228.85 | 10294.63 | CPOS- 176 | 13353.1646
49.13.040 |  | Filtro biológico anaeróbio com anéis pré-moldados de concreto diâmetro de 2,84 m - h= 2,50 m | un | 7792.72 | 6517.6 | 14310.32 | CPOS- 176 | 18561.9161
49.14 | Fossa séptica | [5 empty] | CPOS- 176 | 0
49.14.010 |  | Fossa séptica câmara única com anéis pré-moldados em concreto, diâmetro externo de 1,50 m, altura útil de 1,50 m | un | 1548.65 | 1218.89 | 2767.54 | CPOS- 176 | 3589.7761
49.14.020 |  | Fossa séptica câmara única com anéis pré-moldados em concreto, diâmetro externo de 2,50 m, altura útil de 2,50 m | un | 4212.62 | 1820.55 | 6033.17 | CPOS- 176 | 7825.6248
49.14.030 |  | Fossa séptica câmara única com anéis pré-moldados em concreto, diâmetro externo de 2,50 m, altura útil de 4,00 m | un | 6257.53 | 3641.09 | 9898.62 | CPOS- 176 | 12839.5
49.14.061 |  | SM01 Sumidouro - poço absorvente | m | 832.65 | 605.92 | 1438.57 | CPOS- 176 | 1865.9691
49.14.071 |  | Tampão pré-moldado de concreto armado para sumidouro com diâmetro externo de 2,00 m | un | 450.66 | 34.58 | 485.24 | CPOS- 176 | 629.4048
49.15 | Anel e aduela pré-moldados | [5 empty] | CPOS- 176 | 0
49.15.010 |  | Anel pré-moldado de concreto com diâmetro de 0,60 m | m | 255.79 | 25.1 | 280.89 | CPOS- 176 | 364.3424
49.15.030 |  | Anel pré-moldado de concreto com diâmetro de 0,80 m | m | 325.56 | 37.64 | 363.2 | CPOS- 176 | 471.1067
49.15.040 |  | Anel pré-moldado de concreto com diâmetro de 1,20 m | m | 387.35 | 50.18 | 437.53 | CPOS- 176 | 567.5202
49.15.050 |  | Anel pré-moldado de concreto com diâmetro de 1,50 m | m | 615.41 | 62.72 | 678.13 | CPOS- 176 | 879.6024
49.15.060 |  | Anel pré-moldado de concreto com diâmetro de 1,80 m | m | 849.07 | 75.28 | 924.35 | CPOS- 176 | 1198.9744
49.15.100 |  | Anel pré-moldado de concreto com diâmetro de 3,00 m | m | 1675.39 | 125.46 | 1800.85 | CPOS- 176 | 2335.8825
49.16 | Acessórios hidráulicos para água de reuso | [5 empty] | CPOS- 176 | 0
49.16.050 |  | Realimentador automático, DN= 1' | un | 610.35 | 15.33 | 625.68 | CPOS- 176 | 811.5695
49.16.051 |  | Sifão ladrão em polietileno para extravasão, diâmetro de 100mm | un | 216.3 | 19.18 | 235.48 | CPOS- 176 | 305.4411
50 | DETECÇÃO, COMBATE E PREVENÇÃO A INCÊNDIO | [5 empty] | CPOS- 176 | 0
50.01 | Hidrantes e acessórios | [5 empty] | CPOS- 176 | 0
50.01.030 |  | Abrigo duplo para hidrante/mangueira, com visor e suporte (embutir e externo) | un | 537.53 | 134.2 | 671.73 | CPOS- 176 | 871.301
50.01.060 |  | Abrigo para hidrante/mangueira (embutir e externo) | un | 204.88 | 134.2 | 339.08 | CPOS- 176 | 439.8207
50.01.080 |  | Mangueira com união de engate rápido, DN= 1 1/2´ (38 mm) | m | 14.74 | 3.83 | 18.57 | CPOS- 176 | 24.0871
50.01.090 |  | Botoeira para acionamento de bomba de incêndio tipo quebra-vidro | un | 78.04 | 11.5 | 89.54 | CPOS- 176 | 116.1423
50.01.100 |  | Mangueira com união de engate rápido, DN= 2 1/2´ (63 mm) | m | 21.94 | 3.83 | 25.77 | CPOS- 176 | 33.4263
50.01.110 |  | Esguicho em latão com engate rápido, DN= 2 1/2´, jato regulável | un | 139.81 | 3.83 | 143.64 | CPOS- 176 | 186.3154
50.01.130 |  | Abrigo simples com suporte, em aço inoxidável escovado, para mangueira de 1 1/2´, porta em vidro temperado jateado - inclusive mangueira de 30 m (2 x 15 m) | un | 2887.19 | 209.92 | 3097.11 | CPOS- 176 | 4017.2614
50.01.160 |  | Adaptador de engate rápido em latão de 2 1/2´ x 1 1/2´ | un | 34.64 | 3.83 | 38.47 | CPOS- 176 | 49.8994
50.01.170 |  | Adaptador de engate rápido em latão de 2 1/2´ x 2 1/2´ | un | 46.74 | 3.83 | 50.57 | CPOS- 176 | 65.5943
50.01.180 |  | Hidrante de coluna com duas saídas, 4´x 2 1/2´ - simples | un | 1320.11 | 49.21 | 1369.32 | CPOS- 176 | 1776.145
50.01.190 |  | Tampão de engate rápido em latão, DN= 2 1/2´, com corrente | un | 56.69 | 3.83 | 60.52 | CPOS- 176 | 78.5005
50.01.200 |  | Tampão de engate rápido em latão, DN= 1 1/2´, com corrente | un | 40.43 | 3.83 | 44.26 | CPOS- 176 | 57.4096
50.01.210 |  | Chave para conexão de engate rápido | un | 12.58 | 0.52 | 13.1 | CPOS- 176 | 16.992
50.01.220 |  | Esguicho latão com engate rápido, DN= 1 1/2´, jato regulável | un | 138.62 | 3.83 | 142.45 | CPOS- 176 | 184.7719
50.01.320 |  | Abrigo de hidrante de 1 1/2´ completo - inclusive mangueira de 30 m (2 x 15 m) | un | 1277.04 | 199.37 | 1476.41 | CPOS- 176 | 1915.0514
50.01.330 |  | Abrigo de hidrante de 2 1/2´ completo - inclusive mangueira de 30 m (2 x 15 m) | un | 1543.95 | 199.37 | 1743.32 | CPOS- 176 | 2261.2604
50.01.340 |  | Abrigo para registro de recalque tipo coluna, completo - inclusive tubulações e válvulas | un | 1552.32 | 605.41 | 2157.73 | CPOS- 176 | 2798.7916
50.02 | Registro e válvula controladora | [5 empty] | CPOS- 176 | 0
50.02.020 |  | Bico de sprinkler cromado pendente com rompimento da ampola a 68°C | un | 20.31 | 13.49 | 33.8 | CPOS- 176 | 43.842
50.02.050 |  | Alarme hidráulico tipo gongo | un | 560.47 | 19.18 | 579.65 | CPOS- 176 | 751.864
50.02.060 |  | Bico de sprinkler tipo ´Up Right´ com rompimento da ampola a 68ºC | un | 19.54 | 13.49 | 33.03 | CPOS- 176 | 42.8432
50.02.080 |  | Válvula de governo completa com alarme VGA, corpo em ferro fundido, extremidades flangeadas e DN = 6´ | un | 5371.9 | 115.02 | 5486.92 | CPOS- 176 | 7117.0839
50.05 | Iluminação e sinalização de emergência | [5 empty] | CPOS- 176 | 0
50.05.021 |  | Fonte eletroímã para interligar à central do sistema de detecção e alarme de incêndio | un | 443.05 | 38.34 | 481.39 | CPOS- 176 | 624.411
50.05.022 |  | Destravador magnético (Eletroímã) para porta corta-fogo de 24 Vcc | un | 222.3 | 30.67 | 252.97 | CPOS- 176 | 328.1274
50.05.060 |  | Central de iluminação de emergência, completa, para até 6.000 W | un | 15938.79 | 12.21 | 15951 | CPOS- 176 | 20690.0421
50.05.070 |  | Luminária para unidade centralizada pendente completa com lâmpadas fluorescentes compactas de 9 W | un | 198.16 | 19.18 | 217.34 | CPOS- 176 | 281.9117
50.05.080 |  | Luminária para unidade centralizada de sobrepor completa com lâmpada fluorescente compacta de 15 W | un | 94.74 | 19.18 | 113.92 | CPOS- 176 | 147.7656
50.05.160 |  | Módulo para adaptação de luminária de emergência, autonomia 90 minutos para lâmpada fluorescente de 32 W | un | 196 | 11.5 | 207.5 | CPOS- 176 | 269.1483
50.05.170 |  | Acionador manual tipo quebra vidro, em caixa plástica | un | 50.26 | 11.5 | 61.76 | CPOS- 176 | 80.1089
50.05.210 |  | Detector termovelocimétrico endereçável com base endereçável | un | 148.55 | 11.5 | 160.05 | CPOS- 176 | 207.6009
50.05.214 |  | Detector de gás liquefeito (GLP), gás natural (GN) ou derivados de metano | un | 346.43 | 11.5 | 357.93 | CPOS- 176 | 464.271
50.05.230 |  | Sirene audiovisual tipo endereçável | un | 228.78 | 11.5 | 240.28 | CPOS- 176 | 311.6672
50.05.240 |  | Luminária para balizamento ou aclaramento de sobrepor completa com lâmpada fluorescente compacta de 9 W | un | 127.88 | 19.18 | 147.06 | CPOS- 176 | 190.7515
50.05.250 |  | Central de iluminação de emergência, completa, autonomia 1 hora, para até 240 W | un | 624.08 | 12.21 | 636.29 | CPOS- 176 | 825.3318
50.05.260 |  | Bloco autônomo de iluminação de emergência com autonomia mínima de 1 hora, equipado com 2 lâmpadas de 11 W | un | 213.83 | 12.21 | 226.04 | CPOS- 176 | 293.1965
50.05.270 |  | Central de detecção e alarme de incêndio completa, autonomia de 1 hora para 12 laços, 220 V/12 V | un | 621.61 | 12.21 | 633.82 | CPOS- 176 | 822.1279
50.05.280 |  | Sirene tipo corneta de 12 V | un | 43.84 | 11.5 | 55.34 | CPOS- 176 | 71.7815
50.05.310 |  | Bloco autônomo de iluminação de emergência com autonomia mínima de 3 horas, equipado com 2 faróis de lâmpadas de 21/55 W | un | 541.01 | 12.21 | 553.22 | CPOS- 176 | 717.5817
50.05.400 |  | Sirene eletrônica em caixa metálica de 4 x 4 | un | 87.12 | 42.17 | 129.29 | CPOS- 176 | 167.7021
50.05.430 |  | Detector óptico de fumaça com base endereçável | un | 149.67 | 38.34 | 188.01 | CPOS- 176 | 243.8678
50.05.440 |  | Painel repetidor de detecção e alarme de incêndio tipo endereçável | un | 1279.87 | 11.5 | 1291.37 | CPOS- 176 | 1675.036
50.05.450 |  | Acionador manual quebra-vidro endereçável | un | 123.21 | 11.5 | 134.71 | CPOS- 176 | 174.7323
50.05.470 |  | Módulo isolador, módulo endereçador para áudio visual | un | 287.27 | 19.18 | 306.45 | CPOS- 176 | 397.4963
50.05.490 |  | Sinalizador audiovisual endereçável com LED | un | 328.11 | 11.5 | 339.61 | CPOS- 176 | 440.5081
50.05.491 |  | Sinalizador visual de advertência | un | 221.18 | 9.59 | 230.77 | CPOS- 176 | 299.3318
50.05.492 |  | Sinalizador audiovisual de advertência | un | 252.46 | 9.59 | 262.05 | CPOS- 176 | 339.9051
50.10 | Extintores | [5 empty] | CPOS- 176 | 0
50.10.030 |  | Extintor sobre rodas de gás carbônico - capacidade de 10 kg | un | 707.4 | 15.92 | 723.32 | CPOS- 176 | 938.2184
50.10.050 |  | Extintor sobre rodas de gás carbônico - capacidade de 25 kg | un | 3288.98 | 15.92 | 3304.9 | CPOS- 176 | 4286.7858
50.10.058 |  | Extintor manual de pó químico seco BC - capacidade de 4 kg | un | 98.42 | 15.92 | 114.34 | CPOS- 176 | 148.3104
50.10.060 |  | Extintor manual de pó químico seco BC - capacidade de 8 kg | un | 138.55 | 15.92 | 154.47 | CPOS- 176 | 200.363
50.10.084 |  | Extintor manual de pó químico seco 20 BC - capacidade de 12 kg | un | 166.97 | 15.92 | 182.89 | CPOS- 176 | 237.2266
50.10.090 |  | Extintor sobre rodas de pó químico seco 20 BC - capacidade de 20 kg | un | 697.78 | 0 | 697.78 | CPOS- 176 | 905.0904
50.10.100 |  | Extintor manual de água pressurizada - capacidade de 10 litros | un | 95.37 | 15.92 | 111.29 | CPOS- 176 | 144.3543
50.10.110 |  | Extintor manual de pó químico seco ABC - capacidade de 4 kg | un | 132.15 | 15.92 | 148.07 | CPOS- 176 | 192.0616
50.10.120 |  | Extintor manual de pó químico seco ABC - capacidade de 6 kg | un | 149.2 | 15.92 | 165.12 | CPOS- 176 | 214.1772
50.10.140 |  | Extintor manual de gás carbônico 5 BC - capacidade de 6 kg | un | 345.62 | 15.92 | 361.54 | CPOS- 176 | 468.9535
50.10.210 |  | Suporte para extintor de piso em fibra de vidro | un | 142.58 | 1.56 | 144.14 | CPOS- 176 | 186.964
50.10.220 |  | Suporte para extintor de piso em aço inoxidável | un | 250.86 | 1.56 | 252.42 | CPOS- 176 | 327.414
50.20 | Reparos, conservações e complementos - GRUPO 50 | [5 empty] | CPOS- 176 | 0
50.20.110 |  | Recarga de extintor de água pressurizada | l | 2.66 | 0 | 2.66 | CPOS- 176 | 3.4503
50.20.120 |  | Recarga de extintor de gás carbônico | kg | 9.82 | 0 | 9.82 | CPOS- 176 | 12.7375
50.20.130 |  | Recarga de extintor de pó químico seco | kg | 8.84 | 0 | 8.84 | CPOS- 176 | 11.4664
50.20.160 |  | Pintura de extintor de gás carbônico, pó químico seco, ou água pressurizada, com capacidade acima de 12 kg até 20 kg | un | 37.84 | 0 | 37.84 | CPOS- 176 | 49.0823
50.20.170 |  | Pintura de extintor de gás carbônico, pó químico seco, ou água pressurizada, com capacidade até 12 kg | un | 18.87 | 0 | 18.87 | CPOS- 176 | 24.4763
50.20.200 |  | Recolocação de bico de sprinkler | un | 0.05 | 13.49 | 13.54 | CPOS- 176 | 17.5627
54 | PAVIMENTAÇÃO E PASSEIO | [5 empty] | CPOS- 176 | 0
54.01 | Pavimentação preparo de base | [5 empty] | CPOS- 176 | 0
54.01.010 |  | Regularização e compactação mecanizada de superfície, sem controle do proctor normal | m² | 1.85 | 0.13 | 1.98 | CPOS- 176 | 2.5683
54.01.030 |  | Abertura e preparo de caixa até 40 cm, compactação do subleito mínimo de 95% do PN e transporte até o raio de 1 km | m² | 15.24 | 0.25 | 15.49 | CPOS- 176 | 20.0921
54.01.050 |  | Compactação do subleito mínimo de 95% do PN | m³ | 11.35 | 0.5 | 11.85 | CPOS- 176 | 15.3706
54.01.200 |  | Base de macadame hidráulico | m³ | 165.5 | 23.4 | 188.9 | CPOS- 176 | 245.0222
54.01.210 |  | Base de brita graduada | m³ | 129.51 | 15.6 | 145.11 | CPOS- 176 | 188.2222
54.01.220 |  | Base de bica corrida | m³ | 114.85 | 2.4 | 117.25 | CPOS- 176 | 152.085
54.01.230 |  | Base de macadame betuminoso | m³ | 662.04 | 11.7 | 673.74 | CPOS- 176 | 873.9082
54.01.300 |  | Pavimento de concreto rolado (concreto pobre) para base de pavimento rígido | m³ | 178.24 | 0 | 178.24 | CPOS- 176 | 231.1951
54.01.400 |  | Abertura de caixa até 25 cm, inclui escavação, compactação, transporte e preparo do sub-leito | m² | 12.73 | 0.35 | 13.08 | CPOS- 176 | 16.9661
54.01.410 |  | Varrição de pavimento para recapeamento | m² | 0 | 0.63 | 0.63 | CPOS- 176 | 0.81717
54.02 | Pavimentação com pedrisco e revestimento primário | [5 empty] | CPOS- 176 | 0
54.02.030 |  | Revestimento primário com pedra britada, compactação mínima de 95% do PN | m³ | 64.67 | 9.98 | 74.65 | CPOS- 176 | 96.8285
54.03 | Pavimentação flexível | [5 empty] | CPOS- 176 | 0
54.03.200 |  | Concreto asfáltico usinado a quente - Binder | m³ | 826.56 | 13 | 839.56 | CPOS- 176 | 1088.9933
54.03.210 |  | Camada de rolamento em concreto betuminoso usinado quente - CBUQ | m³ | 831.7 | 13 | 844.7 | CPOS- 176 | 1095.6604
54.03.221 |  | Restauração de pavimento asfáltico com concreto betuminoso usinado quente - CBUQ | m³ | 767.82 | 13 | 780.82 | CPOS- 176 | 1012.8016
54.03.230 |  | Imprimação betuminosa ligante | m² | 5.23 | 0.07 | 5.3 | CPOS- 176 | 6.8746
54.03.240 |  | Imprimação betuminosa impermeabilizante | m² | 12.23 | 0.09 | 12.32 | CPOS- 176 | 15.9803
54.03.250 |  | Revestimento de pré-misturado a quente | m³ | 728.17 | 13 | 741.17 | CPOS- 176 | 961.3716
54.03.260 |  | Revestimento de pré-misturado a frio | m³ | 737.2 | 31.2 | 768.4 | CPOS- 176 | 996.6916
54.04 | Pavimentação em paralelepípedos e blocos de concreto | [5 empty] | CPOS- 176 | 0
54.04.030 |  | Pavimentação em paralelepípedo, sem rejunte | m² | 162.1 | 19.95 | 182.05 | CPOS- 176 | 236.1371
54.04.040 |  | Rejuntamento de paralelepípedo com areia | m² | 7.8 | 1.56 | 9.36 | CPOS- 176 | 12.1409
54.04.050 |  | Rejuntamento de paralelepípedo com argamassa de cimento e areia 1:3 | m² | 6.3 | 4.83 | 11.13 | CPOS- 176 | 14.4367
54.04.060 |  | Rejuntamento de paralelepípedo com asfalto e pedrisco | m² | 31.56 | 3.9 | 35.46 | CPOS- 176 | 45.9952
54.04.340 |  | Pavimentação em lajota de concreto 35 MPa, espessura 6 cm, cor natural, tipos: raquete, retangular, sextavado e 16 faces, com rejunte em areia | m² | 41.12 | 15.05 | 56.17 | CPOS- 176 | 72.8581
54.04.342 |  | Pavimentação em lajota de concreto 35 MPa, espessura 6 cm, colorido, tipos: raquete, retangular, sextavado e 16 faces, com rejunte em areia | m² | 45.53 | 15.05 | 60.58 | CPOS- 176 | 78.5783
54.04.350 |  | Pavimentação em lajota de concreto 35 MPa, espessura 8 cm, tipos: raquete, retangular, sextavado e 16 faces, com rejunte em areia | m² | 51.09 | 20.07 | 71.16 | CPOS- 176 | 92.3016
54.04.360 |  | Bloco diagonal em concreto tipo piso drenante para plantio de grama - 50 x 50 x 10 cm | m² | 57.04 | 7.38 | 64.42 | CPOS- 176 | 83.5592
54.04.392 |  | Piso em placa de concreto permeável drenante, cor natural, com resina protetora | m² | 55.17 | 15.6 | 70.77 | CPOS- 176 | 91.7958
54.06 | Guias e sarjetas | [5 empty] | CPOS- 176 | 0
54.06.020 |  | Guia pré-moldada curva tipo PMSP 100 - fck 25 MPa | m | 31.01 | 9.41 | 40.42 | CPOS- 176 | 52.4288
54.06.040 |  | Guia pré-moldada reta tipo PMSP 100 - fck 25 MPa | m | 28.87 | 9.41 | 38.28 | CPOS- 176 | 49.653
54.06.100 |  | Base em concreto com fck de 20 MPa, para guias, sarjetas ou sarjetões | m³ | 295.47 | 33.91 | 329.38 | CPOS- 176 | 427.2388
54.06.110 |  | Base em concreto com fck de 25 MPa, para guias, sarjetas ou sarjetões | m³ | 305.91 | 33.91 | 339.82 | CPOS- 176 | 440.7805
54.06.150 |  | Execução de perfil extrusado no local | m³ | 878.82 | 0 | 878.82 | CPOS- 176 | 1139.9174
54.06.160 |  | Sarjeta ou sarjetão moldado no local, tipo PMSP em concreto com fck 20 MPa | m³ | 393.91 | 69.16 | 463.07 | CPOS- 176 | 600.6481
54.06.170 |  | Sarjeta ou sarjetão moldado no local, tipo PMSP em concreto com fck 25 MPa | m³ | 404.35 | 69.16 | 473.51 | CPOS- 176 | 614.1898
54.07 | Calçadas e passeios. | [5 empty] | CPOS- 176 | 0
54.07.040 |  | Passeio em mosaico português | m² | 171.97 | 0 | 171.97 | CPOS- 176 | 223.0623
54.07.110 |  | Piso em ladrilho hidráulico preto, branco e cinza 20 x 20 cm, assentado com argamassa colante industrializada | m² | 56.02 | 8.81 | 64.83 | CPOS- 176 | 84.091
54.07.130 |  | Piso em ladrilho hidráulico várias cores 20 x 20 cm, assentado com argamassa colante industrializada | m² | 56.04 | 8.81 | 64.85 | CPOS- 176 | 84.1169
54.07.210 |  | Rejuntamento de piso em ladrilho hidráulico (20 x 20 x 1,8 cm) com argamassa industrializada para rejunte, juntas de 2 mm | m² | 2.55 | 7.86 | 10.41 | CPOS- 176 | 13.5028
54.07.240 |  | Rejuntamento de piso em ladrilho hidráulico (30 x 30 x 2,5 cm), com cimento branco, juntas de 2 mm | m² | 1.17 | 7.86 | 9.03 | CPOS- 176 | 11.7128
54.07.260 |  | Piso em ladrilho hidráulico tipo rampa várias cores 30 x 30 cm, antiderrapante, assentado com argamassa mista | m² | 69.37 | 22.31 | 91.68 | CPOS- 176 | 118.9181
54.20 | Reparos, conservações e complementos - GRUPO 54 | [5 empty] | CPOS- 176 | 0
54.20.040 |  | Bate-roda em concreto pré-moldado | m | 62.02 | 10.77 | 72.79 | CPOS- 176 | 94.4159
54.20.100 |  | Reassentamento de guia pré-moldada reta e/ou curva | m | 6 | 9.41 | 15.41 | CPOS- 176 | 19.9883
54.20.110 |  | Reassentamento de paralelepípedos, sem rejunte | m² | 8.65 | 19.95 | 28.6 | CPOS- 176 | 37.0971
54.20.120 |  | Reassentamento de pavimentação em lajota de concreto, espessura 6 cm, com rejunte em areia | m² | 5.69 | 12.32 | 18.01 | CPOS- 176 | 23.3608
54.20.130 |  | Reassentamento de pavimentação em lajota de concreto, espessura 8 cm, com rejunte em areia | m² | 5.77 | 14.27 | 20.04 | CPOS- 176 | 25.9939
54.20.140 |  | Reassentamento de pavimentação em lajota de concreto, espessura 10 cm, com rejunte em areia | m² | 5.89 | 17.14 | 23.03 | CPOS- 176 | 29.8722
55 | LIMPEZA E ARREMATE | [5 empty] | CPOS- 176 | 0
55.01 | Limpeza de obra | [5 empty] | CPOS- 176 | 0
55.01.020 |  | Limpeza final da obra | m² | 0 | 10.92 | 10.92 | CPOS- 176 | 14.1643
55.01.030 |  | Limpeza complementar com hidrojateamento | m² | 1.77 | 4.53 | 6.3 | CPOS- 176 | 8.1717
55.01.070 |  | Limpeza complementar e especial de piso com produtos químicos | m² | 0.47 | 3.12 | 3.59 | CPOS- 176 | 4.6566
55.01.080 |  | Limpeza complementar e especial de peças e aparelhos sanitários | un | 0 | 12.48 | 12.48 | CPOS- 176 | 16.1878
55.01.100 |  | Limpeza complementar e especial de vidros | m² | 0 | 11.7 | 11.7 | CPOS- 176 | 15.1761
55.01.130 |  | Limpeza e lavagem de superfície revestida com material cerâmico ou pastilhas por hidrojateamento com rejuntamento | m² | 4.7 | 4.53 | 9.23 | CPOS- 176 | 11.9722
55.01.140 |  | Limpeza de superfície com hidrojateamento | m² | 4.98 | 0 | 4.98 | CPOS- 176 | 6.4596
55.02 | Limpeza e desinfecção sanitária | [5 empty] | CPOS- 176 | 0
55.02.010 |  | Limpeza de caixa de inspeção | un | 0 | 4.68 | 4.68 | CPOS- 176 | 6.0704
55.02.020 |  | Limpeza de fossa | m³ | 149.39 | 0 | 149.39 | CPOS- 176 | 193.7738
55.02.040 |  | Limpeza e desobstrução de boca de lobo | un | 0 | 17.3 | 17.3 | CPOS- 176 | 22.4398
55.02.050 |  | Limpeza e desobstrução de canaletas ou tubulações de águas pluviais | m | 0 | 8.64 | 8.64 | CPOS- 176 | 11.2069
55.02.060 |  | Limpeza e desentupimento manual de tubulação de esgoto predial | m | 0 | 9.23 | 9.23 | CPOS- 176 | 11.9722
55.10 | Remoção de entulho | [5 empty] | CPOS- 176 | 0
55.10.030 |  | Locação de duto coletor de entulho | mxmês | 51.08 | 0 | 51.08 | CPOS- 176 | 66.2559
61 | CONFORTO MECÂNICO, EQUIPAMENTO E SISTEMA | [5 empty] | CPOS- 176 | 0
61.01 | Elevador | [5 empty] | CPOS- 176 | 0
61.01.670 |  | Elevador para passageiros, uso interno com capacidade mínima de 600 kg para duas paradas, portas unilaterais | cj | 71295 | 0 | 71295 | CPOS- 176 | 92476.7445
61.01.680 |  | Elevador para passageiros, uso interno com capacidade mínima de 600 kg para três paradas, portas unilaterais | cj | 75660 | 0 | 75660 | CPOS- 176 | 98138.586
61.01.690 |  | Elevador para passageiros, uso interno com capacidade mínima de 600 kg para três paradas, portas bilaterais | cj | 81480 | 0 | 81480 | CPOS- 176 | 105687.708
61.01.760 |  | Elevador para passageiros, uso interno com capacidade mínima de 600 kg para quatro paradas, portas bilaterais | cj | 85360 | 0 | 85360 | CPOS- 176 | 110720.456
61.01.770 |  | Elevador para passageiros, uso interno com capacidade mínima de 600 kg para quatro paradas, portas unilaterais | cj | 80510 | 0 | 80510 | CPOS- 176 | 104429.521
61.01.800 |  | Fechamento em vidro laminado para caixa de elevador | m² | 465.72 | 0 | 465.72 | CPOS- 176 | 604.0854
61.10 | Climatização | [5 empty] | CPOS- 176 | 0
61.10.001 |  | Resfriadora de líquidos (Chiller), com compressor e condensação à ar, capacidade de 120 TR | un | 275365.82 | 23839.7 | 299205.52 | CPOS- 176 | 388099.48
61.10.007 |  | Resfriadora de líquidos (Chiller), com compressor e condensação à ar, capacidade de 160 TR | un | 265254.01 | 25394.92 | 290648.93 | CPOS- 176 | 377000.7271
61.10.010 |  | Resfriadora de líquidos (Chiller), com compressor e condensação à ar, capacidade de 200-210 TR | un | 446001.01 | 23088.5 | 469089.51 | CPOS- 176 | 608456.0034
61.10.012 |  | Resfriadora de líquidos (Chiller), com compressor e condensação à ar, capacidade de 80 TR | un | 206232.26 | 19071.76 | 225304.02 | CPOS- 176 | 292241.8443
61.10.100 |  | Tratamento de ar (Fan-Coil) tipo Air Handling Unit de concepção modular, capacidade de 10 TR | un | 14622.5 | 2820.9 | 17443.4 | CPOS- 176 | 22625.8341
61.10.110 |  | Tratamento de ar (Fan-Coil) tipo Air Handling Unit de concepção modular, capacidade de 40 TR | un | 40331.98 | 6162.96 | 46494.94 | CPOS- 176 | 60308.5867
61.10.120 |  | Tratamento de ar (Fan-Coil) tipo Air Handling Unit de concepção modular, capacidade de 50 TR | un | 36767.85 | 7519.8 | 44287.65 | CPOS- 176 | 57445.5108
61.10.200 |  | Tratamento de ar compacta Fancolete Hidrônico tipo piso-teto, vazão de ar nominal 637 m³/h, capacidade de refrigeração 14.000 Btu/h - 1,2 TR | un | 3017.99 | 476.16 | 3494.15 | CPOS- 176 | 4532.262
61.10.210 |  | Tratamento de ar compacta Fancolete Hidrônico tipo piso-teto, vazão de ar nominal 1.215 m³/h, capacidade de refrigeração 25.000 Btu/h - 2,1 TR | un | 3449.02 | 595.2 | 4044.22 | CPOS- 176 | 5245.7578
61.10.220 |  | Tratamento de ar compacta Fancolete Hidrônico tipo piso-teto, vazão de ar nominal 1.758 m³/h, capacidade de refrigeração 36.000 Btu/h - 3,0 TR | un | 4073.52 | 714.24 | 4787.76 | CPOS- 176 | 6210.2035
61.10.230 |  | Tratamento de ar compacta Fancolete Hidrônico tipo piso-teto, vazão de ar nominal 2.166 m³/h, capacidade de refrigeração 48.000 Btu/h - 4,0 TR | un | 4281.6 | 773.76 | 5055.36 | CPOS- 176 | 6557.3075
61.10.250 |  | Tratamento de ar compacta Fancolete Hidrônico tipo cassete, capacidade de refrigeração 20.000 Btu/h - 1,6 TR | un | 2860.53 | 372.72 | 3233.25 | CPOS- 176 | 4193.8486
61.10.260 |  | Tratamento de ar compacta Fancolete Hidrônico tipo cassete, capacidade de refrigeração 25.000 Btu/h - 2,1 TR | un | 3256.72 | 372.72 | 3629.44 | CPOS- 176 | 4707.7466
61.10.270 |  | Tratamento de ar compacta Fancolete Hidrônico tipo cassete, capacidade de refrigeração 32.000 Btu/h - 2,6 TR | un | 3707.93 | 372.72 | 4080.65 | CPOS- 176 | 5293.0111
61.10.300 |  | Duto flexível aluminizado, seção circular de 10cm (4") | m | 7.79 | 10.35 | 18.14 | CPOS- 176 | 23.5294
61.10.310 |  | Duto flexível aluminizado, seção circular de 15cm (6") | m | 11.3 | 10.35 | 21.65 | CPOS- 176 | 28.0822
61.10.320 |  | Duto flexível aluminizado, seção circular de 20cm (8") | m | 13.23 | 10.35 | 23.58 | CPOS- 176 | 30.5856
61.10.380 |  | Duto em painel rígido de lã de vidro acústico, espessura 25 mm | m² | 110.58 | 74.4 | 184.98 | CPOS- 176 | 239.9376
61.10.400 |  | Damper corta fogo (DCF) tipo comporta, com elemento fusível e chave fim de curso. | m² | 3205.88 | 0 | 3205.88 | CPOS- 176 | 4158.3469
61.10.401 |  | Damper de regulagem manual, tamanho: 0,10 m² a 0,14 m² | m² | 794.1 | 96.63 | 890.73 | CPOS- 176 | 1155.3659
61.10.402 |  | Damper de regulagem manual, tamanho: 0,15 m² a 0,20 m² | m² | 658.58 | 74.66 | 733.24 | CPOS- 176 | 951.0856
61.10.403 |  | Damper de regulagem manual, tamanho: 0,21 m² a 0,40 m² | m² | 529.65 | 65.89 | 595.54 | CPOS- 176 | 772.4749
61.10.410 |  | Serviço de instalação de Damper Corta Fogo | un | 0 | 281.68 | 281.68 | CPOS- 176 | 365.3671
61.10.420 |  | Motor (atuador) a ser acoplado ao Damper corta fogo | un | 980.95 | 115.02 | 1095.97 | CPOS- 176 | 1421.5827
61.10.430 |  | Tanque de compensação pressurizado, capacidade (volume mínimo) de 250 litros | un | 4439.6 | 1190.4 | 5630 | CPOS- 176 | 7302.673
61.10.440 |  | Registro de regulagem de vazão de ar | un | 138.56 | 35.13 | 173.69 | CPOS- 176 | 225.2933
61.10.510 |  | Difusor de ar de longo alcance tipo Jet-Nozzles, vazão de ar 1.330 m³/h | un | 647.65 | 101.02 | 748.67 | CPOS- 176 | 971.0999
61.10.511 |  | Difusor para insuflamento de ar com plenum, multivias e colarinho | m² | 1366.31 | 153.73 | 1520.04 | CPOS- 176 | 1971.6439
61.10.512 |  | Difusor para insuflamento de ar com plenum, com 2 aberturas | m | 1856.63 | 38.34 | 1894.97 | CPOS- 176 | 2457.9656
61.10.513 |  | Difusor de plástico, diâmetro 15 cm | un | 59.41 | 35.13 | 94.54 | CPOS- 176 | 122.6278
61.10.514 |  | Difusor de plástico, diâmetro 20 cm | un | 77.7 | 35.13 | 112.83 | CPOS- 176 | 146.3518
61.10.530 |  | Difusor de insuflação de ar tipo direcional, medindo 30 x 30 cm | un | 231.7 | 35.13 | 266.83 | CPOS- 176 | 346.1052
61.10.550 |  | Difusor de insuflação de ar tipo direcional, medindo 45 x 15 cm | un | 181.44 | 35.13 | 216.57 | CPOS- 176 | 280.9129
61.10.564 |  | Grelha de insuflação de ar em alumínio anodizado, de dupla deflexão, tamanho: até 0,10 m² | m² | 1025.48 | 215.21 | 1240.69 | CPOS- 176 | 1609.299
61.10.565 |  | Grelha de insuflação de ar em alumínio anodizado, de dupla deflexão, tamanho: acima de 0,10 m² até 0,50 m² | m² | 796.53 | 87.84 | 884.37 | CPOS- 176 | 1147.1163
61.10.566 |  | Grelha de insuflação de ar em alumínio anodizado, de dupla deflexão, tamanho: acima de 0,50 m² até 1,00 m² | m² | 756.32 | 43.92 | 800.24 | CPOS- 176 | 1037.9913
61.10.567 |  | Grelha de porta, tamanho: 0,14 m² a 0,30 m² | m² | 977.44 | 96.63 | 1074.07 | CPOS- 176 | 1393.1762
61.10.568 |  | Grelha de porta, tamanho: 0,07 m² a 0,13 m² | m² | 1155.03 | 127.37 | 1282.4 | CPOS- 176 | 1663.401
61.10.569 |  | Grelha de porta, tamanho: 0,03 m² a 0,06 m² | m² | 1845.14 | 210.81 | 2055.95 | CPOS- 176 | 2666.7727
61.10.574 |  | Grelha de retorno/exaustão com registro, tamanho: 0,03 m² a 0,06 m² | m² | 1272.3 | 158.11 | 1430.41 | CPOS- 176 | 1855.3848
61.10.575 |  | Grelha de retorno/exaustão com registro, tamanho: 0,07 m² a 0,13 m² | m² | 968.91 | 109.81 | 1078.72 | CPOS- 176 | 1399.2077
61.10.576 |  | Grelha de retorno/exaustão com registro, tamanho: 0,14 m² a 0,19 m² | m² | 818.32 | 87.84 | 906.16 | CPOS- 176 | 1175.3801
61.10.577 |  | Grelha de retorno/exaustão com registro, tamanho: 0,20 m² a 0,40 m² | m² | 736.49 | 74.66 | 811.15 | CPOS- 176 | 1052.1427
61.10.578 |  | Grelha de retorno/exaustão com registro, tamanho: 0,41 m² a 0,65 m² | m² | 655.38 | 65.89 | 721.27 | CPOS- 176 | 935.5593
61.10.581 |  | Veneziana com tela e filtro G4 | m² | 890.7 | 87.84 | 978.54 | CPOS- 176 | 1269.2642
61.10.582 |  | Veneziana com tela | m² | 485.8 | 52.71 | 538.51 | CPOS- 176 | 698.5013
61.10.583 |  | Veneziana com tela, tamanho 38,5 x 33 cm | un | 108.94 | 39.53 | 148.47 | CPOS- 176 | 192.5804
61.10.584 |  | Veneziana com tela, tamanho 78,5 x 33 cm | un | 176.8 | 52.71 | 229.51 | CPOS- 176 | 297.6974
61.14 | Ventilação | [5 empty] | CPOS- 176 | 0
61.14.005 |  | Caixa ventiladora com ventilador centrífugo, vazão 4.600 m³/h, pressão 30 mmCA - 220 / 380 V / 60HZ | un | 4748.51 | 1785.6 | 6534.11 | CPOS- 176 | 8475.3941
61.14.015 |  | Caixa ventiladora com ventilador centrífugo, vazão 28.000 m³/h, pressão 30 mmCA - 220 / 380 V / 60HZ | un | 16985.89 | 4166.4 | 21152.29 | CPOS- 176 | 27436.6354
61.14.050 |  | Caixa ventiladora com ventilador centrífugo, vazão 8.800 m³/h, pressão 35 mmCA - 220/380 V / 60Hz | un | 5994.39 | 230.04 | 6224.43 | CPOS- 176 | 8073.7082
61.14.070 |  | Caixa ventiladora com ventilador centrífugo, vazão 1.710 m³/h, pressão 35 mmCA - 220/380 V / 60Hz | un | 3014.68 | 230.04 | 3244.72 | CPOS- 176 | 4208.7263
61.14.080 |  | Caixa ventiladora com ventilador centrífugo, vazão 1.190 m³/h, pressão 35 mmCA - 220/380 V / 60Hz | un | 3076.73 | 230.04 | 3306.77 | CPOS- 176 | 4289.2114
61.14.100 |  | Ventilador centrífugo de dupla aspiração "limite-load", vazão 20.000 m³/h, pressão 50 mmCA - 380/660 V / 60 Hz | un | 8953.91 | 539.4 | 9493.31 | CPOS- 176 | 12313.7724
61.15 | Controles para Fan-Coil e CAG | [5 empty] | CPOS- 176 | 0
61.15.010 |  | Fonte de alimentação universal bivolt com saída de 24 V - 1,5 A - 35 W | un | 69 | 1.92 | 70.92 | CPOS- 176 | 91.9903
61.15.020 |  | Tomada simples de sobrepor universal 2P+T - 10 A - 250 V | un | 7.94 | 11.5 | 19.44 | CPOS- 176 | 25.2156
61.15.030 |  | Transformador abaixador, entrada 110/220V, saída 24V+24V, corrente secundário 6A | un | 133.01 | 1.92 | 134.93 | CPOS- 176 | 175.0177
61.15.040 |  | Atuador Floating de 40Nm, sinal de controle 3 e 2 pontos, tensão de entrada AC/DC 24V, IP 54 | un | 1140.68 | 11.74 | 1152.42 | CPOS- 176 | 1494.804
61.15.050 |  | Válvula motorizada esfera, com duas vias atuador floating, diâmetro 1 1/2" | un | 976.59 | 17.61 | 994.2 | CPOS- 176 | 1289.5768
61.15.060 |  | Válvula de balanceamento diâmetro 1 " a 2-1/2" | un | 448.01 | 13.71 | 461.72 | CPOS- 176 | 598.897
61.15.070 |  | Válvula borboleta na configuração wafer motorizada atuador floating diâmetro 3'' a 4" | un | 1604.78 | 17.61 | 1622.39 | CPOS- 176 | 2104.4021
61.15.080 |  | Válvula duas vias on/off retorno elétrico diâmetro 1/2" a 3/4" | un | 182.11 | 17.61 | 199.72 | CPOS- 176 | 259.0568
61.15.090 |  | Válvula esfera motorizada de duas vias de atuador proporcional diâmetro 2" a 2-1/2" | un | 1164.51 | 17.61 | 1182.12 | CPOS- 176 | 1533.3279
61.15.100 |  | Atuador proporcional de 10 Nm, tensão de entrada AC/DC 24 V - IP 54 | un | 503 | 11.74 | 514.74 | CPOS- 176 | 667.6693
61.15.110 |  | Válvula esfera duas vias flangeada, diâmetro 3'' | un | 1551.46 | 13.71 | 1565.17 | CPOS- 176 | 2030.182
61.15.120 |  | Acoplador a relé 24 VCC/VAC - 1 contato reversível | un | 69.43 | 5.75 | 75.18 | CPOS- 176 | 97.516
61.15.130 |  | Chave de fluxo para ar | un | 122.79 | 58.17 | 180.96 | CPOS- 176 | 234.7232
61.15.140 |  | Repetidor de sinal I/I e V/I | un | 1038.09 | 39.74 | 1077.83 | CPOS- 176 | 1398.0533
61.15.150 |  | Relé de corrente ajustável de 0 a 200 A | un | 157.68 | 28.75 | 186.43 | CPOS- 176 | 241.8184
61.15.160 |  | Sensor de temperatura ambiente PT100 - 2 fios | un | 128.54 | 58.17 | 186.71 | CPOS- 176 | 242.1815
61.15.162 |  | Pressostato diferencial para utilização em sistemas centrais de ar condicionado, pressão diferencial de 55 a 414 kPa | un | 191.49 | 80.26 | 271.75 | CPOS- 176 | 352.4869
61.15.164 |  | Termostato de seguraça com temperatura ajustável de 90°C - 110°C | un | 71.57 | 63.33 | 134.9 | CPOS- 176 | 174.9788
61.15.170 |  | Transmissor de pressão diferencial, operação de 0 a 750 Pa | un | 449.79 | 58.17 | 507.96 | CPOS- 176 | 658.8749
61.15.172 |  | Transmissor de pressão compacto, escala de pressão 0 a 10 Bar, sinal de saída 4 - 20 mA | un | 678.46 | 58.17 | 736.63 | CPOS- 176 | 955.4828
61.15.174 |  | Transmissor de temperatura e umidade para dutos, alta precisão, corrente de 0 a 20 mA, alimentação 12Vcc a 30Vcc | un | 1177.48 | 58.17 | 1235.65 | CPOS- 176 | 1602.7616
61.15.181 |  | Controlador lógico programável para 16 entradas/16 saídas | un | 3238.43 | 245.81 | 3484.24 | CPOS- 176 | 4519.4077
61.15.191 |  | Módulo de expansão para 4 canais de saída analógica | un | 2603.15 | 145.65 | 2748.8 | CPOS- 176 | 3565.4685
61.15.196 |  | Módulo de expansão para 8 canais de entrada analógica | un | 3857.53 | 145.65 | 4003.18 | CPOS- 176 | 5192.5248
61.15.201 |  | Módulo de expansão para 8 canais de entrada e saída digitais | un | 663.52 | 158.91 | 822.43 | CPOS- 176 | 1066.774
61.20 | Reparos, conservações e complementos - GRUPO 61 | [5 empty] | CPOS- 176 | 0
61.20.040 |  | Cortina de ar com duas velocidades, para vão de 1,20 m | cj | 602.06 | 10.07 | 612.13 | CPOS- 176 | 793.9938
61.20.092 |  | Cortina de ar com duas velocidades, para vão de 1,50 m | cj | 763.59 | 10.07 | 773.66 | CPOS- 176 | 1003.5144
61.20.100 |  | Ligação típica, (cavalete), para ar condicionado ´fancoil´, diâmetro de 1/2´ | cj | 776.76 | 407.25 | 1184.01 | CPOS- 176 | 1535.7794
61.20.110 |  | Ligação típica, (cavalete), para ar condicionado ´fancoil´, diâmetro de 3/4´ | cj | 887.84 | 434.22 | 1322.06 | CPOS- 176 | 1714.844
61.20.120 |  | Ligação típica, (cavalete), para ar condicionado ´fancoil´, diâmetro de 1´ | cj | 1081.29 | 488.16 | 1569.45 | CPOS- 176 | 2035.7336
61.20.130 |  | Ligação típica, (cavalete), para ar condicionado ´fancoil´, diâmetro de 1 1/4´ | cj | 1388.7 | 515.13 | 1903.83 | CPOS- 176 | 2469.4579
61.20.450 |  | Duto em chapa de aço galvanizado | kg | 13.62 | 22.3 | 35.92 | CPOS- 176 | 46.5918
62 | COZINHA, REFEITÓRIO, LAVANDERIA INDUSTRIAL E EQUIPAMENTOS | [5 empty] | CPOS- 176 | 0
62.04 | Mobiliário e acessórios | [5 empty] | CPOS- 176 | 0
62.04.060 |  | Tanque duplo com pés em aço inoxidável de 1600 x 700 x 850 mm | un | 3294.93 | 19.18 | 3314.11 | CPOS- 176 | 4298.7321
62.04.070 |  | Mesa em aço inoxidável, largura até 700 mm | m | 1288.04 | 0 | 1288.04 | CPOS- 176 | 1670.7167
62.04.090 |  | Mesa lateral em aço inoxidável com prateleira inferior, largura até 700 mm | m | 1465.64 | 0 | 1465.64 | CPOS- 176 | 1901.0816
62.20 | Reparos, conservações e complementos - GRUPO 62 | [5 empty] | CPOS- 176 | 0
62.20.330 |  | Coifa em aço inoxidável com filtro e exaustor axial - área até 3,00 m² | m² | 6111.86 | 0 | 6111.86 | CPOS- 176 | 7927.6936
62.20.340 |  | Coifa em aço inoxidável com filtro e exaustor axial - área de 3,01 até 7,50 m² | m² | 6217.95 | 0 | 6217.95 | CPOS- 176 | 8065.3029
62.20.350 |  | Coifa em aço inoxidável com filtro e exaustor axial - área de 7,51 até 16,00 m² | m² | 3174.01 | 0 | 3174.01 | CPOS- 176 | 4117.0084
65 | RESFRIAMENTO E CONSERVAÇÃO DE MATERIAL PERECÍVEL | [5 empty] | CPOS- 176 | 0
65.01 | Câmara frigorífica para resfriado | [5 empty] | CPOS- 176 | 0
65.01.210 |  | Câmara frigorífica para resfriados | m² | 1645.49 | 0 | 1645.49 | CPOS- 176 | 2134.3651
65.02 | Câmara frigorífica para congelado | [5 empty] | CPOS- 176 | 0
65.02.100 |  | Câmara frigorífica para congelados | m² | 2336.03 | 0 | 2336.03 | CPOS- 176 | 3030.0645
66 | SEGURANÇA, VIGILÂNCIA E CONTROLE, EQUIPAMENTO E SISTEMA | [5 empty] | CPOS- 176 | 0
66.02 | Controle de acessos e alarme | [5 empty] | CPOS- 176 | 0
66.02.060 |  | Repetidora de sinais de ocorrências, do painel sinóptico da central de alarme | un | 1008.56 | 11.5 | 1020.06 | CPOS- 176 | 1323.1198
66.02.090 |  | Detector de metais, tipo portal, microprocessado | un | 6895.18 | 0 | 6895.18 | CPOS- 176 | 8943.738
66.02.130 |  | Porteiro eletrônico com um interfone | cj | 148.21 | 38.34 | 186.55 | CPOS- 176 | 241.974
66.02.239 |  | Sistema eletrônico de automatização de portão deslizante, para esforços até 800 kg | cj | 2616.67 | 0 | 2616.67 | CPOS- 176 | 3394.0827
66.02.240 |  | Sistema eletrônico de automatização de portão deslizante, para esforços maior de 800 kg e até 1400 kg | cj | 3549.9 | 0 | 3549.9 | CPOS- 176 | 4604.5753
66.02.460 |  | Vídeo porteiro eletrônico colorido, com um interfone | cj | 1091.5 | 95.86 | 1187.36 | CPOS- 176 | 1540.1247
66.02.500 |  | Central de alarme microprocessada, para até 125 zonas | un | 2329.92 | 11.5 | 2341.42 | CPOS- 176 | 3037.0559
66.02.560 |  | Controlador de acesso com identificação por impressão digital (biometria) e software de gerenciamento | cj | 2379.83 | 523.52 | 2903.35 | CPOS- 176 | 3765.9353
66.08 | Equipamentos para sistema de segurança, vigilância e controle | [5 empty] | CPOS- 176 | 0
66.08.042 |  | Câmera fixa compacta de 1/3", colorida, com lente varifocal, para áreas internas e externas | un | 755.32 | 156.66 | 911.98 | CPOS- 176 | 1182.9293
66.08.049 |  | Câmera IP HD 1.3 MP, com dome de proteção e lente varifocal, para áreas internas e externas | un | 3127.07 | 156.66 | 3283.73 | CPOS- 176 | 4259.3262
66.08.061 |  | Mesa controladora híbrida para até 32 câmeras IPs com teclado e joystick, compatível com sistema de CFTV, IP ou analógico | un | 2925.67 | 853.52 | 3779.19 | CPOS- 176 | 4901.9873
66.08.081 |  | Mesa de apoio para até 6 monitores de 21,5" | un | 6080.04 | 34.58 | 6114.62 | CPOS- 176 | 7931.2736
66.08.100 |  | Rack fechado padrão metálico, 19 x 12 Us x 470 mm | un | 587.76 | 266.73 | 854.49 | CPOS- 176 | 1108.359
66.08.110 |  | Rack fechado padrão metálico, 19 x 20 Us x 470 mm | un | 1027.24 | 266.73 | 1293.97 | CPOS- 176 | 1678.4085
66.08.111 |  | Rack fechado de piso padrão metálico, 19 x 24 Us x 570 mm | un | 924.88 | 266.73 | 1191.61 | CPOS- 176 | 1545.6373
66.08.115 |  | Rack fechado de piso padrão metálico, 19 x 44 Us x 770 mm | un | 1934.63 | 533.45 | 2468.08 | CPOS- 176 | 3201.3466
66.08.131 |  | Monitor LCD ou LED colorido, tela plana de 21,5" | un | 702.45 | 8.51 | 710.96 | CPOS- 176 | 922.1862
66.08.240 |  | Filtro passivo e misturador de sinais VHF / UHF / CATV | un | 8.05 | 19.18 | 27.23 | CPOS- 176 | 35.32
66.08.256 |  | Receptor de sinais via internet para acesso em rede local - sem fio | un | 608.42 | 153.36 | 761.78 | CPOS- 176 | 988.1048
66.08.260 |  | Modulador de canais VHF / UHF / CATV / CFTV | un | 216.73 | 38.34 | 255.07 | CPOS- 176 | 330.8513
66.08.270 |  | Amplificador de linha VHF / UHF com conector de F-50 dB | un | 419.32 | 11.5 | 430.82 | CPOS- 176 | 558.8166
66.08.322 |  | Câmara fixa com domo e suporte de fixação, sensor de imagem CMOS, função WDR | un | 9065.11 | 156.66 | 9221.77 | CPOS- 176 | 11961.5579
66.08.340 |  | Unidade de disco rígido (HD) externo de 5 TB | un | 992.36 | 2.84 | 995.2 | CPOS- 176 | 1290.8739
66.08.400 |  | Estação de monitoramento "WorkStation" para até 3 monitores - memória ram de 8 GB | cj | 7550.76 | 202.59 | 7753.35 | CPOS- 176 | 10056.8703
66.08.401 |  | Estação de monitoramento "WorkStation" para até 3 monitores - memória ram de 16 GB | cj | 11004.7 | 202.59 | 11207.29 | CPOS- 176 | 14536.9759
66.08.600 |  | Unidade gerenciadora digital de vídeo em rede (NVR) de até 8 câmeras IP, armazenamento de 6 TB, 1 interface de rede Fast Ethernet | un | 1105.7 | 135.05 | 1240.75 | CPOS- 176 | 1609.3768
66.08.610 |  | Unidade gerenciadora digital de vídeo em rede (NVR) de até 16 câmeras IP, armazenamento de 12 TB, 1 interface de rede Gigabit Ethernet e 4 entradas de alarme | un | 1397.03 | 202.59 | 1599.62 | CPOS- 176 | 2074.8671
66.08.620 |  | Unidade gerenciadora digital vídeo em rede (NVR) de até 32 câmeras IP, armazenamento de 48 TB, 2 interface de rede Gigabit Ethernet e 16 entradas de alarme | un | 3417.03 | 266.73 | 3683.76 | CPOS- 176 | 4778.2051
66.20 | Reparos, conservações e complementos - GRUPO 66 | [5 empty] | CPOS- 176 | 0
66.20.150 |  | Guia organizadora de cabos para rack, 19´ 1 U | un | 15.18 | 10.66 | 25.84 | CPOS- 176 | 33.5171
66.20.170 |  | Guia organizadora de cabos para rack, 19´ 2 U | un | 22.43 | 10.66 | 33.09 | CPOS- 176 | 42.921
66.20.180 |  | Caixa de proteção com suporte para câmera fixa interna ou externa | un | 32.47 | 43.96 | 76.43 | CPOS- 176 | 99.1374
66.20.202 |  | Instalação de câmera fixa para CFTV | un | 0 | 156.66 | 156.66 | CPOS- 176 | 203.2037
66.20.212 |  | Instalação de câmera móvel para CFTV | un | 0 | 156.66 | 156.66 | CPOS- 176 | 203.2037
66.20.221 |  | Switch Gigabit para servidor central com 24 portas frontais e 2 portas SFP, capacidade de 10/100/1000 Mbps | un | 7779 | 14.19 | 7793.19 | CPOS- 176 | 10108.5467
66.20.225 |  | Switch Gigabit 24 portas com capacidade de 10/100/1000/Mbps | un | 2927.77 | 14.19 | 2941.96 | CPOS- 176 | 3816.0163
67 | CAPTAÇÃO, ADUÇÃO E TRATAMENTO DE ÁGUA E ESGOTO, EQUIPAMENTOS E SISTEMA | [5 empty] | CPOS- 176 | 0
67.02 | Tratamento | [5 empty] | CPOS- 176 | 0
67.02.160 |  | Medidor de vazão tipo calha Parshall com garganta W= 3´ | un | 1032.16 | 69.16 | 1101.32 | CPOS- 176 | 1428.5222
67.02.210 |  | Tela galvanizada revestida em poliamida, malha de 10 mm | m² | 535.48 | 7.8 | 543.28 | CPOS- 176 | 704.6885
67.02.240 |  | Grade média em aço carbono, espaçamento de 2 cm com barras chatas de 1´ x 3/8´ | m² | 1250.36 | 7.8 | 1258.16 | CPOS- 176 | 1631.9593
67.02.280 |  | Cesto em chapa de aço inoxidável com espessura de 1,5 mm e furos de 1/2´ | un | 728.89 | 3.9 | 732.79 | CPOS- 176 | 950.5019
67.02.301 |  | Peneira estática em poliéster reforçado de fibra de vidro (PRFV) com tela de aço inoxidável AISI 304, malha de 1,5 mm, vazão de 50 l/s | un | 17517 | 138.7 | 17655.7 | CPOS- 176 | 22901.2085
67.02.320 |  | Comporta em fibra de vidro (stop log) - espessura de 10 mm | m² | 1678.81 | 25.1 | 1703.91 | CPOS- 176 | 2210.1417
67.02.330 |  | Sistema de tratamento de águas cinzas e aproveitamento de águas pluviais, para reuso em fins não potáveis, vazão de 2 m³/h | un | 76510 | 0 | 76510 | CPOS- 176 | 99241.121
67.02.400 |  | Tanque em fibra de vidro (PRFV) com quebra ondas, capacidade de 25.000 l e misturador interno vertical em aço inoxidável | un | 52205.56 | 224.22 | 52429.78 | CPOS- 176 | 68006.6676
67.02.410 |  | Sistema de tratamento de efluente por reator anaeróbio (UASB) e filtro aeróbio (FAS), para obras de segurança com vazão máxima horária 12 l/s | cj | 308075.92 | 0 | 308075.92 | CPOS- 176 | 399605.2758
67.02.502 |  | Elaboração de projeto de sistema de estação compacta de tratamento de esgoto para vazão máxima horária 12 l/s e atendimento classe II, assessoria, documentação e aprovação na CETESB | cj | 4770.84 | 52769.69 | 57540.53 | CPOS- 176 | 74635.8215
67.02.503 |  | Elaboração de projeto de sistema de estação compacta de tratamento de esgoto para vazão máxima horária 12 l/s, atendimento classe II, tratamento de nitrogênio e fósforo, assessoria, documentação e aprovação na CETESB | cj | 6603.49 | 45622.69 | 52226.18 | CPOS- 176 | 67742.5781
68 | ELETRIFICAÇÃO, EQUIPAMENTOS E SISTEMA | [5 empty] | CPOS- 176 | 0
68.01 | Posteamento | [5 empty] | CPOS- 176 | 0
68.01.600 |  | Poste de concreto circular, 200 kg, H = 7,00 m | un | 731.46 | 234.2 | 965.66 | CPOS- 176 | 1252.5576
68.01.620 |  | Poste de concreto circular, 200 kg, H = 9,00 m | un | 818.36 | 234.2 | 1052.56 | CPOS- 176 | 1365.2756
68.01.630 |  | Poste de concreto circular, 200 kg, H = 10,00 m | un | 1141.23 | 234.2 | 1375.43 | CPOS- 176 | 1784.0703
68.01.640 |  | Poste de concreto circular, 200 kg, H = 11,00 m | un | 1013.19 | 234.2 | 1247.39 | CPOS- 176 | 1617.9896
68.01.650 |  | Poste de concreto circular, 200 kg, H = 12,00 m | un | 1366.36 | 234.2 | 1600.56 | CPOS- 176 | 2076.0864
68.01.670 |  | Poste de concreto circular, 300 kg, H = 9,00 m | un | 909.11 | 234.2 | 1143.31 | CPOS- 176 | 1482.9874
68.01.730 |  | Poste de concreto circular, 400 kg, H = 9,00 m | un | 1067.87 | 234.2 | 1302.07 | CPOS- 176 | 1688.915
68.01.740 |  | Poste de concreto circular, 400 kg, H = 10,00 m | un | 1259.08 | 234.2 | 1493.28 | CPOS- 176 | 1936.9335
68.01.750 |  | Poste de concreto circular, 400 kg, H = 11,00 m | un | 1375.93 | 234.2 | 1610.13 | CPOS- 176 | 2088.4996
68.01.760 |  | Poste de concreto circular, 400 kg, H = 12,00 m | un | 1656.13 | 234.2 | 1890.33 | CPOS- 176 | 2451.947
68.01.790 |  | Poste de concreto circular, 600 kg, H = 10,00 m | un | 1344.61 | 234.2 | 1578.81 | CPOS- 176 | 2047.8745
68.01.800 |  | Poste de concreto circular, 600 kg, H = 11,00 m | un | 1714.22 | 234.2 | 1948.42 | CPOS- 176 | 2527.2956
68.01.810 |  | Poste de concreto circular, 600 kg, H = 12,00 m | un | 2021.95 | 234.2 | 2256.15 | CPOS- 176 | 2926.4522
68.01.850 |  | Poste de concreto circular, 1000 kg, H = 12,00 m | un | 2838.12 | 234.2 | 3072.32 | CPOS- 176 | 3985.1063
68.02 | Estrutura específica | [5 empty] | CPOS- 176 | 0
68.02.010 |  | Estai | un | 326.04 | 137.36 | 463.4 | CPOS- 176 | 601.0761
68.02.020 |  | Estrutura tipo M1 | un | 300.44 | 164.82 | 465.26 | CPOS- 176 | 603.4887
68.02.030 |  | Estrutura tipo M2 | un | 624.77 | 164.82 | 789.59 | CPOS- 176 | 1024.1772
68.02.040 |  | Estrutura tipo N3 | un | 809.34 | 247.24 | 1056.58 | CPOS- 176 | 1370.4899
68.02.050 |  | Estrutura tipo M1 - N3 | un | 922.78 | 329.64 | 1252.42 | CPOS- 176 | 1624.514
68.02.060 |  | Estrutura tipo M4 | un | 1430.31 | 247.24 | 1677.55 | CPOS- 176 | 2175.9501
68.02.070 |  | Estrutura tipo N2 | un | 706.39 | 247.24 | 953.63 | CPOS- 176 | 1236.9535
68.02.090 |  | Estrutura tipo N4 | un | 1416.54 | 329.64 | 1746.18 | CPOS- 176 | 2264.9701
68.02.100 |  | Armação secundária tipo 1C - 2R | un | 66.83 | 109.88 | 176.71 | CPOS- 176 | 229.2105
68.02.110 |  | Armação secundária tipo 1C - 3R | un | 71.83 | 109.88 | 181.71 | CPOS- 176 | 235.696
68.02.120 |  | Armação secundária tipo 2C - 3R | un | 116.71 | 137.36 | 254.07 | CPOS- 176 | 329.5542
68.02.140 |  | Armação secundária tipo 4C - 6R | un | 233.42 | 164.82 | 398.24 | CPOS- 176 | 516.5571
68.20 | Reparos, conservações e complementos - GRUPO 68 | [5 empty] | CPOS- 176 | 0
68.20.010 |  | Recolocação de poste de madeira | un | 151.14 | 184.86 | 336 | CPOS- 176 | 435.8256
68.20.040 |  | Braçadeira circular em aço carbono galvanizado, diâmetro nominal de 140 até 300 mm | un | 32.61 | 13.49 | 46.1 | CPOS- 176 | 59.7963
68.20.050 |  | Cruzeta em aço carbono galvanizado perfil ´L´ 75 x 75 x 8 mm, comprimento 2500 mm | un | 404.04 | 26.98 | 431.02 | CPOS- 176 | 559.076
68.20.120 |  | Bengala em PVC para ramal de entrada, diâmetro de 32 mm | un | 12.48 | 26.84 | 39.32 | CPOS- 176 | 51.002
69 | TELEFONIA, LÓGICA E TRANSMISSÃO DE DADOS, EQUIPAMENTOS E SISTEMA | [5 empty] | CPOS- 176 | 0
69.03 | Distribuição e comando, caixas e equipamentos específicos | [5 empty] | CPOS- 176 | 0
69.03.090 |  | Aparelho telefônico multifrequencial, com teclas ´FLASH´, ´HOOK´, ´PAUSE´, ´LND´, ´MODE´ | un | 48.26 | 0 | 48.26 | CPOS- 176 | 62.598
69.03.130 |  | Caixa subterrânea de entrada de telefonia, tipo R1 (600 x 350 x 500) mm, padrão TELEBRÁS, com tampa | un | 219.01 | 48.33 | 267.34 | CPOS- 176 | 346.7667
69.03.140 |  | Caixa subterrânea de entrada de telefonia, tipo R2 (1070 x 520 x 500) mm, padrão TELEBRÁS, com tampa | un | 476.15 | 102.79 | 578.94 | CPOS- 176 | 750.9431
69.03.310 |  | Caixa de tomada em poliamida e tampa para piso elevado, com 4 alojamentos para elétrica e até 8 alojamentos para telefonia e dados | un | 128.35 | 15.33 | 143.68 | CPOS- 176 | 186.3673
69.03.340 |  | Conector RJ-45 fêmea - categoria 6 | un | 26.12 | 5.75 | 31.87 | CPOS- 176 | 41.3386
69.03.360 |  | Conector RJ-45 fêmea - categoria 6A | un | 110.95 | 5.75 | 116.7 | CPOS- 176 | 151.3716
69.03.400 |  | Central PABX híbrida de telefonia para 8 linhas tronco e 24 ramais digital e analógico | cj | 4982.7 | 0 | 4982.7 | CPOS- 176 | 6463.0602
69.03.410 |  | Central PABX híbrida de telefonia para 8 linhas tronco e 128 ramais digital e analógico | cj | 27091.04 | 0 | 27091.04 | CPOS- 176 | 35139.788
69.03.420 |  | Central PABX híbrida de telefonia para 8 linhas tronco e 128 ramais digital e analógico, com recursos PBX Networking | cj | 52784 | 0 | 52784 | CPOS- 176 | 68466.1264
69.05 | Estabilização de tensão | [5 empty] | CPOS- 176 | 0
69.05.010 |  | Estabilizador eletrônico de tensão, monofásico, com potência de 5 kVA | un | 6152.61 | 57.52 | 6210.13 | CPOS- 176 | 8055.1596
69.05.040 |  | Estabilizador eletrônico de tensão, monofásico, com potência de 10 kVA | un | 9109.98 | 57.52 | 9167.5 | CPOS- 176 | 11891.1642
69.05.230 |  | Estabilizador eletrônico de tensão, trifásico, com potência de 40 kVA | un | 25695.54 | 57.52 | 25753.06 | CPOS- 176 | 33404.2941
69.06 | Sistemas ininterruptos de energia | [5 empty] | CPOS- 176 | 0
69.06.020 |  | Sistema ininterrupto de energia, trifásico on line de 10 kVA (220 V/220 V), com autonomia de 15 minutos | un | 32270.5 | 107.88 | 32378.38 | CPOS- 176 | 41997.9967
69.06.030 |  | Sistema ininterrupto de energia, trifásico on line de 20 kVA (220 V/208 V-108 V), com autonomia 15 minutos | un | 43341.75 | 107.88 | 43449.63 | CPOS- 176 | 56358.5151
69.06.040 |  | Sistema ininterrupto de energia, trifásico on line senoidal de 15 kVA (208 V/110 V), com autonomia de 15 minutos | un | 42755.82 | 107.88 | 42863.7 | CPOS- 176 | 55598.5053
69.06.050 |  | Sistema ininterrupto de energia, monofásico, com potência de 2 kVA | un | 4838.99 | 76.68 | 4915.67 | CPOS- 176 | 6376.1156
69.06.080 |  | Sistema ininterrupto de energia, monofásico on line senoidal de 5 kVA (220 V/110 V), com autonomia de 15 minutos | un | 13910.37 | 107.88 | 14018.25 | CPOS- 176 | 18183.0721
69.06.100 |  | Sistema ininterrupto de energia, monofásico, com potência entre 5 a 7,5 kVA | un | 19226.03 | 76.68 | 19302.71 | CPOS- 176 | 25037.5451
69.06.110 |  | Sistema ininterrupto de energia, monofásico de 600 VA (127 V/127 V), com autonomia de 10 a 15 minutos | un | 662.39 | 38.34 | 700.73 | CPOS- 176 | 908.9169
69.06.120 |  | Sistema ininterrupto de energia, trifásico on line senoidal de 10 kVA (220 V/110 V), com autonomia de 2 horas | un | 45925.14 | 107.88 | 46033.02 | CPOS- 176 | 59709.4302
69.06.200 |  | Sistema ininterrupto de energia, trifásico on line de 20 kVA (220/127 V), com autonomia de 15 minutos | un | 46682.78 | 107.88 | 46790.66 | CPOS- 176 | 60692.1651
69.06.210 |  | Sistema ininterrupto de energia, trifásico on line de 60 kVA (220/127 V), com autonomia de 15 minutos | un | 112347.36 | 107.88 | 112455.24 | CPOS- 176 | 145865.6918
69.06.220 |  | Sistema ininterrupto de energia, trifásico on line de 80 kVA (220/127 V), com autonomia de 15 minutos | un | 137538.78 | 107.88 | 137646.66 | CPOS- 176 | 178541.4827
69.06.240 |  | Sistema ininterrupto de energia, trifásico on line de 20 kVA (380/220 V), com autonomia de 15 minutos | un | 47252.8 | 107.88 | 47360.68 | CPOS- 176 | 61431.538
69.06.280 |  | Sistema ininterrupto de energia, trifásico on line senoidal de 5 kVA (220/110 V), com autonomia de 15 minutos | un | 21265.77 | 107.88 | 21373.65 | CPOS- 176 | 27723.7614
69.06.290 |  | Sistema ininterrupto de energia, trifásico on line senoidal de 10 kVA (220/110 V), com autonomia de 10 a 15 minutos | un | 34038.48 | 107.88 | 34146.36 | CPOS- 176 | 44291.2436
69.06.300 |  | Sistema ininterrupto de energia, trifásico on line senoidal de 50 kVA (220/110 V), com autonomia de 15 minutos | un | 74905.7 | 107.88 | 75013.58 | CPOS- 176 | 97300.1146
69.06.320 |  | Sistema ininterrupto de energia, trifásico on line senoidal de 7,5 kVA (220/110 V), com autonomia de 15 minutos | un | 24208.62 | 107.88 | 24316.5 | CPOS- 176 | 31540.9322
69.06.390 |  | Sistema ininterrupto de energia, trifásico on line senoidal de 40 kVA (380/220 V), com autonomia de 15 minutos | un | 72154.16 | 107.88 | 72262.04 | CPOS- 176 | 93731.0921
69.08 | Equipamentos para informática | [5 empty] | CPOS- 176 | 0
69.08.010 |  | Distribuidor interno óptico - 1 U para até 24 fibras | un | 477.92 | 43.96 | 521.88 | CPOS- 176 | 676.9305
69.09 | Sistema de rede | [5 empty] | CPOS- 176 | 0
69.09.250 |  | Patch cords de 1,50 ou 3,00 m - RJ-45 / RJ-45 - categoria 6A | un | 28.55 | 7.67 | 36.22 | CPOS- 176 | 46.981
69.09.260 |  | Patch panel de 24 portas - categoria 6 | un | 641.42 | 30.67 | 672.09 | CPOS- 176 | 871.7679
69.09.300 |  | Voice panel de 50 portas - categoria 3 | un | 354.82 | 30.67 | 385.49 | CPOS- 176 | 500.0191
69.09.360 |  | Patch cords de 2,00 ou 3,00 m - RJ-45 / RJ-45 - categoria 6A | un | 133.96 | 7.67 | 141.63 | CPOS- 176 | 183.7083
69.09.370 |  | Transceptor Gigabit SX - LC conectável de formato pequeno (SFP) | un | 2308 | 2.84 | 2310.84 | CPOS- 176 | 2997.3906
69.10 | Telecomunicações | [5 empty] | CPOS- 176 | 0
69.10.130 |  | Amplificador de potência para VHF e CATV-50 dB, frequência 40 a 550 MHz | un | 585.77 | 17.58 | 603.35 | CPOS- 176 | 782.6053
69.10.140 |  | Antena parabólica com captador de sinais e modulador de áudio e vídeo | cj | 361.46 | 306.72 | 668.18 | CPOS- 176 | 866.6963
69.20 | Reparos, conservações e complementos - GRUPO 69 | [5 empty] | CPOS- 176 | 0
69.20.010 |  | Arame de espinar em aço inoxidável nu, para TV a cabo | m | 0.31 | 3.83 | 4.14 | CPOS- 176 | 5.37
69.20.040 |  | Isolador roldana em porcelana de 72 x 72 mm | un | 3.93 | 7.67 | 11.6 | CPOS- 176 | 15.0464
69.20.050 |  | Suporte para isolador roldana tipo DM, padrão TELEBRÁS | un | 1.48 | 7.67 | 9.15 | CPOS- 176 | 11.8685
69.20.070 |  | Fita em aço inoxidável para poste de 0,50 m x 19 mm, com fecho em aço inoxidável | un | 1.62 | 7.67 | 9.29 | CPOS- 176 | 12.0501
69.20.100 |  | Tampa para caixa R1, padrão TELEBRÁS | un | 157.96 | 8.51 | 166.47 | CPOS- 176 | 215.9282
69.20.110 |  | Tampa para caixa R2, padrão TELEBRÁS | un | 365.34 | 8.51 | 373.85 | CPOS- 176 | 484.9208
69.20.130 |  | Bloco de ligação interna para 10 pares, BLI-10 | un | 4.01 | 13.49 | 17.5 | CPOS- 176 | 22.6992
69.20.140 |  | Bloco de ligação com engate rápido para 10 pares, BER-10 | un | 19 | 13.49 | 32.49 | CPOS- 176 | 42.1428
69.20.170 |  | Calha de aço com 4 tomadas 2P+T - 250 V, com cabo | un | 58.6 | 1.56 | 60.16 | CPOS- 176 | 78.0335
69.20.180 |  | Cordão óptico duplex, multimodo com conector LC/LC - 2,5 m | un | 96.89 | 8.79 | 105.68 | CPOS- 176 | 137.0775
69.20.200 |  | Bandeja fixa para rack, 19" x 500 mm | un | 61.58 | 5.67 | 67.25 | CPOS- 176 | 87.23
69.20.210 |  | Bandeja fixa para rack, 19" x 800 mm | un | 85.11 | 5.67 | 90.78 | CPOS- 176 | 117.7507
69.20.220 |  | Bandeja deslizante para rack, 19" x 800 mm | un | 149.46 | 5.67 | 155.13 | CPOS- 176 | 201.2191
69.20.230 |  | Calha de aço com 8 tomadas 2P+T - 250 V, com cabo | un | 66.03 | 1.56 | 67.59 | CPOS- 176 | 87.671
69.20.240 |  | Calha de aço com 12 tomadas 2P+T - 250 V, com cabo | un | 81.36 | 1.56 | 82.92 | CPOS- 176 | 107.5555
69.20.248 |  | Painel frontal cego - 19" x 1 U | un | 9.76 | 3.12 | 12.88 | CPOS- 176 | 16.7066
69.20.250 |  | Painel frontal cego - 19" x 2 U | un | 9.24 | 3.12 | 12.36 | CPOS- 176 | 16.0322
69.20.260 |  | Protetor de surto híbrido para rede de telecomunicações | un | 14.96 | 14.51 | 29.47 | CPOS- 176 | 38.2255
69.20.270 |  | Divisor interno com 1 entrada e 2 saídas - 75 Ohms | un | 6.38 | 8.79 | 15.17 | CPOS- 176 | 19.677
69.20.280 |  | Divisor interno com 1 entrada e 4 saídas - 75 Ohms | un | 10.16 | 8.79 | 18.95 | CPOS- 176 | 24.58
69.20.290 |  | Tomada blindada para VHF/UHF, CATV e FM, frequência 5 MHz a 1 GHz | un | 9.65 | 8.79 | 18.44 | CPOS- 176 | 23.9185
69.20.300 |  | Bloco de distribuição com protetor de surtos, para 10 pares, BTDG-10 | un | 20.38 | 14.89 | 35.27 | CPOS- 176 | 45.7487
69.20.340 |  | Tomada para TV, tipo pino Jack, com placa | un | 8.91 | 7.67 | 16.58 | CPOS- 176 | 21.5059
69.20.350 |  | Caixa de emenda ventilada, em polipropileno, para até 200 pares | un | 95.27 | 26.98 | 122.25 | CPOS- 176 | 158.5705
97 | SINALIZAÇÃO E COMUNICAÇÃO VISUAL | [5 empty] | CPOS- 176 | 0
97.02 | Placas, pórticos e obeliscos arquitetônicos | [5 empty] | CPOS- 176 | 0
97.02.030 |  | Placa comemorativa em aço inoxidável escovado | m² | 5648.72 | 69.16 | 5717.88 | CPOS- 176 | 7416.6621
97.02.036 |  | Placa de identificação em PVC com texto em vinil | m² | 373.26 | 69.16 | 442.42 | CPOS- 176 | 573.863
97.02.190 |  | Placa de identificação em acrílico com texto em vinil | m² | 712.13 | 69.16 | 781.29 | CPOS- 176 | 1013.4113
97.02.193 |  | Placa de sinalização em PVC fotoluminescente (200x200mm), com indicação de equipamentos de alarme, detecção e extinção de incêndio | un | 12.92 | 5.02 | 17.94 | CPOS- 176 | 23.27
97.02.194 |  | Placa de sinalização em PVC fotoluminescente (150x150mm), com indicação de equipamentos de combate à incêndio e alarme | un | 7.94 | 5.02 | 12.96 | CPOS- 176 | 16.8104
97.02.195 |  | Placa de sinalização em PVC fotoluminescente, com indicação de rota de evacuação e saída de emergência | un | 13.01 | 5.02 | 18.03 | CPOS- 176 | 23.3867
97.02.196 |  | Placa de sinalização em PVC fotoluminescente, com identificação de pavimentos | un | 9.5 | 5.02 | 14.52 | CPOS- 176 | 18.8339
97.02.197 |  | Placa de sinalização em PVC, com indicação de alerta | un | 12.64 | 5.02 | 17.66 | CPOS- 176 | 22.9068
97.02.198 |  | Placa de sinalização em PVC, com indicação de proibição normativa | un | 11.97 | 5.02 | 16.99 | CPOS- 176 | 22.0377
97.02.210 |  | Placa de sinalização em PVC para ambientes | un | 162.87 | 2.85 | 165.72 | CPOS- 176 | 214.9554
97.03 | Pintura de letras e pictogramas | [5 empty] | CPOS- 176 | 0
97.03.010 |  | Sinalização com pictograma em tinta acrílica | un | 6.59 | 40.24 | 46.83 | CPOS- 176 | 60.7432
97.04 | Pintura de sinalização viária | [5 empty] | CPOS- 176 | 0
97.04.010 |  | Sinalização horizontal com tinta vinílica ou acrílica | m² | 22.29 | 0 | 22.29 | CPOS- 176 | 28.9124
97.04.020 |  | Sinalização horizontal com termoplástico tipo Hot-spray | m² | 36.41 | 0 | 36.41 | CPOS- 176 | 47.2274
97.05 | Placas, pórticos e sinalização viária | [5 empty] | CPOS- 176 | 0
97.05.070 |  | Manta de borracha para sinalização em estacionamento e proteção de coluna e parede, de 1000 x 750 mm e espessura 10 mm | un | 77.46 | 5.87 | 83.33 | CPOS- 176 | 108.0873
97.05.080 |  | Cantoneira de borracha para sinalização em estacionamento e proteção de coluna, de 750 x 100 x 100 mm e espessura 10 mm | un | 24.34 | 1.21 | 25.55 | CPOS- 176 | 33.1409
97.05.100 |  | Sinalização vertical em placa de aço galvanizada com pintura em esmalte sintético | m² | 617.64 | 48.65 | 666.29 | CPOS- 176 | 864.2448
97.05.130 |  | Colocação de placa em suporte de madeira / metálico - solo | m² | 42.24 | 0 | 42.24 | CPOS- 176 | 54.7895
97.05.140 |  | Suporte de perfil metálico galvanizado | kg | 15.33 | 0 | 15.33 | CPOS- 176 | 19.8845
98 | ARQUITETURA DE INTERIORES | [5 empty] | CPOS- 176 | 0
98.02 | Mobiliário | [5 empty] | CPOS- 176 | 0
98.02.210 |  | Banco de madeira com encosto e pés em ferro fundido pintado | un | 405.81 | 0 | 405.81 | CPOS- 176 | 526.3762

## SIURB
CÓDIGO | DESCRIÇÃO | UNIDADE | CUSTO UNIT R$
10000 | SERVICOS PRELIMINARES |  |  | SIURB-Edif-Jan19
10100 | LIMPEZA DO TERRENO | . | . | SIURB-Edif-Jan19
10101 | LIMPEZA MECANIZADA GERAL, INCLUSIVE REMOÇÃO DA COBERTURA VEGETAL - TRONCOS COM DIÂMETRO ATÉ 10CM - SEM TRANSPORTE | M2 | 1.15 | SIURB-Edif-Jan19
10102 | DESTOCAMENTO, INCLUSIVE REMOÇÃO DAS RAÍZES - DIÂMETROS DE 10,01 À 30CM | UN | 37.73 | SIURB-Edif-Jan19
10103 | DESTOCAMENTO, INCLUSIVE REMOÇÃO DAS RAÍZES - DIÂMETRO 30,01 À 50 CM | UN | 104.88 | SIURB-Edif-Jan19
10104 | DESTOCAMENTO, INCLUSIVE REMOÇÃO DAS RAÍZES - DIÂMETROS MAIORES QUE 50 CM | UN | 124.96 | SIURB-Edif-Jan19
10105 | CARGA MECANIZADA E REMOÇÃO DE ENTULHO, INCLUSIVE TRANSPORTE ATÉ 1KM | M3 | 7.25 | SIURB-Edif-Jan19
10106 | CARGA MANUAL E REMOÇÃO DE ENTULHO, INCLUSIVE TRANSPORTE ATÉ 1 KM | M3 | 25.38 | SIURB-Edif-Jan19
10107 | REMOÇÃO DE ENTULHO COM CAÇAMBA METÁLICA, INCLUSIVE CARGA MANUAL E DESCARGA EM BOTA-FORA | M3 | 82.82 | SIURB-Edif-Jan19
10108 | LIMPEZA MANUAL GERAL INCLUSIVE REMOÇÃO DE COBERTURA VEGETAL - TRONCO ATÉ 10CM - SEM TRANSPORTE | M2 | 4.27 | SIURB-Edif-Jan19
10109 | DESTOCAMENTO MANUAL, INCLUSIVE REMOÇÃO DE RAÍZES - DIÂMETRO 10,01 À 30 CM | UN | 51.2 | SIURB-Edif-Jan19
10110 | TRANSPORTE DE ENTULHO POR CAMINHÃO BASCULANTE, A PARTIR DE 1KM | M3XKM | 1.22 | SIURB-Edif-Jan19
10120 | CORTE, RECORTE E REMOÇÃO DE ÁRVORES INCLUSIVE RAIZES DIÂM. > 5 E < 15CM | UN | 153.5 | SIURB-Edif-Jan19
10121 | CORTE, RECORTE E REMOÇÃO DE ÁRVORES INCLUSIVE RAIZES DIÂM. > 15 E < 30CM | UN | 355.17 | SIURB-Edif-Jan19
10122 | CORTE, RECORTE E REMOÇÃO DE ÁRVORES INCLUSIVE RAIZES DIÂM. > 30 E < 60CM | UN | 443.96 | SIURB-Edif-Jan19
10123 | CORTE, RECORTE E REMOÇÃO DE ÁRVORES INCLUSIVE RAIZES DIÂM. > 60 E < 90CM | UN | 532.76 | SIURB-Edif-Jan19
10124 | CORTE, RECORTE E REMOÇÃO DE ÁRVORES INCLUSIVE RAIZES DIÂM. > 90CM | UN | 621.55 | SIURB-Edif-Jan19
10200 | MOVIMENTO DE TERRA MANUAL | . | . | SIURB-Edif-Jan19
10201 | CORTE | M3 | 34.13 | SIURB-Edif-Jan19
10202 | CORTE E ESPALHAMENTO DENTRO DA OBRA | M3 | 42.67 | SIURB-Edif-Jan19
10205 | ATERRO, INCLUSIVE COMPACTAÇÃO | M3 | 25.6 | SIURB-Edif-Jan19
10210 | CARGA MECANIZADA E REMOÇÃO DE TERRA, INCLUSIVE TRANSPORTE ATÉ 1KM | M3 | 8.91 | SIURB-Edif-Jan19
10211 | CARGA MANUAL E REMOÇÃO DE TERRA, INCLUSIVE TRANSPORTE ATÉ 1 KM | M3 | 26.57 | SIURB-Edif-Jan19
10300 | MOVIMENTO DE TERRA MECANIZADO | . | . | SIURB-Edif-Jan19
10301 | CORTE E ESPALHAMENTO DENTRO DA OBRA | M3 | 10.08 | SIURB-Edif-Jan19
10302 | CORTE E ATERRO COMPACTADO | M3 | 11.58 | SIURB-Edif-Jan19
10303 | CORTE E CARREGAMENTO PARA BOTA-FORA, INCLUSIVE TRANSPORTE ATÉ 1KM | M3 | 14.95 | SIURB-Edif-Jan19
10305 | FORNECIMENTO DE TERRA, INCLUSIVE CORTE, CARGA, DESCARGA E TRANSPORTE ATÉ 1KM | M3 | 17.73 | SIURB-Edif-Jan19
10306 | ATERRO, INCLUSIVE COMPACTAÇÃO | M3 | 4.35 | SIURB-Edif-Jan19
10310 | TRANSPORTE DE TERRA POR CAMINHÃO BASCULANTE, A PARTIR DE 1KM | M3XKM | 1.57 | SIURB-Edif-Jan19
10400 | DRENAGEM DO TERRENO | . | . | SIURB-Edif-Jan19
10401 | ESCAVAÇÃO MANUAL, PROFUNDIDADE IGUAL OU INFERIOR A 1,50M | M3 | 51.2 | SIURB-Edif-Jan19
10402 | ESCAVAÇÃO MANUAL, PROFUNDIDADE SUPERIOR A 1,50M | M3 | 59.73 | SIURB-Edif-Jan19
10405 | ESCORAMENTO DE VALAS, CONTINUO | M2 | 74.48 | SIURB-Edif-Jan19
10406 | ESCORAMENTO DE VALAS, DESCONTINUO | M2 | 43.67 | SIURB-Edif-Jan19
10410 | APILOAMENTO DO FUNDO DE VALAS, PARA SIMPLES REGULARIZAÇÃO | M2 | 4.27 | SIURB-Edif-Jan19
10414 | LASTRO DE AGREGADO RECICLADO | M3 | 86.39 | SIURB-Edif-Jan19
10415 | LASTRO DE BRITA | M3 | 122.39 | SIURB-Edif-Jan19
10416 | LASTRO DE CONCRETO, 150KG CIM/M3 | M3 | 318.13 | SIURB-Edif-Jan19
10417 | LASTRO DE CONCRETO COM AGREGADO RECICLADO, 150 KG CIM/M3 | M3 | 289.61 | SIURB-Edif-Jan19
10420 | TUBO DE PEAD CORRUGADO E PERFURADOPARA DRENAGEM - DIÂMETRO 2,5" (EM ACORDO COM AS NORMAS DNIT 093/06, NBR 15073 E NBR 14692) | M | 17.95 | SIURB-Edif-Jan19
10421 | TUBO DE PEAD CORRUGADO E PERFURADOPARA DRENAGEM - DIÂMETRO 3,0" (EM ACORDO COM AS NORMAS DNIT 093/06, NBR 15073 E NBR 14692) | M | 18.72 | SIURB-Edif-Jan19
10422 | TUBO DE PEAD CORRUGADO E PERFURADOPARA DRENAGEM - DIÂMETRO 4,0" (EM ACORDO COM AS NORMAS DNIT 093/06, NBR 15073 E NBR 14692) | M | 21.99 | SIURB-Edif-Jan19
10423 | TUBO DE PEAD CORRUGADO E PERFURADOPARA DRENAGEM - DIÂMETRO 6,0" (EM ACORDO COM AS NORMAS DNIT 093/06, NBR 15073 E NBR 14692) | M | 38.94 | SIURB-Edif-Jan19
10426 | TUBO PVC PERFURADO PARA DRENAGEM - DIÂMETRO 4" (100MM) | M | 34.83 | SIURB-Edif-Jan19
10427 | TUBO PVC PERFURADO PARA DRENAGEM - DIÂMETRO 6" (150MM) | M | 66.61 | SIURB-Edif-Jan19
10430 | TUBO DE CONCRETO - DIÂMETRO DE 30CM | M | 37.63 | SIURB-Edif-Jan19
10431 | TUBO DE CONCRETO - DIÂMETRO DE 40CM | M | 53.08 | SIURB-Edif-Jan19
10432 | TUBO DE CONCRETO - DIÂMETRO DE 50CM | M | 73.94 | SIURB-Edif-Jan19
10433 | TUBO DE CONCRETO - DIÂMETRO DE 60CM | M | 92.22 | SIURB-Edif-Jan19
10435 | TUBO DE CONCRETO - DIÂMETRO DE 80CM | M | 200.77 | SIURB-Edif-Jan19
10437 | TUBO DE CONCRETO - DIÂMETRO DE 100CM | M | 284.83 | SIURB-Edif-Jan19
10439 | TUBO DE CONCRETO - DIÂMETRO DE 120CM | M | 447.15 | SIURB-Edif-Jan19
10448 | CAIXA DE LIGAÇÃO OU INSPEÇÃO - ESCAVAÇÃO E APILOAMENTO | M3 | 46.08 | SIURB-Edif-Jan19
10449 | CAIXA DE LIGAÇÃO OU INSPEÇÃO - LASTRO DE CONCRETO (FUNDO) | M3 | 339.53 | SIURB-Edif-Jan19
10450 | CAIXA DE LIGAÇÃO OU INSPEÇÃO - ALVENARIA DE 1/2 TIJOLO, REVESTIDA | M2 | 189.89 | SIURB-Edif-Jan19
10451 | CAIXA DE LIGAÇÃO OU INSPEÇÃO - ALVENARIA DE 1 TIJOLO, REVESTIDA | M2 | 264.38 | SIURB-Edif-Jan19
10452 | CAIXA DE LIGAÇÃO OU INSPEÇÃO - TAMPA DE CONCRETO | M2 | 179.71 | SIURB-Edif-Jan19
10470 | ENVOLVIMENTO DE TUBOS COM BRITA | M3 | 130.93 | SIURB-Edif-Jan19
10471 | ENVOLVIMENTO DE TUBOS COM AREIA | M3 | 154.19 | SIURB-Edif-Jan19
10475 | MANTA GEOTÊXTIL | M2 | 5.07 | SIURB-Edif-Jan19
10476 | FORNECIMENTO E APLICAÇÃO DE GEOMEMBRANA DE PEAD - 1MM DE ESPESSURA | M2 | 22.13 | SIURB-Edif-Jan19
10477 | FORNECIMENTO E APLICAÇÃO DE MANTA FORMADA PELA ASSOCIAÇÃO DE UM TECIDO TÉCNICO DE POLIESTER COM UM FILME DE POLIETILENO DE BAIXA DENSIDADE EM ACORDO COM A NBR 12824 | M2 | 19.02 | SIURB-Edif-Jan19
10478 | FORNECIMENTO E APLICAÇÃO DE GEOCOMPOSTO FORMADO POR NÚCLEO TRIDIMENSIONAL, FLEXÍVEL DE FILAMENTO DE POLIPROPILENO, ASSOCIADO ÀS SUAS DUAS SUPERFÍCIES GEOTEXTEIS NÃO TECIDOS | M2 | 27.68 | SIURB-Edif-Jan19
10480 | REATERRO DE VALAS, INCLUSIVE COMPACTAÇÃO | M3 | 10.27 | SIURB-Edif-Jan19
10500 | TAPUMES | . | . | SIURB-Edif-Jan19
10501 | TAPUME CHAPA COMPENSADA 6MM | M2 | 51.36 | SIURB-Edif-Jan19
10502 | TAPUME CHAPA COMPENSADA RESINADA 10MM | M2 | 56.1 | SIURB-Edif-Jan19
10505 | TAPUME METÁLICO COM TELHA METÁLICA, SEM PINTURA, TRAPEZOIDAL 40 ESP=0,43MM, COLUNAS, BASES E PARAFUSOS | M2 | 110.9 | SIURB-Edif-Jan19
10506 | PORTÃO METÁLICO DE OBRA - 5M, PIVOTANTE, 2 FOLHAS, PARA TAPUME | M2 | 189.52 | SIURB-Edif-Jan19
10507 | PORTÃO DE PEDESTRES - 1,15M, PARA TAPUME | M2 | 189.66 | SIURB-Edif-Jan19
10540 | TELA PARA PROTEÇÃO DE OBRAS, MALHA 2 MM | M2 | 21.23 | SIURB-Edif-Jan19
20000 | FUNDACOES |  |  | SIURB-Edif-Jan19
20100 | FUNDAÇÃO PROFUNDA | . | . | SIURB-Edif-Jan19
20101 | BROCA DE CONCRETO - DIÂMETRO DE 20CM | M | 40.83 | SIURB-Edif-Jan19
20102 | BROCA DE CONCRETO - DIÂMETRO DE 25CM | M | 61.78 | SIURB-Edif-Jan19
20103 | BROCA DE CONCRETO - DIÂMETRO DE 30CM | M | 91.98 | SIURB-Edif-Jan19
20105 | ESTACA DE CONCRETO MOLDADA NO LOCAL, TIPO "STRAUSS" - ATÉ 20T | M | 45.74 | SIURB-Edif-Jan19
20106 | ESTACA DE CONCRETO MOLDADA NO LOCAL, TIPO "STRAUSS" - ATÉ 30T | M | 57.55 | SIURB-Edif-Jan19
20107 | ESTACA DE CONCRETO MOLDADA NO LOCAL, TIPO "STRAUSS" - ATÉ 40T | M | 74.21 | SIURB-Edif-Jan19
20108 | ESTACA DE CONCRETO MOLDADA NO LOCAL, TIPO "STRAUSS" - ATÉ 60T | M | 100.19 | SIURB-Edif-Jan19
20120 | TUBULÃO - ESCAVAÇÃO A CÉU ABERTO, COM PÁ E PICARETA | M3 | 410.42 | SIURB-Edif-Jan19
20134 | TUBULÃO A CÉU ABERTO FCK=20 MPA | M3 | 491.39 | SIURB-Edif-Jan19
20138 | ESTACA DE CONCRETO PRÉ-MOLDADA COM CARGA ADMISSÍVEL PARA ESTRUTURA DE 20 T | M | 57.72 | SIURB-Edif-Jan19
20139 | ESTACA DE CONCRETO PRÉ-MOLDADA COM CARGA ADMISSÍVEL PARA ESTRUTURA DE 30 T | M | 61.94 | SIURB-Edif-Jan19
20140 | ESTACA DE CONCRETO PRÉ-MOLDADA COM CARGA ADMISSÍVEL PARA ESTRUTURA DE 40 T | M | 75.66 | SIURB-Edif-Jan19
20141 | ESTACA DE CONCRETO PRÉ-MOLDADA COM CARGA ADMISSÍVEL PARA ESTRUTURA DE 60 T | M | 119.43 | SIURB-Edif-Jan19
20142 | ESTACA DE CONCRETO PRÉ-MOLDADA COM CARGA ADMISSÍVEL PARA ESTRUTURA DE 70 T | M | 121.27 | SIURB-Edif-Jan19
20143 | EMENDA DE ESTACA DE CONCRETO PRÉ-MOLDADA - DIÂMETRO 17 CM - 20 T | UN | 30 | SIURB-Edif-Jan19
20144 | EMENDA DE ESTACA DE CONCRETO PRÉ-MOLDADA - DIÂMETRO 20 CM - 30 T | UN | 37.92 | SIURB-Edif-Jan19
20145 | EMENDA DE ESTACA DE CONCRETO PRÉ-MOLDADA - DIÂMETRO 23 CM - 40 T | UN | 43.13 | SIURB-Edif-Jan19
20146 | EMENDA DE ESTACA DE CONCRETO PRÉ-MOLDADA - DIÂMETRO 28 CM - 60 T | UN | 47.83 | SIURB-Edif-Jan19
20147 | EMENDA DE ESTACA DE CONCRETO PRÉ-MOLDADA - DIÂMETRO 33 CM - 70 T | UN | 57.14 | SIURB-Edif-Jan19
20148 | CORTE E REPARO DE CABEÇA DE ESTACA | UN | 47.94 | SIURB-Edif-Jan19
20151 | ESTACAS ESCAVADAS MECANICAMENTE - DIÂMETRO DE 25CM | M | 28 | SIURB-Edif-Jan19
20152 | ESTACAS ESCAVADAS MECANICAMENTE - DIÂMETRO DE 30CM | M | 35.04 | SIURB-Edif-Jan19
20153 | ESTACAS ESCAVADAS MECANICAMENTE - DIÂMETRO DE 35CM | M | 44.11 | SIURB-Edif-Jan19
20155 | ESTACAS ESCAVADAS MECANICAMENTE - DIÂMETRO DE 40CM | M | 58.85 | SIURB-Edif-Jan19
20156 | ESTACAS ESCAVADAS MECANICAMENTE - DIÂMETRO DE 80CM | M | 198.42 | SIURB-Edif-Jan19
20160 | ESTACA RAIZ DIÂMETRO DE 160MM PARA ATÉ 35 TF | M | 221.23 | SIURB-Edif-Jan19
20161 | ESTACA RAIZ DIÂMETRO DE 200MM PARA ATÉ 50 TF | M | 254.48 | SIURB-Edif-Jan19
20162 | ESTACA RAIZ DIÂMETRO DE 250MM PARA ATÉ 80 TF | M | 296.98 | SIURB-Edif-Jan19
20163 | ESTACA RAIZ DIÂMETRO DE 310MM PARA ATÉ 100 TF | M | 359.23 | SIURB-Edif-Jan19
20170 | FORNECIMENTO E CRAVAÇÃO DE ESTACA METÁLICA - PERFIL DE AÇO LAMINADO W 250X32,7 | M | 204.44 | SIURB-Edif-Jan19
20171 | FORNECIMENTO E CRAVAÇÃO DE ESTACA METÁLICA - PERFIL DE AÇO LAMINADO W 310X52 | M | 304.23 | SIURB-Edif-Jan19
20172 | FORNECIMENTO E CRAVAÇÃO DE ESTACA PERFIL DE AÇO I 15" | M | 816.32 | SIURB-Edif-Jan19
20173 | CORTE DE ESTACA METÁLICA PERFIL 10" | UN | 90.16 | SIURB-Edif-Jan19
20174 | CORTE DE ESTACA METÁLICA PERFIL 12" | UN | 101.15 | SIURB-Edif-Jan19
20175 | CORTE DE ESTACA METÁLICA PERFIL I 15" | UN | 122.19 | SIURB-Edif-Jan19
20176 | EMENDA DE TOPO PARA ESTACA METÁLICA PERFIL 10" | UN | 278.14 | SIURB-Edif-Jan19
20177 | EMENDA DE TOPO PARA ESTACA METÁLICA PERFIL 12" | UN | 313.2 | SIURB-Edif-Jan19
20178 | EMENDA DE TOPO PARA ESTACA METÁLICA PERFIL I 15" | UN | 468.46 | SIURB-Edif-Jan19
20180 | ESTACA ESCAVADA HÉLICE CONTÍNUA - DIÂMETRO 25CM | M | 41.71 | SIURB-Edif-Jan19
20181 | ESTACA ESCAVADA HÉLICE CONTÍNUA - DIÂMETRO 30CM | M | 55.34 | SIURB-Edif-Jan19
20182 | ESTACA ESCAVADA HÉLICE CONTÍNUA - DIÂMETRO 35CM | M | 67.22 | SIURB-Edif-Jan19
20183 | ESTACA ESCAVADA HÉLICE CONTÍNUA - DIÂMETRO 40CM | M | 85.97 | SIURB-Edif-Jan19
20184 | ESTACA ESCAVADA HÉLICE CONTÍNUA - DIÂMETRO 50CM | M | 120 | SIURB-Edif-Jan19
20185 | ESTACA ESCAVADA HÉLICE CONTÍNUA - DIÂMETRO 60CM | M | 160.73 | SIURB-Edif-Jan19
20190 | ESTACA ESCAVADA HÉLICE CONTÍNUA - DIÂMETRO 25CM - EXCLUSIVE MATERIAIS | M | 25.61 | SIURB-Edif-Jan19
20191 | ESTACA ESCAVADA HÉLICE CONTÍNUA - DIÂMETRO 30CM - EXCLUSIVE MATERIAIS | M | 32.42 | SIURB-Edif-Jan19
20192 | ESTACA ESCAVADA HÉLICE CONTÍNUA - DIÂMETRO 35CM - EXCLUSIVE MATERIAIS | M | 36.16 | SIURB-Edif-Jan19
20193 | ESTACA ESCAVADA HÉLICE CONTÍNUA - DIÂMETRO 40CM - EXCLUSIVE MATERIAIS | M | 41.27 | SIURB-Edif-Jan19
20194 | ESTACA ESCAVADA HÉLICE CONTÍNUA - DIÂMETRO 50CM - EXCLUSIVE MATERIAIS | M | 50.41 | SIURB-Edif-Jan19
20195 | ESTACA ESCAVADA HÉLICE CONTÍNUA - DIÂMETRO 60CM - EXCLUSIVE MATERIAIS | M | 60.3 | SIURB-Edif-Jan19
20200 | VALAS | . | . | SIURB-Edif-Jan19
20201 | ESCAVAÇÃO MANUAL COM PROFUNDIDADE IGUAL OU INFERIOR A 1,50M | M3 | 51.2 | SIURB-Edif-Jan19
20202 | ESCAVAÇÃO MANUAL COM PROFUNDIDADE SUPERIOR A 1,50M | M3 | 59.73 | SIURB-Edif-Jan19
20205 | ESCORAMENTO DE VALAS - CONTINUO | M2 | 74.5 | SIURB-Edif-Jan19
20206 | ESCORAMENTO DE VALAS - DESCONTINUO | M2 | 43.67 | SIURB-Edif-Jan19
20210 | APILOAMENTO DO FUNDO DE VALAS, PARA SIMPLES REGULARIZAÇÃO | M2 | 4.27 | SIURB-Edif-Jan19
20211 | APILOAMENTO DO FUNDO DE VALAS, COM SOQUETE VIBRATÓRIO | M2 | 2.36 | SIURB-Edif-Jan19
20215 | LASTRO DE BRITA | M3 | 122.39 | SIURB-Edif-Jan19
20216 | LASTRO DE CONCRETO - 150KG CIM/M3 | M3 | 318.59 | SIURB-Edif-Jan19
20217 | LASTRO DE CONCRETO COM AGREGADO RECICLADO - 150 KG CIM/M3 | M3 | 289.61 | SIURB-Edif-Jan19
20300 | FUNDAÇÃO - FORMA | . | . | SIURB-Edif-Jan19
20301 | FORMA COMUM DE TÁBUAS DE PINUS | M2 | 56.62 | SIURB-Edif-Jan19
20304 | FORMA COMUM DE TÁBUAS DE PINUS - NÃO RECUPERÁVEL | M2 | 64.78 | SIURB-Edif-Jan19
20400 | FUNDAÇÃO - ARMADURA | . | . | SIURB-Edif-Jan19
20404 | ARMADURA EM AÇO CA-50 | KG | 7.92 | SIURB-Edif-Jan19
20407 | ARMADURA EM AÇO CA-60 | KG | 8.85 | SIURB-Edif-Jan19
20409 | ARMADURA EM AÇO CA-60 - TELA | KG | 7.24 | SIURB-Edif-Jan19
20500 | FUNDAÇÃO - CONCRETO | . | . | SIURB-Edif-Jan19
20505 | CONCRETO FCK=15,0MPA - VIRADO NA OBRA | M3 | 368.87 | SIURB-Edif-Jan19
20506 | CONCRETO FCK=20,0MPA - VIRADO NA OBRA | M3 | 379.77 | SIURB-Edif-Jan19
20508 | CONCRETO FCK=15,0MPA - USINADO | M3 | 297.19 | SIURB-Edif-Jan19
20509 | CONCRETO FCK=20,0MPA - USINADO | M3 | 306.95 | SIURB-Edif-Jan19
20510 | CONCRETO FCK=25MPA - USINADO | M3 | 317.09 | SIURB-Edif-Jan19
20511 | CONCRETO FCK=30MPA - USINADO | M3 | 327.64 | SIURB-Edif-Jan19
20600 | EMBASAMENTO | . | . | SIURB-Edif-Jan19
20601 | ALVENARIA DE EMBASAMENTO - TIJOLOS MACIÇOS COMUNS | M3 | 649.71 | SIURB-Edif-Jan19
20605 | IMPERMEABILIZAÇÃO DO RESPALDO DA FUNDAÇÃO - ARGAMASSA IMPERMEÁVEL | M2 | 72.26 | SIURB-Edif-Jan19
20610 | REATERRO DE VALAS, INCLUSIVE APILOAMENTO | M3 | 25.6 | SIURB-Edif-Jan19
25000 | DEMOLIÇÕES | . | . | SIURB-Edif-Jan19
25001 | DEMOLIÇÃO DE ALVENARIA DE EMBASAMENTO - TIJOLOS MACIÇOS COMUNS | M3 | 57.53 | SIURB-Edif-Jan19
25003 | DEMOLIÇÃO MANUAL DE CONCRETO SIMPLES | M3 | 187.73 | SIURB-Edif-Jan19
25004 | DEMOLIÇÃO MANUAL DE CONCRETO ARMADO | M3 | 341.33 | SIURB-Edif-Jan19
25005 | DEMOLIÇÃO MECANIZADA DE CONCRETO SIMPLES | M3 | 130.9 | SIURB-Edif-Jan19
25006 | DEMOLIÇÃO MECANIZADA DE CONCRETO ARMADO | M3 | 261.8 | SIURB-Edif-Jan19
29000 | OUTROS SERVIÇOS | . | . | SIURB-Edif-Jan19
29040 | BUZINOTE PVC - 2", C=0,30 M | UN | 9.66 | SIURB-Edif-Jan19
30000 | ESTRUTURA |  |  | SIURB-Edif-Jan19
30100 | ESTRUTURA DE CONCRETO ARMADO - FORMAS | . | . | SIURB-Edif-Jan19
30101 | FORMA COMUM DE TÁBUAS DE PINUS - PLANA | M2 | 61.99 | SIURB-Edif-Jan19
30104 | FORMA COMUM DE TÁBUAS DE PINUS - NÃO RECUPERÁVEL | M2 | 64.78 | SIURB-Edif-Jan19
30111 | FORMA ESPECIAL DE CHAPAS RESINADAS (10MM) - CURVA | M2 | 91.01 | SIURB-Edif-Jan19
30113 | FORMA ESPECIAL DE CHAPAS PLASTIFICADAS (10MM) - CURVA | M2 | 94.21 | SIURB-Edif-Jan19
30114 | FORMA ESPECIAL DE CHAPAS RESINADAS (10MM) - PLANA | M2 | 69.41 | SIURB-Edif-Jan19
30115 | FORMA ESPECIAL DE CHAPAS RESINADAS (12MM) - PLANA | M2 | 70.45 | SIURB-Edif-Jan19
30116 | FORMA ESPECIAL DE CHAPAS PLASTIFICADAS (10MM) - PLANA | M2 | 72.02 | SIURB-Edif-Jan19
30117 | FORMA ESPECIAL DE CHAPAS PLASTIFICADAS (12MM) - PLANA | M2 | 73.16 | SIURB-Edif-Jan19
30120 | FORMA DE TUBO DE PAPELÃO, DIÂMETRO 350MM | M | 114.57 | SIURB-Edif-Jan19
30130 | CIMBRAMENTO PARA ALTURAS ENTRE 3,01M E 7,00M | M3 | 27.39 | SIURB-Edif-Jan19
30200 | ESTRUTURA DE CONCRETO ARMADO - ARMADURA | . | . | SIURB-Edif-Jan19
30204 | ARMADURA EM AÇO CA-50 | KG | 7.92 | SIURB-Edif-Jan19
30207 | ARMADURA EM AÇO CA-60 | KG | 8.85 | SIURB-Edif-Jan19
30209 | ARMADURA EM AÇO CA-60 - TELA | KG | 7.24 | SIURB-Edif-Jan19
30300 | ESTRUTURA DE CONCRETO ARMADO - CONCRETO | . | . | SIURB-Edif-Jan19
30305 | CONCRETO FCK = 15,0MPA - VIRADO NA OBRA | M3 | 368.62 | SIURB-Edif-Jan19
30307 | CONCRETO FCK = 20,0MPA - VIRADO NA OBRA | M3 | 379.77 | SIURB-Edif-Jan19
30308 | CONCRETO FCK = 25,0MPA - VIRADO NA OBRA | M3 | 391.71 | SIURB-Edif-Jan19
30309 | CONCRETO FCK = 15,0MPA - USINADO | M3 | 297.19 | SIURB-Edif-Jan19
30315 | CONCRETO FCK = 20,0MPA - USINADO | M3 | 306.95 | SIURB-Edif-Jan19
30316 | CONCRETO FCK = 20,0MPA - USINADO E BOMBEÁVEL | M3 | 290.12 | SIURB-Edif-Jan19
30317 | CONCRETO FCK = 25,0MPA - USINADO | M3 | 317.09 | SIURB-Edif-Jan19
30318 | CONCRETO FCK = 25,0MPA - USINADO E BOMBEÁVEL | M3 | 300.5 | SIURB-Edif-Jan19
30319 | CONCRETO USINADO, BOMBEÁVEL FCK = 20MPA COM PEDRA 1 | M3 | 293.94 | SIURB-Edif-Jan19
30320 | CONCRETO FCK = 30,0MPA - USINADO | M3 | 327.64 | SIURB-Edif-Jan19
30321 | CONCRETO FCK = 30,0MPA - USINADO E BOMBEÁVEL | M3 | 311.31 | SIURB-Edif-Jan19
30322 | CONCRETO FCK = 35,0MPA - USINADO | M3 | 338.62 | SIURB-Edif-Jan19
30323 | CONCRETO FCK = 35,0MPA - USINADO E BOMBEÁVEL | M3 | 322.55 | SIURB-Edif-Jan19
30324 | CONCRETO FCK = 40,0MPA - USINADO | M3 | 350.04 | SIURB-Edif-Jan19
30325 | CONCRETO FCK = 40,0MPA - USINADO E BOMBEÁVEL | M3 | 334.24 | SIURB-Edif-Jan19
30330 | BOMBEAMENTO DE CONCRETO | M3 | 31.22 | SIURB-Edif-Jan19
30400 | ESTRUTURA DE CONCRETO - LAJE MISTA | . | . | SIURB-Edif-Jan19
30419 | LAJE MISTA TRELIÇADA H-8CM COM CAPEAMENTO 4CM (12CM) | M2 | 93.44 | SIURB-Edif-Jan19
30420 | LAJE MISTA TRELIÇADA H-10CM COM CAPEAMENTO 4CM (14CM) | M2 | 106.49 | SIURB-Edif-Jan19
30421 | LAJE MISTA TRELIÇADA H-12CM COM CAPEAMENTO 4CM (16CM) | M2 | 112.55 | SIURB-Edif-Jan19
30422 | LAJE MISTA TRELIÇADA H-15CM COM CAPEAMENTO 4CM (19CM) | M2 | 125.88 | SIURB-Edif-Jan19
30423 | LAJE MISTA TRELIÇADA H-20CM COM CAPEAMENTO 4CM (24CM) | M2 | 146.89 | SIURB-Edif-Jan19
30424 | LAJE MISTA TRELIÇADA H-25CM COM CAPEAMENTO 5CM (30CM) | M2 | 169.55 | SIURB-Edif-Jan19
34000 | ESTRUTURA DE CONCRETO - RECUPERAÇÃO E TRATAMENTO | . | . | SIURB-Edif-Jan19
34002 | APICOAMENTO DE SUPERFÍCIE DE CONCRETO | M2 | 85.33 | SIURB-Edif-Jan19
34005 | LIMPEZA DE SUPERFÍCIES COM HIDROJATEAMENTO | M2 | 5.64 | SIURB-Edif-Jan19
34010 | LIMPEZA E REMOÇÃO DE SUPERFÍCIE DETERIORADA COM JATEAMENTO | M2 | 78.48 | SIURB-Edif-Jan19
34015 | LIMPEZA DE JUNTA DE DILATAÇÃO COM REMOÇÃO DO EXCESSO DE CONCRETO - ATÉ 3CM | M | 24.26 | SIURB-Edif-Jan19
34018 | LIMPEZA DE CONCRETO E ARMADURA COM ESCOVA DE AÇO | M2 | 12.52 | SIURB-Edif-Jan19
34022 | TRATAMENTO DE ARMADURA COM APLICAÇÃO DE PRODUTO INIBIDOR OXIDANTE | M | 4.57 | SIURB-Edif-Jan19
34024 | LIXAMENTO MECÂNICO EM SUPERFÍCIES DE CONCRETO | M2 | 6.81 | SIURB-Edif-Jan19
34025 | PREPARO E APLICAÇÃO DE ESTUQUE | M2 | 14.18 | SIURB-Edif-Jan19
34026 | LIXAMENTO MANUAL DE SUPERFÍCIES DE CONCRETO | M2 | 5.26 | SIURB-Edif-Jan19
34050 | POLIMENTO DE CONCRETO | M2 | 5.23 | SIURB-Edif-Jan19
34051 | POLIMENTO DE CONCRETO NOVO | M2 | 5.23 | SIURB-Edif-Jan19
34060 | PREPARAÇÃO DE PONTE DE ADERÊNCIA COM ADESIVO A BASE DE EPÓXI | M2 | 117.13 | SIURB-Edif-Jan19
34070 | ANCORAGEM DE BARRAS DE AÇO COM ADESIVO A BASE DE EPÓXI | UN | 9.53 | SIURB-Edif-Jan19
35000 | DEMOLIÇÕES | . | . | SIURB-Edif-Jan19
35001 | DEMOLIÇÃO MECANIZADA DE CONCRETO SIMPLES | M3 | 130.9 | SIURB-Edif-Jan19
35002 | DEMOLIÇÃO MECANIZADA DE CONCRETO ARMADO | M3 | 261.8 | SIURB-Edif-Jan19
35003 | DEMOLIÇÃO MANUAL DE CONCRETO SIMPLES | M3 | 187.73 | SIURB-Edif-Jan19
35004 | DEMOLIÇÃO MANUAL DE CONCRETO ARMADO | M3 | 341.33 | SIURB-Edif-Jan19
35005 | DEMOLIÇÃO DE LAJES MISTAS COM ESPESSURA FINAL IGUAL OU INFERIOR A 16CM | M2 | 29.87 | SIURB-Edif-Jan19
35006 | DEMOLIÇÃO DE LAJES MISTAS COM ESPESSURA FINAL SUPERIOR A 16 CM, ATÉ 30CM | M2 | 42.67 | SIURB-Edif-Jan19
36000 | ESTRUTURA METÁLICA VERTICAL | . | . | SIURB-Edif-Jan19
36001 | FORNECIMENTO E MONTAGEM DE ESTRUTURA METÁLICA VERTICAL - NÃO PATINÁVEL | KG | 15.87 | SIURB-Edif-Jan19
36002 | FORNECIMENTO E MONTAGEM DE ESTRUTURA METÁLICA VERTICAL - PATINÁVEL | KG | 17.88 | SIURB-Edif-Jan19
40000 | VEDOS |  |  | SIURB-Edif-Jan19
40100 | ALVENARIA DE TIJOLOS E BLOCOS | . | . | SIURB-Edif-Jan19
40101 | TIJOLOS MACIÇOS COMUNS - ESPELHO | M2 | 52.11 | SIURB-Edif-Jan19
40102 | TIJOLOS MACIÇOS COMUNS - 1/2 TIJOLO | M2 | 96.6 | SIURB-Edif-Jan19
40104 | TIJOLOS MACIÇOS COMUNS - 1 1/2 TIJOLO | M2 | 223.47 | SIURB-Edif-Jan19
40111 | TIJOLOS MACIÇOS COMUNS - APARENTE, 1/2 TIJOLO | M2 | 96.6 | SIURB-Edif-Jan19
40112 | TIJOLOS MACIÇOS COMUNS - APARENTE, 1 TIJOLO | M2 | 165.23 | SIURB-Edif-Jan19
40115 | TIJOLOS CERÂMICOS FURADOS - 1/2 TIJOLO | M2 | 59.37 | SIURB-Edif-Jan19
40116 | TIJOLOS CERÂMICOS FURADOS - 1 TIJOLO | M2 | 104.01 | SIURB-Edif-Jan19
40120 | TIJOLOS LAMINADOS - ESPELHO | M2 | 138.2 | SIURB-Edif-Jan19
40121 | TIJOLOS LAMINADOS - 1/2 TIJOLO | M2 | 220.95 | SIURB-Edif-Jan19
40122 | TIJOLOS LAMINADOS - 1 TIJOLO | M2 | 386.22 | SIURB-Edif-Jan19
40125 | TIJOLOS DE VIDRO - CANELADO, 19X19CM | M2 | 600.41 | SIURB-Edif-Jan19
40126 | TIJOLOS DE VIDRO - TIJOLINHO, 19X19CM | M2 | 576.4 | SIURB-Edif-Jan19
40127 | TIJOLOS DE VIDRO - VENTILAÇÃO TIPO VENEZIANA | M2 | 704.15 | SIURB-Edif-Jan19
40131 | BLOCOS VAZADOS DE CONCRETO ESTRUTURAL - 14CM - 8MPA | M2 | 71.3 | SIURB-Edif-Jan19
40132 | BLOCOS VAZADOS DE CONCRETO ESTRUTURAL - 14CM - 10MPA | M2 | 72.88 | SIURB-Edif-Jan19
40133 | BLOCOS VAZADOS DE CONCRETO ESTRUTURAL - 14CM - 12MPA | M2 | 74.97 | SIURB-Edif-Jan19
40134 | BLOCOS VAZADOS DE CONCRETO ESTRUTURAL - 14CM - 14MPA | M2 | 77.07 | SIURB-Edif-Jan19
40135 | BLOCOS VAZADOS DE CONCRETO ESTRUTURAL - 19CM - 8MPA | M2 | 84.44 | SIURB-Edif-Jan19
40136 | BLOCOS VAZADOS DE CONCRETO ESTRURURAL - 19CM - 10MPA | M2 | 86.01 | SIURB-Edif-Jan19
40137 | BLOCOS VAZADOS DE CONCRETO ESTRUTURAL - 19CM - 12MPA | M2 | 89.81 | SIURB-Edif-Jan19
40138 | BLOCOS VAZADOS DE CONCRETO ESTRUTURAL - 19CM - 14MPA | M2 | 92.82 | SIURB-Edif-Jan19
40140 | BLOCOS VAZADOS DE CONCRETO - 09CM | M2 | 47.78 | SIURB-Edif-Jan19
40141 | BLOCOS VAZADOS DE CONCRETO - 14CM | M2 | 54.14 | SIURB-Edif-Jan19
40142 | BLOCOS VAZADOS DE CONCRETO - 19CM | M2 | 63.5 | SIURB-Edif-Jan19
40144 | BLOCO SÍLICO CALCÁRIO - 14CM | M2 | 63.97 | SIURB-Edif-Jan19
40145 | BLOCO SÍLICO CALCÁRIO - 19CM | M2 | 75.2 | SIURB-Edif-Jan19
40150 | BLOCOS VAZADOS DE CONCRETO APARENTE - 09CM | M2 | 55.4 | SIURB-Edif-Jan19
40151 | BLOCOS VAZADOS DE CONCRETO APARENTE - 14CM | M2 | 62.53 | SIURB-Edif-Jan19
40152 | BLOCOS VAZADOS DE CONCRETO APARENTE - 19CM | M2 | 72.28 | SIURB-Edif-Jan19
40160 | BLOCOS VAZADOS DE CONCRETO ESTRUTURAL - 14CM - ATÉ 6MPA | M2 | 66.85 | SIURB-Edif-Jan19
40161 | BLOCOS VAZADOS DE CONCRETO ESTRUTURAL - 19CM - ATÉ 6MPA | M2 | 76.58 | SIURB-Edif-Jan19
40162 | BLOCOS VAZADOS DE CONCRETO ESTRUTURAL APARENTE - 14CM - ATÉ 6MPA | M2 | 69.69 | SIURB-Edif-Jan19
40163 | BLOCOS VAZADOS DE CONCRETO ESTRUTURAL APARENTE - 19CM - ATÉ 6MPA | M2 | 78.69 | SIURB-Edif-Jan19
40170 | BLOCO CERÂMICO COMUM - 14CM | M2 | 81.93 | SIURB-Edif-Jan19
40171 | BLOCO CERÂMICO COMUM - 19CM | M2 | 88.46 | SIURB-Edif-Jan19
40180 | TELA TIPO DEPLOYEE PARA REFORÇO DE ALVENARIA | M2 | 4 | SIURB-Edif-Jan19
40195 | ARMADURA EM AÇO CA-50 PARA BLOCOS VAZADOS DE CONCRETO ESTRUTURAL | KG | 7.92 | SIURB-Edif-Jan19
40196 | ARMADURA EM AÇO CA-60 PARA BLOCOS VAZADOS DE CONCRETO ESTRUTURAL | KG | 8.85 | SIURB-Edif-Jan19
40197 | CONCRETO "GROUT" | M3 | 627.77 | SIURB-Edif-Jan19
40198 | VERGAS, CINTAS E PILARETES DE CONCRETO | M3 | 1214.06 | SIURB-Edif-Jan19
40200 | ALVENARIA DE ELEMENTOS VAZADOS | . | . | SIURB-Edif-Jan19
40204 | ELEMENTOS VAZADOS DE TIJOLOS CERÂMICOS | M2 | 106.73 | SIURB-Edif-Jan19
40300 | OUTROS ELEMENTOS DIVISÓRIOS | . | . | SIURB-Edif-Jan19
40330 | PLACAS DE GRANILITE - 30MM DE ESPESSURA | M2 | 278.32 | SIURB-Edif-Jan19
40331 | PLACAS DE GRANILITE - 40MM DE ESPESSURA | M2 | 278.74 | SIURB-Edif-Jan19
40332 | PLACAS DE GRANILITE - 50MM DE ESPESSURA | M2 | 296.2 | SIURB-Edif-Jan19
40335 | DIVISÓRIA EM ARDÓSIA CINZA - POLIDA 2 LADOS - ESPESSURA 30MM | M2 | 385.11 | SIURB-Edif-Jan19
40351 | VL.01 - DIVISÓRIA DE ACABAMENTO LAMINADO MELAMÍNICO, MIOLO COLMÉIA - PAINEL/PAINEL | M2 | 84.2 | SIURB-Edif-Jan19
40352 | VL.02 - DIVISÓRIA DE ACABAMENTO LAMINADO MELAMÍNICO, MIOLO COLMÉIA - PAINEL CEGO | M2 | 82.31 | SIURB-Edif-Jan19
40353 | VL.03 - DIVISÓRIA DE ACABAMENTO LAMINADO MELAMÍNICO, MIOLO COLMÉIA - PORTA/BANDEIRA | M2 | 185.8 | SIURB-Edif-Jan19
40354 | VL.04 - DIVISÓRIA DE ACABAMENTO LAMINADO MELAMÍNICO, MIOLO COLMÉIA - PAINEL/VIDRO | M2 | 100.12 | SIURB-Edif-Jan19
40355 | VL.05 - DIVISÓRIA DE ACABAMENTO LAMINADO MELAMÍNICO, MIOLO COLMÉIA - PORTA/VIDRO | M2 | 183.6 | SIURB-Edif-Jan19
40356 | VL.06 - DIVISÓRIA DE ACABAMENTO LAMINADO MELAMÍNICO, MIOLO COLMÉIA - PAINEL/VIDRO/PAINEL | M2 | 99.65 | SIURB-Edif-Jan19
40357 | VL.07 - DIVISÓRIA DE ACABAMENTO LAMINADO MELAMÍNICO, MIOLO COLMÉIA - PAINEL/VIDRO/VIDRO | M2 | 106.95 | SIURB-Edif-Jan19
40358 | VL.08 - DIVISÓRIA DE ACABAMENTO LAMINADO MELAMÍNICO, MIOLO COLMÉIA - PORTA/BONECA/PAINEL | M2 | 177.12 | SIURB-Edif-Jan19
40359 | VL.09 - DIVISÓRIA DE ACABAMENTO LAMINADO MELAMÍNICO, MIOLO COLMÉIA - PORTA/BONECA/VIDRO | M2 | 178.14 | SIURB-Edif-Jan19
45000 | DEMOLIÇÕES | . | . | SIURB-Edif-Jan19
45001 | DEMOLIÇÃO DE ALVENARIA ESTRUTURAL DE BLOCOS VAZADOS DE CONCRETO | M3 | 68.27 | SIURB-Edif-Jan19
45004 | DEMOLIÇÃO DE ALVENARIA EM GERAL (TIJOLOS OU BLOCOS) | M3 | 51.2 | SIURB-Edif-Jan19
45007 | DEMOLIÇÃO DE ALVENARIA DE ELEMENTOS VAZADOS | M3 | 42.67 | SIURB-Edif-Jan19
45009 | DEMOLIÇÃO DE VERGAS, CINTAS E PILARETES DE CONCRETO | M3 | 221.86 | SIURB-Edif-Jan19
45010 | DEMOLIÇÃO DE PLACAS DIVISÓRIAS DE GRANILITE OU SIMILAR | M2 | 8.53 | SIURB-Edif-Jan19
45015 | DEMOLIÇÃO DE DIVISÓRIAS - CHAPAS OU TÁBUAS, INCLUSIVE ENTARUGAMENTO | M2 | 6.83 | SIURB-Edif-Jan19
46000 | RETIRADAS | . | . | SIURB-Edif-Jan19
46005 | RETIRADA DE ALVENARIA DE BLOCOS DE PEDRA NATURAL | M3 | 110.93 | SIURB-Edif-Jan19
46007 | RETIRADA DE ALVENARIA DE TIJOLOS DE VIDRO OU ELEMENTOS VAZADOS | M2 | 17.07 | SIURB-Edif-Jan19
46010 | RETIRADA DE PLACAS DIVISÓRIAS DE GRANILITE OU SIMILAR | M2 | 17.07 | SIURB-Edif-Jan19
46015 | RETIRADA DE DIVISÓRIAS - CHAPAS OU TÁBUAS, EXCLUSIVE ENTARUGAMENTO | M2 | 8.5 | SIURB-Edif-Jan19
46016 | RETIRADA DE DIVISÓRIAS - CHAPAS OU TÁBUAS, INCLUSIVE ENTARUGAMENTO | M2 | 16.99 | SIURB-Edif-Jan19
46019 | RETIRADA DE DIVISÓRIAS - CHAPAS FIB.MADEIRA, COM MONTANTES METÁLICOS | M2 | 25.49 | SIURB-Edif-Jan19
47000 | RECOLOCAÇÕES | . | . | SIURB-Edif-Jan19
47010 | RECOLOCAÇÃO DE PLACAS DIVISÓRIAS DE GRANILITE OU SIMILAR | M2 | 52.78 | SIURB-Edif-Jan19
47015 | RECOLOCAÇÃO DE DIVISÓRIAS - CHAPAS OU TÁBUAS, EXCLUSIVE ENTARUGAMENTO | M2 | 16.25 | SIURB-Edif-Jan19
47016 | RECOLOCAÇÃO DE DIVISÓRIAS - CHAPAS OU TÁBUAS, INCLUSIVE ENTARUGAMENTO | M2 | 32.84 | SIURB-Edif-Jan19
47019 | RECOLOCAÇÃO DE DIVISÓRIAS - CHAPAS FIB.MADEIRA, COM MONTANTES METÁLICOS | M2 | 46.74 | SIURB-Edif-Jan19
50000 | IMPERMEABILIZACOES |  |  | SIURB-Edif-Jan19
50100 | IMPERMEABILIZANTE CONTRA UMIDADE DO SOLO | . | . | SIURB-Edif-Jan19
50101 | ARGAMASSA IMPERMEABILIZANTE DE CIMENTO E AREIA (REBOCO IMPERMEÁVEL) - TRAÇO 1:3, ESPESSURA DE 20MM | M2 | 41.31 | SIURB-Edif-Jan19
50103 | ARGAMASSA IMPERMEABILIZANTE DE CIMENTO E AREIA (SUBSOLOS) - TRAÇO 1:2,5, ESPESSURA DE 20MM | M2 | 41.83 | SIURB-Edif-Jan19
50130 | CIMENTO IMPERMEABILIZANTE DE CRISTALIZAÇÃO - ESTRUTUTURA ENTERRADA | M2 | 53.41 | SIURB-Edif-Jan19
50140 | REGULARIZAÇÃO COM ARGAMASSA DE CIMENTO E AREIA - TRAÇO 1:3, ESPESSURA MÉDIA 30MM | M2 | 31.6 | SIURB-Edif-Jan19
50143 | PINTURA PROTETORA COM TINTA BETUMINOSA (PARA ARGAMASSA IMPERMEÁVEL) - 2 DEMÃOS | M2 | 11.03 | SIURB-Edif-Jan19
50147 | PROTEÇÃO MECÂNICA COM ARGAMASSA DE CIMENTO E AREIA - TRAÇO 1:7, ESPESSURA MÉDIA 30MM | M2 | 29.65 | SIURB-Edif-Jan19
50200 | IMPERMEABILIZANTE CONTRA ÁGUA SOB PRESSÃO | . | . | SIURB-Edif-Jan19
50202 | ARGAMASSA IMPERMEABILIZANTE DE CIMENTO E AREIA (RESERVATÓRIOS E PISCINAS) - TRAÇO 1:3, ESPESSURA 30MM | M2 | 72.12 | SIURB-Edif-Jan19
50230 | CIMENTO IMPERMEABILIZANTE DE CRISTALIZAÇÃO - ESTRUTURA ELEVADA | M2 | 51.39 | SIURB-Edif-Jan19
50243 | PINTURA PROTETORA COM TINTA BETUMINOSA (PARA ARGAMASSA IMPERMEÁVEL) - 2 DEMÃOS | M2 | 11.03 | SIURB-Edif-Jan19
50244 | PINTURA PROTETORA COM TINTA A BASE DE EPÓXI (PARA ARGAMASSA IMPERMEÁVEL) | M2 | 115.65 | SIURB-Edif-Jan19
50300 | IMPERMEABILIZANTE CONTRA ÁGUA DE PERCOLAÇÃO | . | . | SIURB-Edif-Jan19
50302 | ARGAMASSA IMPERMEABILIZANTE DE CIMENTO E AREIA (CALHAS E MARQUISES) - TRAÇO 1:3, ESPESSURA 30MM | M2 | 72.12 | SIURB-Edif-Jan19
50305 | IMPERMEABILIZAÇÃO COM MEMBRANAS ASFÁLTICAS - COM 3 CAMADAS DE FELTRO ASFÁLTICO 15LBS | M2 | 182.2 | SIURB-Edif-Jan19
50306 | IMPERMEABILIZAÇÃO COM MEMBRANAS ASFÁLTICAS - COM 4 CAMADAS DE FELTRO ASFÁLTICO 15LBS | M2 | 243.37 | SIURB-Edif-Jan19
50307 | IMPERMEABILIZAÇÃO COM MEMBRANAS ASFÁLTICAS - COM 5 CAMADAS DE FELTRO ASFÁLTICO 15LBS | M2 | 299.78 | SIURB-Edif-Jan19
50308 | MANTA ASFÁLTICA ESPESSURA DE 3MM COM VÉU DE POLIÉSTER COLADA A MAÇARICO | M2 | 76.83 | SIURB-Edif-Jan19
50309 | MANTA ASFÁLTICA ESPESSURA DE 4MM COM VÉU DE POLIÉSTER COLADA A MAÇARICO | M2 | 87.33 | SIURB-Edif-Jan19
50311 | MANTA ASFÁLTICA ESPESSURA DE 4MM ANTI RAIZ COM VÉU DE POLIÉSTER | M2 | 102.55 | SIURB-Edif-Jan19
50312 | IMPERMEABILIZAÇÃO A BASE DE EMULSÃO ASFÁLTICA - ESTRUTURADA COM TECIDO POLIÉSTER - 2 CAMADAS DE ESTRUTURANTE | M2 | 80.57 | SIURB-Edif-Jan19
50313 | IMPERMEABILIZAÇÃO A BASE DE EMULSÃO ASFÁLTICA ESTRUTURADA COM TECIDO DE POLIÉSTER - 3 CAMADAS DE ESTRUTURANTE | M2 | 91.83 | SIURB-Edif-Jan19
50317 | IMPERMEABILIZAÇÃO A BASE DE EMULSÃO ASFÁLTICA MODIFICADA COM ELASTÔMEROS - ESTRUTURADA COM TECIDO DE POLIÉSTER - 2 CAMADAS DE ESTRUTURANTE | M2 | 84.44 | SIURB-Edif-Jan19
50340 | REGULARIZAÇÃO COM ARGAMASSA DE CIMENTO E AREIA - TRAÇO 1:3, ESPESSURA MÉDIA 30MM | M2 | 31.6 | SIURB-Edif-Jan19
50343 | PINTURA PROTETORA COM TINTA BETUMINOSA (PARA ARGAMASSA IMPERMEÁVEL) - 2 DEMÃOS | M2 | 11.03 | SIURB-Edif-Jan19
50347 | PROTEÇÃO MECÂNICA COM ARGAMASSA DE CIMENTO E AREIA - TRAÇO 1:7, ESPESSURA MÉDIA 30MM | M2 | 29.65 | SIURB-Edif-Jan19
50354 | ARGILA EXPANDIDA SOLTA | M3 | 351.15 | SIURB-Edif-Jan19
50355 | ISOLAMENTO TÉRMICO COM ARGILA EXPANDIDA SOLTA - ESPESSURA 70MM | M2 | 50.83 | SIURB-Edif-Jan19
50373 | ISOLAMENTO TÉRMICO COM POLIESTIRENO EXPANDIDO - ESPESSURA 50MM | M2 | 24.64 | SIURB-Edif-Jan19
50400 | JUNTAS DE DILATAÇÃO | . | . | SIURB-Edif-Jan19
50410 | MASTIQUE ELÁSTICO A BASE DE SILICONE | DM3 | 60.59 | SIURB-Edif-Jan19
50430 | MASTIQUE ELÁSTICO A BASE DE POLIURETANO - MONOCOMPONENTE | DM3 | 108.46 | SIURB-Edif-Jan19
50450 | FORNECIMENTO E COLOCAÇÃO DE JUNTA DE DILATAÇÃO DE ELASTÔMERO DE NEOPRENE, TIPO JEENE JJ2540VV OU SIMILAR | M | 409.24 | SIURB-Edif-Jan19
55000 | DEMOLIÇÕES | . | . | SIURB-Edif-Jan19
55001 | DEMOLIÇÃO DE ARGAMASSA IMPERMEÁVEL - ESPESSURA MÉDIA DE 30MM | M2 | 8.53 | SIURB-Edif-Jan19
55002 | DEMOLIÇÃO DE SISTEMAS IMPERMEABILIZANTES DE BASE ASFÁLTICA | M2 | 3.41 | SIURB-Edif-Jan19
55005 | DEMOLIÇÃO DE SISTEMAS DE ISOLAMENTO TÉRMICO EM GERAL | M2 | 1.71 | SIURB-Edif-Jan19
55010 | DEMOLIÇÃO DE CAPEAMENTO PROTETOR, EXECUTADO COM ARGAMASSA DE CIMENTO E AREIA | M2 | 5.12 | SIURB-Edif-Jan19
55012 | DEMOLIÇÃO DE PROTEÇÃO TERMOMECÂNICA - LADRILHOS CERÂMICOS OU HIDRÁULICOS | M2 | 10.24 | SIURB-Edif-Jan19
55015 | DEMOLIÇÃO DE ARGAMASSA DE REGULARIZAÇÃO - ESPESSURA MÉDIA DE 30MM | M2 | 8.53 | SIURB-Edif-Jan19
56000 | RETIRADAS | . | . | SIURB-Edif-Jan19
56005 | RETIRADA DE ISOLAMENTO TÉRMICO - TIJOLOS CERÂMICOS FURADOS | M2 | 5.12 | SIURB-Edif-Jan19
56006 | RETIRADA DE ISOLAMENTO TÉRMICO - AGREGADOS SOLTOS EM GERAL | M3 | 34.13 | SIURB-Edif-Jan19
57000 | RETIRADAS | . | . | SIURB-Edif-Jan19
57006 | RECOLOCAÇÃO DE ISOLAMENTO TÉRMICO - AGREGADOS SOLTOS EM GERAL | M3 | 76.8 | SIURB-Edif-Jan19
58000 | SERVIÇOS PARCIAIS | . | . | SIURB-Edif-Jan19
59000 | RESINAS | . | . | SIURB-Edif-Jan19
60000 | COBERTURAS |  |  | SIURB-Edif-Jan19
60100 | ESTRUTURAS DE COBERTURA | . | . | SIURB-Edif-Jan19
60110 | ESTRUTURA DE MADEIRA, EM TERÇAS, PARA TELHAS ONDULADAS CA/AL/PL/AG | M2 | 29.23 | SIURB-Edif-Jan19
60113 | ESTRUTURA DE MADEIRA, PONTALETADA, PARA TELHAS ONDULADAS CA/AL/PL/AG | M2 | 102.92 | SIURB-Edif-Jan19
60115 | ESTRUTURA COM TESOURAS DE MADEIRA PARA TELHAS ONDULADAS CA/AL/PL - VÃOS ATÉ 7,00M | M2 | 76.22 | SIURB-Edif-Jan19
60116 | ESTRUTURA COM TESOURAS DE MADEIRA PARA TELHAS ONDULADAS CA/AL/PL - VÃOS 7,01 À 10,00M | M2 | 82.76 | SIURB-Edif-Jan19
60117 | ESTRUTURA COM TESOURAS DE MADEIRA PARA TELHAS ONDULADAS CA/AL/PL - VÃOS 10,01 À 13,00M | M2 | 97.02 | SIURB-Edif-Jan19
60118 | ESTRUTURA COM TESOURAS DE MADEIRA PARA TELHAS ONDULADAS CA/AL/PL - VÃOS 13,01 À 18,00M | M2 | 115.79 | SIURB-Edif-Jan19
60130 | FORNECIMENTO DE ESTRUTURA METÁLICA PARA COBERTURA | KG | 9.39 | SIURB-Edif-Jan19
60131 | MONTAGEM DE ESTRUTURA METÁLICA PARA COBERTURA | KG | 2.26 | SIURB-Edif-Jan19
60200 | TELHADOS | . | . | SIURB-Edif-Jan19
60221 | TELHA ONDULADA CRFS 6MM | M2 | 38.23 | SIURB-Edif-Jan19
60222 | TELHA ONDULADA CRFS 8MM | M2 | 49.1 | SIURB-Edif-Jan19
60223 | TELHA ESTRUTURAL TRAPEZOIDAL EM CRFS, LARGURA ÚTIL=44CM - ESPESSURA 8MM | M2 | 80.05 | SIURB-Edif-Jan19
60225 | TELHA ESTRUTURAL TRAPEZOIDAL EM CRFS, LARGURA ÚTIL=90CM - ESPESSURA 8MM | M2 | 74.02 | SIURB-Edif-Jan19
60243 | TELHA TRAPEZOIDAL DUPLA EM AÇO GALVANIZADO - E= 0,8MM, REVESTIMENTO B, H=40MM - PINTADA 1 FACE - MIOLO EM POLIURETANO E=30MM | M2 | 196.89 | SIURB-Edif-Jan19
60244 | TELHA TRAPEZOIDAL EM AÇO GALVANIZADO ESPESSURA DE 0,50MM, REVESTIMENTO B, H=40MM | M2 | 49.57 | SIURB-Edif-Jan19
60245 | TELHA ONDULADA EM AÇO GALVANIZADO ESPESSURA DE 0,50MM, REVESTIMENTO B, H=17,5MM | M2 | 49.44 | SIURB-Edif-Jan19
60246 | TELHA TRAPEZOIDAL DUP. AÇO GALVANIZADO ESPESSURA DE 0,5MM, REVESTIMENTO B, H=40MM, COM MIOLO POLIURETANO E=30MM | M2 | 135.79 | SIURB-Edif-Jan19
60247 | TELHA TRAPEZOIDAL EM AÇO GALVANIZADO ESP=0,5MM, H=40MM, COM PINTURA ELETROLÍTICA COR BRANCA 2 FACES | M2 | 65.05 | SIURB-Edif-Jan19
60248 | TELHA ONDULADA EM AÇO GALVANIZADO E=0,5MM, REVESTIMENTO B, H=17,5MM COM PINTURA ELETROLÍTICA COR BRANCA 2 FACES | M2 | 61.78 | SIURB-Edif-Jan19
60249 | TELHA TRAPEZOIDAL DUP. AÇO GALVANIZADO E=0,5MM, REVESTIMENTO B, H=40MM PINTURA MIOLO POLIURETANO E=30MM | M2 | 146.51 | SIURB-Edif-Jan19
60250 | TELHAS EM POLICARBONATO ALVEOLAR 6MM COM ESTRUTURA METÁLICA GALVANIZADA INSTALADA | M2 | 398.55 | SIURB-Edif-Jan19
60251 | CUMEEIRA OU ESPIGÃO PARA TELHAS PAULISTA, PLAN E FRANCESA - BARRO OU VIDRO | M | 26.21 | SIURB-Edif-Jan19
60255 | CUMEEIRA PARA TELHA ONDULADA (CRFS, PVC RÍGIDO E POLIÉSTER), TRAPEZOIDAL E GRECA (PVC RÍGIDO E POLIÉSTER) | M | 42.15 | SIURB-Edif-Jan19
60256 | CUMEEIRA NORMAL PARA TELHA TECNOLOGIA CRFS, ESTRUTURAL TRAPEZOIDAL 44CM | M | 54.45 | SIURB-Edif-Jan19
60257 | CUMEEIRA NORMAL PARA TELHA TECNOLOGIA CRFS, ESTRUTURAL TRAPEZOIDAL - 90CM | M | 209.41 | SIURB-Edif-Jan19
60290 | CUMEEIRA DE ALUMÍNIO, PERFIL ONDULADO - NORMAL E= 0,8MM | M | 73.98 | SIURB-Edif-Jan19
60291 | CUMEEIRA DE ALUMÍNIO, PERFIL TRAPEZOIDAL - NORMAL - E=0,8MM | M | 51.99 | SIURB-Edif-Jan19
60292 | CUMEEIRA DE ALUMÍNIO PERFIL ONDULADO - SHED - E=0,8MM | M | 46.44 | SIURB-Edif-Jan19
60293 | CUMEEIRA DE ALUMÍNIO - PERFIL TRAPEZOIDAL - SHED - E=0,8MM | M | 48.98 | SIURB-Edif-Jan19
60294 | CUMEEIRA TRAPEZOIDAL EM AÇO GALVANIZADO ESP=0,5MM, REVESTIMENTO B, H=40MM, L=0,60 M | M | 38.76 | SIURB-Edif-Jan19
60295 | CUMEEIRA ONDULADA EM AÇO GALVANIZADO ESP=0,50MM, REVESTIMENTO B, H=17,5MM, LARG=0,60M | M | 41.14 | SIURB-Edif-Jan19
60296 | CUMEEIRA TRAPEZOIDAL EM AÇO GALVANIZADO E=0,5MM, REVESTIMENTO B, H=40MM, L=0,60M, COM PINTURA BRANCA 2 FACES | M | 53.25 | SIURB-Edif-Jan19
60297 | CUMEEIRA ONDULADA EM AÇO GALVANIZADO E=0,5MM, REVESTIMENTO B, H=17,5MM, L=0,60M, COM PINTURA BRANCA 2 FACES | M | 56.48 | SIURB-Edif-Jan19
60299 | SUBCOBERTURA COM FOLHA DE ALUMÍNIO | M2 | 8.61 | SIURB-Edif-Jan19
60300 | DOMOS DE VENTILAÇÃO E ILUMINAÇÃO | . | . | SIURB-Edif-Jan19
60398 | DOMO ACRÍLICO PARA ILUMINAÇÃO E VENTILAÇÃO | M2 | 657.34 | SIURB-Edif-Jan19
65000 | DEMOLIÇÕES | . | . | SIURB-Edif-Jan19
65020 | DEMOLIÇÃO DE TELHAS DE BARRO COZIDO OU VIDRO EM GERAL | M2 | 10.24 | SIURB-Edif-Jan19
65025 | DEMOLIÇÃO DE TELHAS EM GERAL, EXCLUSIVE TELHAS DE BARRO COZIDO E VIDRO | M2 | 4.27 | SIURB-Edif-Jan19
66000 | RETIRADAS | . | . | SIURB-Edif-Jan19
66003 | RETIRADA DE ESTRUTURA MADEIRA PONTALETADA - PARA TELHAS DE BARRO COZIDO | M2 | 11.69 | SIURB-Edif-Jan19
66004 | RETIRADA DE ESTRUTURA MADEIRA PONTALETADA - PARA TELHA ONDULADA DE CIMENTO AMIANTO, ALUMÍNIO OU PLÁSTICO | M2 | 7.79 | SIURB-Edif-Jan19
66005 | RETIRADA DE ESTRUTURA DE MADEIRA COM TESOURAS - PARA TELHAS DE BARRO COZIDO | M2 | 19.48 | SIURB-Edif-Jan19
66006 | RETIRADA DE ESTRUTURA DE MADEIRA COM TESOURAS - PARA TELHA ONDULADA DE CIMENTO AMIANTO, ALUMÍNIO OU PLÁSTICO | M2 | 15.58 | SIURB-Edif-Jan19
66008 | RETIRADA DE ESTRUTURA METÁLICA INCLUSIVE PERFIS DE FIXAÇÃO | KG | 1.58 | SIURB-Edif-Jan19
66010 | RETIRADA PARCIAL DE MADEIRAMENTO DE TELHADO - RIPAS | M | 0.39 | SIURB-Edif-Jan19
66011 | RETIRADA PARCIAL DE MADEIRAMENTO DE TELHADO - CAIBROS | M | 2.34 | SIURB-Edif-Jan19
66012 | RETIRADA PARCIAL DE MADEIRAMENTO DE TELHADO - VIGAS | M | 3.9 | SIURB-Edif-Jan19
66015 | RETIRADA DE FERRAGEM PARA MADEIRAMENTO DE TELHADO | UN | 5.84 | SIURB-Edif-Jan19
66020 | RETIRADA DE TELHAS DE BARRO COZIDO OU VIDRO - TIPO FRANCESA | M2 | 8.53 | SIURB-Edif-Jan19
66021 | RETIRADA DE TELHAS DE BARRO COZIDO OU VIDRO - TIPO PAULISTA | M2 | 15.36 | SIURB-Edif-Jan19
66022 | RETIRADA DE TELHAS DE BARRO COZIDO - TIPO SUPER-PAULISTA (PLAN) | M2 | 11.95 | SIURB-Edif-Jan19
66025 | RETIRADA DE TELHAS EM GERAL, EXCLUSIVE TELHAS DE BARRO COZIDO, VIDRO E ESTRUTURAIS DE CRFS | M2 | 5.97 | SIURB-Edif-Jan19
66028 | RETIRADA DE TELHAS ESTRUTURAIS DE CRFS OU CIMENTO AMIANTO - LARGURA ÚTIL=44CM | M2 | 5.12 | SIURB-Edif-Jan19
66029 | RETIRADA DE TELHAS ESTRUTURAIS DE CRFS OU CIMENTO AMIANTO - LARGURA ÚTIL=90CM | M2 | 5.12 | SIURB-Edif-Jan19
66040 | RETIRADA DE CUMEEIRAS OU ESPIGÕES DE BARRO COZIDO OU VIDRO EM GERAL | M | 5.12 | SIURB-Edif-Jan19
66090 | RETIRADA DE CUMEEIRAS OU ESPIGÕES DE MATERIAIS EM GERAL - EXCLUSIVE BARRO COZIDO OU VIDRO | M | 3.41 | SIURB-Edif-Jan19
67000 | RECOLOCAÇÕES | . | . | SIURB-Edif-Jan19
67010 | RECOLOCAÇÃO PARCIAL DE MADEIRAMENTO DE TELHADO - RIPAS | M | 1.96 | SIURB-Edif-Jan19
67011 | RECOLOCAÇÃO PARCIAL DE MADEIRAMENTO DE TELHADO - CAIBROS | M | 5.93 | SIURB-Edif-Jan19
67012 | RECOLOCAÇÃO PARCIAL DE MADEIRAMENTO DE TELHADO - VIGAS | M | 15.79 | SIURB-Edif-Jan19
67015 | RECOLOCAÇÃO DE FERRAGEM PARA MADEIRAMENTO DE TELHADO | UN | 11.69 | SIURB-Edif-Jan19
67020 | RECOLOCAÇÃO DE TELHAS DE BARRO COZIDO OU VIDRO - TIPO FRANCESA | M2 | 27.62 | SIURB-Edif-Jan19
67021 | RECOLOCAÇÃO DE TELHAS DE BARRO COZIDO OU VIDRO - TIPO PAULISTA | M2 | 66.6 | SIURB-Edif-Jan19
67022 | RECOLOCAÇÃO DE TELHAS DE BARRO COZIDO - TIPO SUPER-PAULISTA (PLAN) | M2 | 42.74 | SIURB-Edif-Jan19
67025 | RECOLOCAÇÃO DE TELHAS DE CRF, CIMENTO AMIANTO, ALUMÍNIO OU PLÁSTICO - ONDULADA COMUM | M2 | 12.77 | SIURB-Edif-Jan19
67028 | RECOLOCAÇÃO DE TELHAS ESTRUTURAIS DE CRFS OU CIMENTO AMIANTO - LARGURA ÚTIL=44CM | M2 | 12.77 | SIURB-Edif-Jan19
67029 | RECOLOCAÇÃO DE TELHAS ESTRUTURAIS DE CRFS OU CIMENTO AMIANTO - LARGURA ÚTIL=90CM | M2 | 12.72 | SIURB-Edif-Jan19
67040 | RECOLOCAÇÃO DE CUMEEIRAS OU ESPIGÕES DE BARRO COZIDO | M | 19.97 | SIURB-Edif-Jan19
67090 | RECOLOCAÇÃO DE CUMEEIRAS OU ESPIGÕES DE MATERIAIS EM GERAL - EXCLUSIVE BARRO COZIDO OU VIDRO | M | 7.95 | SIURB-Edif-Jan19
68000 | SERVIÇOS PARCIAIS | . | . | SIURB-Edif-Jan19
68001 | REVISÃO GERAL DE TELHADOS DE BARRO, INCLUSIVE TOMADA DE GOTEIRA | M2 | 7.64 | SIURB-Edif-Jan19
68002 | REMANEJAMENTO DE TELHAS DE BARRO COZIDO, INCLUSIVE ESCOVAMENTO | M2 | 29.69 | SIURB-Edif-Jan19
68003 | REVISÃO, ESCOVAÇÃO, INCLUSIVE TOMADA DE GOTEIRAS DE TELHADOS EM GERAL, EXCLUSIVE PARA TELHAS DE BARRO COZIDO OU VIDRO | M2 | 25.38 | SIURB-Edif-Jan19
68010 | MADEIRAMENTO DE TELHADO, PADRÃO PEROBA - RIPAS 1,5X5CM | M | 5.48 | SIURB-Edif-Jan19
68012 | MADEIRAMENTO DE TELHADO, PADRÃO PEROBA - CAIBROS 5X6CM | M | 15.29 | SIURB-Edif-Jan19
68016 | MADEIRAMENTO DE TELHADO, PADRÃO PEROBA - VIGAS 6X12CM | M | 32.11 | SIURB-Edif-Jan19
68047 | PARAFUSO ROSCA SOBERBA PARA FIXAÇÃO DE TELHAS EM CRFS OU CIMENTO AMIANTO | UN | 5.85 | SIURB-Edif-Jan19
68049 | GANCHO COM ROSCA UMA EXTREMIDADE PARA FIXAÇÃO DE TELHA ESTRUTURAL TRAPEZOIDAL - 90CM | UN | 6.33 | SIURB-Edif-Jan19
68084 | PLACA DE VENTILAÇÃO PARA TELHA ESTRUTURAL TRAPEZOIDAL - 90CM | UN | 10.85 | SIURB-Edif-Jan19
70000 | ESQUADRIAS DE MADEIRA |  |  | SIURB-Edif-Jan19
70100 | PORTAS DE PASSAGEM | . | . | SIURB-Edif-Jan19
70103 | PM.03 - PORTA LISA ESPECIAL/ SÓLIDA PARA BOX, PARA PORTADORES DE DEFICIÊNCIA FÍSICA - 82X170CM | UN | 564.5 | SIURB-Edif-Jan19
70104 | PM.04 - PORTA LISA ESPECIAL/ SÓLIDA PARA PORTADORES DE DEFICIÊNCIA FÍSICA - 82X210CM | UN | 568.99 | SIURB-Edif-Jan19
70107 | PM.07 - PORTA LISA ESPECIAL/ SÓLIDA - 82X210CM | UN | 329.25 | SIURB-Edif-Jan19
70108 | PM.08 - PORTA LISA ESPECIAL/ SÓLIDA - 92X210CM | UN | 357.05 | SIURB-Edif-Jan19
70109 | PM.09 - PORTA LISA ESPECIAL/ SÓLIDA - 102X210CM | UN | 417.16 | SIURB-Edif-Jan19
70112 | PM.12 - PORTA LISA COMUM/ ENCABEÇADA - 82X210CM | UN | 241.71 | SIURB-Edif-Jan19
70113 | PM.13 - PORTA LISA COMUM/ ENCABEÇADA - 92X210CM | UN | 271.49 | SIURB-Edif-Jan19
70114 | PM.14 - PORTA LISA COMUM/ ENCABEÇADA - 102X210CM | UN | 286.58 | SIURB-Edif-Jan19
70117 | PM.17 - PORTA LISA COMUM/ ENCABEÇADA REVESTIDA COM LAMINADO MELAMÍNICO - 82X210CM | UN | 479.35 | SIURB-Edif-Jan19
70118 | PM.18 - PORTA LISA COMUM/ ENCABEÇADA REVESTIDA COM LAMINADO MELAMÍNICO - 92X210CM | UN | 542.25 | SIURB-Edif-Jan19
70119 | PM.19 - PORTA LISA COMUM/ ENCABEÇADA REVESTIDA COM LAMINADO MELAMÍNICO - 102X210CM | UN | 576.26 | SIURB-Edif-Jan19
70137 | PM.37 - PORTA VENEZIANA - 82X210CM | UN | 505.88 | SIURB-Edif-Jan19
70138 | PM.38 - PORTA VENEZIANA - 92X210CM | UN | 550.24 | SIURB-Edif-Jan19
70139 | PM.39 - PORTA DE MADEIRA LISA COMUM/ ENCABEÇADA DE CORRER, 2 FOLHAS, TRILHO DE ALUMÍNIO | M2 | 256.31 | SIURB-Edif-Jan19
70145 | PM.45 - PORTA DE MADEIRA LISA COMUM/ ENCABEÇADA, 2 FOLHAS - 124X210CM | UN | 483.03 | SIURB-Edif-Jan19
70146 | PM.46 - PORTA DE MADEIRA LISA COMUM/ ENCABEÇADA - 2 FOLHAS - 144X210CM | UN | 485.71 | SIURB-Edif-Jan19
70147 | PM.47 - PORTA DE MADEIRA LISA COMUM/ ENCABEÇADA - 2 FOLHAS - 164X210CM | UN | 489.67 | SIURB-Edif-Jan19
70148 | PM.48 - PORTA DE MADEIRA LISA COMUM/ ENCABEÇADA, 2 FOLHAS - 184X210CM | UN | 549.23 | SIURB-Edif-Jan19
70149 | PM.49 - PORTA DE MADEIRA LISA COMUM/ ENCABEÇADA, 2 FOLHAS - 204X210CM | UN | 579.41 | SIURB-Edif-Jan19
70150 | EM.01 - BATENTE DE MADEIRA (14CM) - PARA PORTA DE 1 FOLHA, SEM BANDEIRA | JG | 350.48 | SIURB-Edif-Jan19
70151 | EM.01 - BATENTE DE MADEIRA (14CM) - PARA PORTA DE 2 FOLHAS, SEM BANDEIRA | JG | 418.6 | SIURB-Edif-Jan19
70152 | EM.01 - BATENTE DE MADEIRA (14CM) - PARA PORTA COM BANDEIRA | JG | 454.74 | SIURB-Edif-Jan19
70153 | EM.01 - BATENTE DE MADEIRA (14CM) - PARA INSTALAÇÕES SANITÁRIAS | JG | 356.89 | SIURB-Edif-Jan19
70154 | EM.02 - BATENTE DE MADEIRA (25CM) - PARA PORTA DE 1 FOLHA, SEM BANDEIRA | JG | 344.67 | SIURB-Edif-Jan19
70155 | EM.02 - BATENTE DE MADEIRA (25CM) - PARA PORTA DE 2 FOLHAS, SEM BANDEIRA | JG | 492.19 | SIURB-Edif-Jan19
70156 | EM.02 - BATENTE DE MADEIRA (25CM) - PARA PORTA COM BANDEIRA | JG | 697.88 | SIURB-Edif-Jan19
70157 | EM.03 - BATENTE DE MADEIRA (9,5CM) - PARA PORTA EM DIVISÓRIA DV.01 | M | 39.18 | SIURB-Edif-Jan19
70175 | EM.21 - VISOR FIXO COM VIDRO E REQUADRO DE MADEIRA PARA PORTA | UN | 167.2 | SIURB-Edif-Jan19
70180 | EM.26 - FAIXA BATE MACA EM LAMINADO MELAMÍNICO PARA PORTA DE MADEIRA | M2 | 75.54 | SIURB-Edif-Jan19
70200 | FERRAGENS E COMPLEMENTOS METÁLICOS | . | . | SIURB-Edif-Jan19
70202 | CONJUNTO DE FECHADURA DE CILINDRO, 55MM, TRÁFEGO INTENSO, MAÇANETA EM ZAMAC, GUARNIÇÕES EM AÇO, ACABAMENTO CROMADO - PARA PORTA INTERNA OU EXTERNA | UN | 208.95 | SIURB-Edif-Jan19
70208 | CONJUNTO DE FECHADURA DE CILINDRO, CAIXA RASA (22MM) - PORTA COM MONTANTE ESTREITO | UN | 173.19 | SIURB-Edif-Jan19
70210 | CONJUNTO DE FECHADURA DE CILINDRO, SÓ LINGUETA (55MM) - TRÁFEGO INTENSO - PORTA DE ABRIR | UN | 190.84 | SIURB-Edif-Jan19
70212 | CONJUNTO DE FECHADURA DE CILINDRO, BICO DE PAPAGAIO (22MM) - PORTA DE CORRER | UN | 172.22 | SIURB-Edif-Jan19
70216 | FECHADURA TIPO GORGE (55MM) - TRÁFEGO INTENSO, MAÇANETA EM ZEMAC, GUARNIÇÕES EM AÇO, ACABAMENTO CROMADO BRILHANTE | UN | 169.65 | SIURB-Edif-Jan19
70219 | FECHADURA TIPO GORGE, SÓ LINGUETA, 55MM, TRÁFEGO INTENSO | UN | 97.66 | SIURB-Edif-Jan19
70231 | FECHADURA TIPO TRANQUETA E TRINCO (55MM) - TRÁFEGO INTENSO, MAÇANETA EM ZAMAC, GUARNIÇÕES EM AÇO, ACABAMENTO CROMADO BRILHANTE - PORTA DE SANITÁRIO | UN | 160.46 | SIURB-Edif-Jan19
70240 | CONJUNTO DE FECHADURA TIPO TETRA - SOMENTE TRANCA | CJ | 91.5 | SIURB-Edif-Jan19
70250 | TARGETA DE SOBREPOR,TIPO "LIVRE-OCUPADO"- 60X65MM | UN | 101.92 | SIURB-Edif-Jan19
70251 | FECHO DE EMBUTIR, TRAVA ACIONADA POR ALAVANCA, 3/4"X400MM - PORTA 2 FOLHAS | UN | 177.29 | SIURB-Edif-Jan19
70252 | FECHO DE EMBUTIR,TRAVA ACIONADA POR ALAVANCA, 3/4"X200MM - PORTA 2 FOLHAS | UN | 105 | SIURB-Edif-Jan19
70264 | MOLA FECHA-PORTA,TIPO LEVE (AMORTECEDOR HIDRÁULICO) | UN | 188.42 | SIURB-Edif-Jan19
70265 | MOLA FECHA-PORTA,TIPO PESADO | UN | 207.06 | SIURB-Edif-Jan19
70266 | MOLA VAI-E-VEM, DE TOPO | UN | 328.04 | SIURB-Edif-Jan19
70273 | CADEADO DE LATÃO (COM CILINDRO E TRAVA DUPLA) - 35MM PESO MÍNIMO 140G | UN | 21.08 | SIURB-Edif-Jan19
70280 | PORTA-CADEADO DE FERRO PINTADO - 63MM PESO MÍNIMO 25G | UN | 8.47 | SIURB-Edif-Jan19
70281 | PORTA-CADEADO DE FERRO PINTADO - 89MM PESO MÍNIMO 115G | UN | 11.54 | SIURB-Edif-Jan19
70290 | BARRA ANTI-PÂNICO PARA PORTA 1 FOLHA - COLOCADA | UN | 622.79 | SIURB-Edif-Jan19
70295 | RESPIRO PARA ARMÁRIO EM LATÃO CROMADO - DIÂMETRO 10CM | UN | 42.7 | SIURB-Edif-Jan19
70300 | PORTAS COM REVESTIMENTO | . | . | SIURB-Edif-Jan19
70301 | PM.50 - PORTA DE MADEIRA LISA COMUM/ ENCABEÇADA, REVESTIDA COM LAMINADO MELAMÍNICO - 2 FOLHAS 124X210CM | UN | 846.7 | SIURB-Edif-Jan19
70302 | PM.51 - PORTA DE MADEIRA LISA COMUM/ ENCABEÇADA, REVESTIDA COM LAMINADO MELAMÍNICO - 2 FOLHAS 144X210CM | UN | 891.96 | SIURB-Edif-Jan19
70303 | PM.52 - PORTA DE MADEIRA LISA COMUM/ ENCABEÇADA, REVESTIDA COM LAMINADO MELAMÍNICO - 2 FOLHAS 164X210CM | UN | 937.58 | SIURB-Edif-Jan19
70304 | PM.53 - PORTA DE MADEIRA LISA COMUM/ ENCABEÇADA, REVESTIDA COM LAMINADO MELAMÍNICO - 2 FOLHAS 184X210CM | UN | 1037.82 | SIURB-Edif-Jan19
70305 | PM.54 - PORTA DE MADEIRA LISA COMUM/ ENCABEÇADA, REVESTIDA COM LAMINADO MELAMÍNICO - 2 FOLHAS 204X210CM | UN | 1109.28 | SIURB-Edif-Jan19
70322 | PM.57 - PORTA GUICHÊ EM MADEIRA LISA ESPECIAL/ SÓLIDA - 82X210CM - REVESTIDA COM LAMINADO MELAMÍNICO | UN | 701.52 | SIURB-Edif-Jan19
70900 | ARMÁRIOS | . | . | SIURB-Edif-Jan19
70910 | ARMÁRIO SEM PORTAS, REVESTIMENTO EXTERNO E INTERNO EM LAMINADO MELAMÍNICO | M2 | 765.67 | SIURB-Edif-Jan19
70912 | ARMÁRIO COM PORTAS, SEM REVESTIMENTO | M2 | 326.93 | SIURB-Edif-Jan19
70914 | ARMÁRIO COM PORTAS, REVESTIMENTO EXTERNO E INTERNO EM LAMINADO MELAMÍNICO | M2 | 1019.36 | SIURB-Edif-Jan19
70918 | PORTAS PARA ARMÁRIO SEM REVESTIMENTO | M2 | 77.98 | SIURB-Edif-Jan19
70919 | PORTAS PARA ARMÁRIO COM REVESTIMENTO EXTERNO EM LAMINADO MELAMÍNICO | M2 | 167.45 | SIURB-Edif-Jan19
70920 | PORTAS PARA ARMÁRIO COM REVESTIMENTO EXTERNO E INTERNO EM LAMINADO MELAMÍNICO | M2 | 253.69 | SIURB-Edif-Jan19
70925 | PRATELEIRA PARA ARMÁRIO SEM REVESTIMENTO | M2 | 68.52 | SIURB-Edif-Jan19
70926 | PRATELEIRA PARA ARMÁRIO, REVESTIDA EM 1 FACE EM LAMINADO MELAMÍNICO | M2 | 157.99 | SIURB-Edif-Jan19
70927 | PRATELEIRA PARA ARMÁRIO, REVESTIDA EM 2 FACES, EM LAMINADO MELAMÍNICO | M2 | 244.23 | SIURB-Edif-Jan19
70930 | GAVETA PARA ARMÁRIO SEM REVESTIMENTO | UN | 35 | SIURB-Edif-Jan19
70931 | GAVETA PARA ARMÁRIO,REVESTIMENTO EXTERNO EM LAMINADO MELAMÍNICO | UN | 63.54 | SIURB-Edif-Jan19
70932 | GAVETA PARA ARMÁRIO, REVESTIMENTO EXTERNO E INTERNO EM LAMINADO MELAMÍNICO | UN | 114.33 | SIURB-Edif-Jan19
71000 | ARMÁRIOS | . | . | SIURB-Edif-Jan19
71013 | MM.13 - ARMÁRIO PARA CUMBUCAS | UN | 1413.78 | SIURB-Edif-Jan19
71014 | MM.14 - ARMÁRIO PARA CANECAS | UN | 1389 | SIURB-Edif-Jan19
71015 | MM.15 - ARMÁRIO PARA PRATOS | UN | 1455.2 | SIURB-Edif-Jan19
71020 | MM.20 - CABIDE DE MADEIRA PARA SACOLAS | M | 286.61 | SIURB-Edif-Jan19
72010 | PEITORIL DE MADEIRA | M | 103.19 | SIURB-Edif-Jan19
76000 | RETIRADAS | . | . | SIURB-Edif-Jan19
76001 | RETIRADA DE FOLHAS DE PORTA DE PASSAGEM OU JANELA | UN | 10.62 | SIURB-Edif-Jan19
76002 | RETIRADA DE BATENTES DE MADEIRA | UN | 45.82 | SIURB-Edif-Jan19
76008 | RETIRADA DE GUARNIÇÕES OU MOLDURAS DE MADEIRA | M | 1.49 | SIURB-Edif-Jan19
76010 | RETIRADA DE GUICHÊS, INCLUSIVE BATENTE E FERRAGENS | UN | 45.82 | SIURB-Edif-Jan19
76050 | RETIRADA DE FECHADURAS DE EMBUTIR, COMPLETAS | UN | 10.62 | SIURB-Edif-Jan19
76051 | RETIRADA DE FECHADURAS, FECHOS OU TARGETAS DE SOBREPOR | UN | 4.25 | SIURB-Edif-Jan19
76065 | RETIRADA DE MAÇANETAS | PAR | 5.74 | SIURB-Edif-Jan19
76066 | RETIRADA DE ESPELHOS | PAR | 3.61 | SIURB-Edif-Jan19
76067 | RETIRADA DE ROSETAS OU ENTRADAS DE CHAVE GORGE | PAR | 3.61 | SIURB-Edif-Jan19
76068 | RETIRADA DE BORBOLETAS OU LEVANTADORES TIPO "UNHA" | UN | 2.87 | SIURB-Edif-Jan19
76070 | RETIRADA DE DOBRADIÇAS | UN | 4.25 | SIURB-Edif-Jan19
77000 | RECOLOCAÇÕES | . | . | SIURB-Edif-Jan19
77001 | RECOLOCAÇÃO DE FOLHAS DE PORTA DE PASSAGEM OU JANELA | UN | 85.7 | SIURB-Edif-Jan19
77002 | RECOLOCAÇÃO DE BATENTES MADEIRA | UN | 51.31 | SIURB-Edif-Jan19
77008 | RECOLOCAÇÃO DE GUARNIÇÕES OU MOLDURAS DE MADEIRA | M | 1.95 | SIURB-Edif-Jan19
77010 | RECOLOCAÇÃO DE GUICHÊS, INCLUSIVE BATENTE E FERRAGENS | UN | 73.47 | SIURB-Edif-Jan19
77050 | RECOLOCAÇÃO DE FECHADURAS DE EMBUTIR, COMPLETAS | UN | 33.78 | SIURB-Edif-Jan19
77051 | RECOLOCAÇÃO DE FECHADURAS, FECHOS OU TARGETAS DE SOBREPOR | UN | 16.99 | SIURB-Edif-Jan19
77065 | RECOLOCAÇÃO DE MAÇANETAS | PAR | 3.61 | SIURB-Edif-Jan19
77066 | RECOLOCAÇÃO DE ESPELHOS | PAR | 3.61 | SIURB-Edif-Jan19
77067 | RECOLOCAÇÃO DE ROSETAS OU ENTRADAS DE CHAVE GORGE | PAR | 3.61 | SIURB-Edif-Jan19
77068 | RECOLOCAÇÃO DE BORBOLETAS OU LEVANTADORES TIPO "UNHA" | UN | 2.66 | SIURB-Edif-Jan19
77070 | RECOLOCAÇÃO DE DOBRADIÇAS | UN | 3.61 | SIURB-Edif-Jan19
78000 | SERVIÇOS PARCIAIS | . | . | SIURB-Edif-Jan19
78001 | GUARNIÇÃO OU MOLDURA DE MADEIRA - 4,5CM | M | 4.81 | SIURB-Edif-Jan19
78002 | GUARNIÇÃO OU MOLDURA DE MADEIRA - 7,5CM | M | 6.89 | SIURB-Edif-Jan19
78003 | GUARNIÇÃO OU MOLDURA DE MADEIRA - 10,0CM | M | 7.55 | SIURB-Edif-Jan19
78004 | GUARNIÇÃO OU MOLDURA DE MADEIRA - 15,0CM | M | 44.19 | SIURB-Edif-Jan19
78010 | CONJUNTO DE FECHADURA DE CILINDRO (55MM) - TRÁFEGO INTENSO, MAÇANETA EM ZAMAC, GUARNIÇÕES EM AÇO, ACABAMENTO CROMADO BRILHANTE - INCLUSIVE ADAPTAÇÃO DA FURAÇÃO | UN | 201.51 | SIURB-Edif-Jan19
78012 | CONJUNTO DE FECHADURA DE CILINDRO, CAIXA RASA (22MM) - PORTA COM MONTANTE ESTREITO - INCLUSIVE ADAPTAÇÃO DA FURAÇÃO | UN | 166.39 | SIURB-Edif-Jan19
78013 | CONJUNTO DE FECHADURA DE CILINDRO, SÓ LINGUETA (55MM) - TRÁFEGO INTENSO - PORTA DE ABRIR - INCLUSIVE ADAPTAÇÃO DA FURAÇÃO | UN | 180.43 | SIURB-Edif-Jan19
78014 | CONJUNTO DE FECHADURA DE CILINDRO, BICO DE PAPAGAIO (22MM) - PORTA DE CORRER - INCUSIVE ADAPTAÇÃO DA FURAÇÃO | UN | 161.81 | SIURB-Edif-Jan19
78015 | FECHADURA TIPO GORGE, 55MM, TRÁFEGO INTENSO, MAÇANETA EM ZAMAC, GUARNIÇÕES EM AÇO, ACABAMENTO CROMADO BRILHANTE - INCLUSIVE ADAPTAÇÃO DA FURAÇÃO | UN | 162.21 | SIURB-Edif-Jan19
78016 | FECHADURA TIPO GORGE, SÓ LINGUETA, 55MM, TRÁFEGO INTENSO - INCLUSIVE ADAPTAÇÃO DA FURAÇÃO | UN | 87.25 | SIURB-Edif-Jan19
78022 | TARGETA DE SOBREPOR, TIPO "LIVRE-OCUPADO" - 60X65MM - INCLUSIVE ADAPTAÇÃO E FURAÇÃO | UN | 91.29 | SIURB-Edif-Jan19
78035 | MAÇANETA EM ZAMAC | UN | 65.99 | SIURB-Edif-Jan19
78036 | ESPELHO RETANGULAR EM AÇO CROMADO BRILHANTE | PAR | 45.93 | SIURB-Edif-Jan19
78037 | ROSETA OU ENTRADA DE CILINDRO COM CHAVE GORGE EM AÇO CROMADO BRILHANTE | PAR | 11.7 | SIURB-Edif-Jan19
78050 | DOBRADIÇA EM AÇO LAMINADO, CROMADA - 3 1/2"X3" | UN | 19.77 | SIURB-Edif-Jan19
80000 | ESQUADRIAS METALICAS |  |  | SIURB-Edif-Jan19
80100 | PORTAS | . | . | SIURB-Edif-Jan19
80101 | PP.01 - PORTA EM FERRO PERFILADO, DUPLA ALMOFADADA - ABRIR, 1 FOLHA | M2 | 955.31 | SIURB-Edif-Jan19
80102 | PP.02 - PORTA EM FERRO PERFILADO, DUPLA ALMOFADADA - ABRIR, 2 FOLHA | M2 | 1116.29 | SIURB-Edif-Jan19
80104 | PP.04 - PORTA EM FERRO PERFILADO, MEIO VIDRO COM SUBDIVISÕES - ABRIR, 1 FOLHA | M2 | 953.97 | SIURB-Edif-Jan19
80105 | PP.05 - PORTA EM FERRO PERFILADO, MEIO VIDRO COM SUBDIVISÕES - ABRIR, 2 FOLHAS | M2 | 988.83 | SIURB-Edif-Jan19
80106 | PP.06 - PORTA EM FERRO PERFILADO, MEIO VIDRO COM SUBDIVISÕES - CORRER | M2 | 1015.73 | SIURB-Edif-Jan19
80110 | PP.01 - PORTA EM FERRO PERFILADO - INSTALAÇÃO SANITÁRIA PARA PORTADORES DE DEFICIÊNCIA - 90 X 210CM | UN | 2175.45 | SIURB-Edif-Jan19
80119 | PF.10 - PORTA EM PERFIL DE CHAPA DOBRADA, MEIO VIDRO - ABRIR, 1 FOLHA | M2 | 769.29 | SIURB-Edif-Jan19
80125 | PF-23 - PORTA EM PERFIL DE CHAPA DOBRADA, VENEZIANA, ABRIR 1 FOLHA | M2 | 799.03 | SIURB-Edif-Jan19
80126 | PF-28 - PORTA EM PERFIL DE CHAPA DOBRADA, VENEZIANA, ABRIR 2 FOLHAS | M2 | 799.03 | SIURB-Edif-Jan19
80139 | PA.10 - PORTA EM ALUMÍNIO ANODIZADO, MEIO VIDRO - ABRIR, 1 FOLHA | M2 | 645.34 | SIURB-Edif-Jan19
80140 | PA.11 - PORTA EM ALUMÍNIO ANODIZADO, MEIO VIDRO, DE ABRIR, 2 FOLHAS | M2 | 699.2 | SIURB-Edif-Jan19
80141 | PA.12 - PORTA EM ALUMÍNIO ANODIZADO,MEIO VIDRO - CORRER | M2 | 679.4 | SIURB-Edif-Jan19
80145 | PA.16 - PORTA EM ALUMÍNIO ANODIZADO, VENEZIANA - ABRIR, 1 FOLHA | M2 | 747.22 | SIURB-Edif-Jan19
80150 | PORTA DE ENROLAR, EM CHAPA ONDULADA N.22 | M2 | 380.39 | SIURB-Edif-Jan19
80151 | PORTA DE ENROLAR, EM TIRAS ARTICULADAS E RAIADAS DE CHAPA N.22 | M2 | 345.78 | SIURB-Edif-Jan19
80159 | COLUNA FIXA OU MÓVEL PARA PORTAS OU GRADES DE ENROLAR | M | 107.59 | SIURB-Edif-Jan19
80161 | CAVALETE CENTRAL - PARA COLUNA MÓVEL DE PORTA DE ENROLAR | UN | 65.08 | SIURB-Edif-Jan19
80170 | EF.01 - BATENTE ESPECIAL EM PERFIL DE CHAPA DOBRADA N. 14 | M | 97.02 | SIURB-Edif-Jan19
80171 | EF.02 - BATENTE ESPECIAL EM PERFIL DE CHAPA DOBRADA N. 14 | M | 97.02 | SIURB-Edif-Jan19
80174 | EF.03 - BATENTE EM PERFIL DE CHAPA DOBRADA Nº20,1 FOLHA, SEM BANDEIRA | JG | 352.37 | SIURB-Edif-Jan19
80175 | EF.04 - BATENTE EM PERFIL DE CHAPA DOBRADA NÚMERO 20, 2 FOLHAS, SEM BANDEIRA | JG | 426.59 | SIURB-Edif-Jan19
80180 | BATENTE DE ALUMÍNIO PARA DIVISÓRIA DE GRANILITE | JG | 122.52 | SIURB-Edif-Jan19
80186 | EP.14/16 - BANDEIRA FIXA EM FERRO PERFILADO COM SUBDIVISÕES PARA VIDRO | M2 | 431.83 | SIURB-Edif-Jan19
80200 | CAIXILHOS | . | . | SIURB-Edif-Jan19
80201 | CP.01 - CAIXILHO EM FERRO PERFILADO - FIXO, SEM VENTILAÇÃO PERMANENTE | M2 | 431.83 | SIURB-Edif-Jan19
80203 | CP.03/20/21 - CAIXILHO EM FERRO PERFILADO - FIXO, COM VENTILAÇÃO PERMANENTE | M2 | 444.69 | SIURB-Edif-Jan19
80205 | CP.05 - CAIXILHO EM FERRO PERFILADO - PIVOTANTE | M2 | 651.07 | SIURB-Edif-Jan19
80209 | CP.09 - CAIXILHO EM FERRO PERFILADO - MAXIMAR | M2 | 597.41 | SIURB-Edif-Jan19
80213 | CP.13/22/23 - CAIXILHO EM FERRO PERFILADO - BASCULANTE | M2 | 643.36 | SIURB-Edif-Jan19
80217 | CP.17 - CAIXILHO EM FERRO PERFILADO - DE CORRER | M2 | 563.32 | SIURB-Edif-Jan19
80237 | CF.13 - CAIXILHO EM PERFIL DE CHAPA DOBRADA - BASCULANTE | M2 | 646.31 | SIURB-Edif-Jan19
80243 | CF.19 - CAIXILHO EM PERFIL DE CHAPA DOBRADA, VENEZIANA, FIXO COM VENTILAÇÃO PERMANENTE | M2 | 722.15 | SIURB-Edif-Jan19
80251 | CA.02 - CAIXILHO EM ALUMÍNIO ANODIZADO, FIXO, SEM VENTILAÇÃO PERMANENTE | M2 | 515.75 | SIURB-Edif-Jan19
80253 | CA.04 - CAIXILHO EM ALUMÍNIO ANODIZADO, FIXO, COM VENTILAÇÃO PERMANENTE | M2 | 537.43 | SIURB-Edif-Jan19
80254 | CA.05 - CAIXILHO EM ALUMÍNIO ANODIZADO - PIVOTANTE | M2 | 746.3 | SIURB-Edif-Jan19
80258 | CA.09 - CAIXILHO EM ALUMÍNIO ANODIZADO - MAXIMAR | M2 | 655.16 | SIURB-Edif-Jan19
80262 | CA.13 - CAIXILHO EM ALUMÍNIO ANODIZADO - BASCULANTE | M2 | 727.86 | SIURB-Edif-Jan19
80266 | CA.17 - CAIXILHO EM ALUMÍNIO ANODIZADO - DE CORRER | M2 | 737.8 | SIURB-Edif-Jan19
80274 | EP.06 - GRADE DE PROTEÇÃO EM FERRO REDONDO | M2 | 96.28 | SIURB-Edif-Jan19
80275 | EP.07 - GRADE DE PROTEÇÃO EM FERRO CHATO | M2 | 98.91 | SIURB-Edif-Jan19
80276 | GRADE DE PROTEÇÃO EM FERRO GALVANIZADO ELETROFUNDIDO - BARRA 25X2MM, MALHA 65X132MM | M2 | 242.3 | SIURB-Edif-Jan19
80280 | TELA DE PROTEÇÃO EM ARAME N.12, MALHA DE 1/2" - INCLUSIVE REQUADRO | M2 | 172.9 | SIURB-Edif-Jan19
80281 | EP.11 - TELA MOSQUITEIRO EM ARAME GALVANIZADO MALHA 14, FIO 28 INCLUSIVE REQUADRO | M2 | 114.3 | SIURB-Edif-Jan19
80300 | PORTAS ESPECIAIS | . | . | SIURB-Edif-Jan19
80301 | PP.47 - PORTA EM FERRO PERFILADO COM CHAPA PARA ENTRADA DE ÁGUA OU GÁS ENCANADO | M2 | 798.88 | SIURB-Edif-Jan19
80305 | PP.35 - PORTA EM FERRO PERFILADO COM CHAPA PARA ABRIGO DE LIXO | M2 | 286.01 | SIURB-Edif-Jan19
80306 | PP.36 - PORTA EM FERRO PERFILADO COM TELA PARA ABRIGO DE GÁS | M2 | 278.76 | SIURB-Edif-Jan19
80311 | PP.48 - PORTA EM FERRO PERFILADO COM CHAPA PARA PASSA-PRATOS | M2 | 1116.06 | SIURB-Edif-Jan19
80320 | PP.50 - ALÇAPÃO EM FERRO PERFILADO COM CHAPA | M2 | 305.39 | SIURB-Edif-Jan19
86000 | RETIRADAS | . | . | SIURB-Edif-Jan19
86001 | RETIRADA DE ESQUADRIAS METÁLICAS EM GERAL, PORTAS OU CAIXILHOS | M2 | 26.73 | SIURB-Edif-Jan19
86005 | RETIRADA DE BATENTES METÁLICOS | UN | 45.82 | SIURB-Edif-Jan19
86020 | RETIRADA DE BRAÇO DE ALAVANCA | UN | 15.83 | SIURB-Edif-Jan19
86021 | RETIRADA DE ALAVANCA | UN | 12.66 | SIURB-Edif-Jan19
86022 | RETIRADA DE PUXADOR DE ENGATE, PARA CAIXILHOS DE CORRER | UN | 4.43 | SIURB-Edif-Jan19
87000 | RECOLOCAÇÕES | . | . | SIURB-Edif-Jan19
87001 | RECOLOCAÇÃO DE ESQUADRIAS METÁLICAS EM GERAL, PORTAS OU CAIXILHOS | M2 | 38.18 | SIURB-Edif-Jan19
87005 | RECOLOCAÇÃO DE BATENTES METÁLICOS | UN | 49.63 | SIURB-Edif-Jan19
87020 | RECOLOCAÇÃO DE BRAÇO DE ALAVANCA | M | 37.99 | SIURB-Edif-Jan19
87021 | RECOLOCAÇÃO DE ALAVANCA | UN | 34.82 | SIURB-Edif-Jan19
87022 | RECOLOCAÇÃO DE PUXADOR DE ENGATE, PARA CAIXILHOS DE CORRER | UN | 6.33 | SIURB-Edif-Jan19
88000 | SERVIÇOS PARCIAIS | . | . | SIURB-Edif-Jan19
88020 | BRAÇO DE ALAVANCA EM FERRO CHATO | M | 41.52 | SIURB-Edif-Jan19
88021 | ALAVANCA EM METAL CROMADO, PARA CAIXILHOS BASCULANTES | UN | 40.92 | SIURB-Edif-Jan19
88049 | CAIXILHOS E TROCA DE REBITES | M2 | 4.33 | SIURB-Edif-Jan19
88050 | FERRO TRABALHADO - CAIXILHOS E PEQUENAS PEÇAS DE SERRALHERIA | KG | 8.76 | SIURB-Edif-Jan19
88051 | ALUMÍNIO EXTRUDADO TRABALHADO - CAIXILHOS E PEQUENAS PEÇAS DE SERRALHERIA | KG | 62.87 | SIURB-Edif-Jan19
90000 | INSTALACOES ELETRICAS |  |  | SIURB-Edif-Jan19
90100 | ENTRADA DE ENERGIA E TELEFONE | . | . | SIURB-Edif-Jan19
90153 | ENTRADA AÉREA DE ENERGIA E TELEFONE - 13 À 16KVA | UN | 2323.61 | SIURB-Edif-Jan19
90154 | ENTRADA AÉREA DE ENERGIA E TELEFONE - 17 À 20KVA | UN | 2323.61 | SIURB-Edif-Jan19
90155 | ENTRADA AÉREA DE ENERGIA E TELEFONE - 21 À 23KVA | UN | 2864.57 | SIURB-Edif-Jan19
90156 | ENTRADA AÉREA DE ENERGIA E TELEFONE - 24 À 30KVA | UN | 4711.65 | SIURB-Edif-Jan19
90157 | ENTRADA AÉREA DE ENERGIA E TELEFONE - 31 À 39KVA | UN | 5463.83 | SIURB-Edif-Jan19
90158 | ENTRADA AÉREA DE ENERGIA E TELEFONE - 40 À 47KVA | UN | 6117.76 | SIURB-Edif-Jan19
90159 | ENTRADA AÉREA DE ENERGIA E TELEFONE - 48 À 54KVA | UN | 7376.24 | SIURB-Edif-Jan19
90160 | ENTRADA AÉREA DE ENERGIA E TELEFONE - 55 À 62KVA | UN | 7804.13 | SIURB-Edif-Jan19
90161 | ENTRADA AÉREA DE ENERGIA E TELEFONE - 63 À 70KVA | UN | 8385.36 | SIURB-Edif-Jan19
90162 | ENTRADA AÉREA DE ENERGIA E TELEFONE - 71 À 75KVA | UN | 9181.06 | SIURB-Edif-Jan19
90190 | ENTRADA AÉREA DE TELEFONE | UN | 941.17 | SIURB-Edif-Jan19
90200 | ELETRODUTOS - BT | . | . | SIURB-Edif-Jan19
90201 | ELETRODUTO DE PVC RÍGIDO, ROSCÁVEL - 20MM (1/2") | M | 15.8 | SIURB-Edif-Jan19
90202 | ELETRODUTO DE PVC RÍGIDO, ROSCÁVEL - 25MM (3/4") | M | 16.66 | SIURB-Edif-Jan19
90203 | ELETRODUTO DE PVC RÍGIDO, ROSCÁVEL - 32MM (1") | M | 18.29 | SIURB-Edif-Jan19
90204 | ELETRODUTO DE PVC RÍGIDO, ROSCÁVEL - 40MM (1 1/4") | M | 26.75 | SIURB-Edif-Jan19
90205 | ELETRODUTO DE PVC RÍGIDO, ROSCÁVEL - 50MM (1 1/2") | M | 27.75 | SIURB-Edif-Jan19
90206 | ELETRODUTO DE PVC RÍGIDO, ROSCÁVEL - 60MM (2") | M | 29.91 | SIURB-Edif-Jan19
90207 | ELETRODUTO DE PVC RÍGIDO, ROSCÁVEL - 75MM (2 1/2") | M | 44.75 | SIURB-Edif-Jan19
90208 | ELETRODUTO DE PVC RÍGIDO, ROSCÁVEL - 85MM (3") | M | 51.87 | SIURB-Edif-Jan19
90209 | ELETRODUTO DE PVC RÍGIDO, ROSCÁVEL - 110MM (4") | M | 64.14 | SIURB-Edif-Jan19
90211 | ELETRODUTO DE AÇO GALVANIZADO ELETROLÍTICO, TIPO LEVE I - 3/4" | M | 27.96 | SIURB-Edif-Jan19
90212 | ELETRODUTO DE AÇO GALVANIZADO ELETROLÍTICO, TIPO LEVE I - 1" | M | 31.23 | SIURB-Edif-Jan19
90213 | ELETRODUTO DE AÇO GALVANIZADO ELETROLÍTICO, TIPO LEVE I - 1 1/4" | M | 45.53 | SIURB-Edif-Jan19
90214 | ELETRODUTO DE AÇO GALVANIZADO ELETROLÍTICO, TIPO LEVE I - 1 1/2" | M | 47.54 | SIURB-Edif-Jan19
90215 | ELETRODUTO DE AÇO GALVANIZADO ELETROLÍTICO, TIPO LEVE I - 2" | M | 52.48 | SIURB-Edif-Jan19
90216 | ELETRODUTO DE AÇO GALVANIZADO ELETROLÍTICO, TIPO LEVE I - 2 1/2" | M | 76.44 | SIURB-Edif-Jan19
90217 | ELETRODUTO DE AÇO GALVANIZADO ELETROLÍTICO, TIPO LEVE I - 3" | M | 79.65 | SIURB-Edif-Jan19
90219 | ELETRODUTO DE AÇO GALVANIZADO ELETROLÍTICO, TIPO LEVE I - 4" | M | 98.06 | SIURB-Edif-Jan19
90220 | ELETRODUTO DE AÇO GALVANIZADO A FOGO, TIPO SEMI-PESADO/ MÉDIO - 1/2" | M | 32.36 | SIURB-Edif-Jan19
90221 | ELETRODUTO DE AÇO GALVANIZADO A FOGO, TIPO SEMI-PESADO/ MÉDIO - 3/4" | M | 34.48 | SIURB-Edif-Jan19
90223 | ELETRODUTO DE AÇO GALVANIZADO A FOGO, TIPO SEMI-PESADO/ MÉDIO - 1 1/4" | M | 51.34 | SIURB-Edif-Jan19
90224 | ELETRODUTO DE AÇO GALVANIZADO A FOGO, TIPO SEMI-PESADO/ MÉDIO - 1 1/2" | M | 53.1 | SIURB-Edif-Jan19
90225 | ELETRODUTO DE AÇO GALVANIZADO A FOGO, TIPO SEMI-PESADO/ MÉDIO - 2" | M | 58.56 | SIURB-Edif-Jan19
90226 | ELETRODUTO DE AÇO GALVANIZADO A FOGO, TIPO SEMI-PESADO/ MÉDIO - 2 1/2" | M | 82.32 | SIURB-Edif-Jan19
90227 | ELETRODUTO DE AÇO GALVANIZADO A FOGO, TIPO SEMI-PESADO/ MÉDIO - 3" | M | 84.12 | SIURB-Edif-Jan19
90229 | ELETRODUTO DE AÇO GALVANIZADO A FOGO, TIPO SEMI-PESADO/ MÉDIO - 4" | M | 113.23 | SIURB-Edif-Jan19
90251 | ELETRODUTO DE POLIETILENO FLEXÍVEL, ALTA RESISTÊNCIA - 3" | M | 37.96 | SIURB-Edif-Jan19
90252 | ELETRODUTO DE POLIETILENO FLEXÍVEL, ALTA RESISTÊNCIA - 4" | M | 43.61 | SIURB-Edif-Jan19
90253 | ELETRODUTO DE POLIETILENO FLEXÍVEL, ALTA RESISTÊNCIA - 2" | M | 27.86 | SIURB-Edif-Jan19
90254 | ELETRODUTO DE PVC CORRUGADO REFORÇADO, ANTICHAMA - 20MM (1/2") | M | 5.83 | SIURB-Edif-Jan19
90255 | ELETRODUTO DE PVC CORRUGADO REFORÇADO, ANTICHAMA - 25MM (3/4") | M | 6.54 | SIURB-Edif-Jan19
90261 | TUBO METÁLICO FLEXÍVEL REVESTIDO COM PVC-3/4" | M | 13.01 | SIURB-Edif-Jan19
90262 | TUBO METÁLICO FLEXÍVEL REVESTIDO COM PVC-1" | M | 15.18 | SIURB-Edif-Jan19
90263 | TUBO METÁLICO FLEXÍVEL REVESTIDO COM PVC-1 1/2" | M | 22.14 | SIURB-Edif-Jan19
90298 | ENVELOPAMENTO DE ELETRODUTO ENTERRADO, COM CONCRETO | M | 26.11 | SIURB-Edif-Jan19
90299 | ENVELOPAMENTO DE ELETRODUTO ENTERRADO COM CONCRETO E AGREGADO RECICLADO | M | 24.7 | SIURB-Edif-Jan19
90300 | CONDUTORES - BT | . | . | SIURB-Edif-Jan19
90303 | CABO 1,00MM2 - ISOLAMENTO PARA 0,7KV - CLASSE 4 - FLEXÍVEL | M | 2.35 | SIURB-Edif-Jan19
90304 | CABO 1,50MM2 - ISOLAMENTO PARA 0,7KV - CLASSE 4 - FLEXÍVEL | M | 2.49 | SIURB-Edif-Jan19
90305 | CABO 2,50MM2 - ISOLAMENTO PARA 0,7KV - CLASSE 4 - FLEXÍVEL | M | 3.29 | SIURB-Edif-Jan19
90306 | CABO 4,00MM2 - ISOLAMENTO PARA 0,7KV - CLASSE 4 - FLEXÍVEL | M | 4.46 | SIURB-Edif-Jan19
90307 | CABO 6,00MM2 - ISOLAMENTO PARA 0,7KV - CLASSE 4 - FLEXÍVEL | M | 5.88 | SIURB-Edif-Jan19
90308 | CABO 10,00MM2 - ISOLAMENTO PARA 0,7KV - CLASSE 4 - FLEXÍVEL | M | 8.77 | SIURB-Edif-Jan19
90309 | CABO 16,00MM2 - ISOLAMENTO PARA 0,7KV - CLASSE 4 - FLEXÍVEL | M | 11.11 | SIURB-Edif-Jan19
90310 | CABO 25,00MM2 - ISOLAMENTO PARA 0,7KV - CLASSE 4 - FLEXÍVEL | M | 15.66 | SIURB-Edif-Jan19
90311 | CABO 35,00MM2 - ISOLAMENTO PARA 0,7KV - CLASSE 4 - FLEXÍVEL | M | 24.63 | SIURB-Edif-Jan19
90312 | CABO 50,00MM2 - ISOLAMENTO PARA 0,7KV - CLASSE 4 - FLEXÍVEL | M | 31.46 | SIURB-Edif-Jan19
90313 | CABO 70,00MM2 - ISOLAMENTO PARA 0,7KV - CLASSE 4 - FLEXÍVEL | M | 43.13 | SIURB-Edif-Jan19
90314 | CABO 95,00MM2 - ISOLAMENTO PARA 0,7KV - CLASSE 4 - FLEXÍVEL | M | 57.53 | SIURB-Edif-Jan19
90315 | CABO 120,00MM2 - ISOLAMENTO PARA 0,7KV - CLASSE 4 - FLEXÍVEL | M | 74.36 | SIURB-Edif-Jan19
90316 | CABO 150,00MM2 - ISOLAMENTO PARA 0,7KV - CLASSE 4 - FLEXÍVEL | M | 88.82 | SIURB-Edif-Jan19
90317 | CABO 185,00MM2 - ISOLAMENTO PARA 0,7KV - CLASSE 4 - FLEXÍVEL | M | 102.16 | SIURB-Edif-Jan19
90318 | CABO 240,00MM2 - ISOLAMENTO PARA 0,7KV - CLASSE 4 - FLEXÍVEL | M | 129.96 | SIURB-Edif-Jan19
90319 | CABO 300.00 MM2 - ISOLAMENTO PARA 0.7KV - CLASSE 4 - FLEXÍVEL | M | 140.03 | SIURB-Edif-Jan19
90320 | CABO COBRE FLEXÍVEL, ISOL. 750V NÃO HALOGENADO - ANTICHAMA - 1,5MM2 | M | 2.47 | SIURB-Edif-Jan19
90321 | CABO COBRE FLEXÍVEL, ISOL. 750V NÃO HALOGENADO, ATICHAMA - 2,5MM2 | M | 3.29 | SIURB-Edif-Jan19
90322 | CABO COBRE FLEXÍVEL, ISOL. 750V NÃO HALOGENADO, ANTICHAMA - 4,0MM2 | M | 4.41 | SIURB-Edif-Jan19
90323 | CABO COBRE FLEXÍVEL, ISOL. 750V NÃO HALOGENADO, ANTICHAMA 6,0MM2 | M | 5.63 | SIURB-Edif-Jan19
90328 | CABO 1,50MM2 - ISOLAMENTO PARA 1,0KV - CLASSE 4 - FLEXÍVEL | M | 2.77 | SIURB-Edif-Jan19
90329 | CABO 2,50MM2 - ISOLAMENTO PARA 1,0KV - CLASSE 4 - FLEXÍVEL | M | 3.54 | SIURB-Edif-Jan19
90330 | CABO 4,00MM2 - ISOLAMENTO PARA 1,0KV - CLASSE 4 - FLEXÍVEL | M | 4.84 | SIURB-Edif-Jan19
90331 | CABO 6,00MM2 - ISOLAMENTO PARA 1,0KV - CLASSE 4 - FLEXÍVEL | M | 5.78 | SIURB-Edif-Jan19
90332 | CABO 10,00MM2 - ISOLAMENTO PARA 1,0KV - CLASSE 4 - FLEXÍVEL | M | 8.22 | SIURB-Edif-Jan19
90333 | CABO 16,00MM2 - ISOLAMENTO PARA 1,0KV - CLASSE 4 - FLEXÍVEL | M | 11.12 | SIURB-Edif-Jan19
90334 | CABO 25,00MM2 - ISOLAMENTO PARA 1,0KV - CLASSE 4 - FLEXÍVEL | M | 15.66 | SIURB-Edif-Jan19
90335 | CABO 35,00MM2 - ISOLAMENTO PARA 1,0KV - CLASSE 4 - FLEXÍVEL | M | 22.08 | SIURB-Edif-Jan19
90336 | CABO 50,00MM2 - ISOLAMENTO PARA 1,0KV - CLASSE 4 - FLEXÍVEL | M | 31.78 | SIURB-Edif-Jan19
90337 | CABO 70,00MM2 - ISOLAMENTO PARA 1,0KV - CLASSE 4 - FLEXÍVEL | M | 42.66 | SIURB-Edif-Jan19
90338 | CABO 95,00MM2 - ISOLAMENTO PARA 1,0KV - CLASSE 4 - FLEXÍVEL | M | 53.98 | SIURB-Edif-Jan19
90339 | CABO 120,00MM2 - ISOLAMENTO PARA 1,0KV - CLASSE 4 - FLEXÍVEL | M | 77.95 | SIURB-Edif-Jan19
90340 | CABO 150,00MM2 - ISOLAMENTO PARA 1,0KV - CLASSE 4 - FLEXÍVEL | M | 87.59 | SIURB-Edif-Jan19
90341 | CABO 185,00MM2 - ISOLAMENTO PARA 1,0KV - CLASSE 4 - FLEXÍVEL | M | 115.59 | SIURB-Edif-Jan19
90342 | CABO 240,00MM2 - ISOLAMENTO PARA 1,0KV - CLASSE 4 - FLEXÍVEL | M | 148.35 | SIURB-Edif-Jan19
90343 | CABO 300.00 MM2 - ISOLAMENTO PARA 1.0KV - CLASSE 4 - FLEXÍVEL | M | 199.66 | SIURB-Edif-Jan19
90360 | FIO TELEFÔNICO INTERNO TIPO FI-60 PAR TRANCADO | M | 1.64 | SIURB-Edif-Jan19
90361 | FIO TELEFÔNICO EXTERNO TIPO FE-100 PAR PARALELO | M | 2.09 | SIURB-Edif-Jan19
90370 | CABO FLEXÍVEL PVC-750V - 2 CONDUTORES - 1,5MM2 | M | 3.55 | SIURB-Edif-Jan19
90372 | CABO FLEXÍVEL PVC - 750V - 2 CONDUTORES - 4,00MM2 | M | 7.22 | SIURB-Edif-Jan19
90375 | CABO FLEXÍVEL PVC-750V - 3 CONDUTORES - 1,5MM2 | M | 4.32 | SIURB-Edif-Jan19
90376 | CABO FLEXÍVEL PVC - 750V - 3 CONDUTORES - 2,50MM2 | M | 6.19 | SIURB-Edif-Jan19
90380 | CABO FLEXÍVEL PVC-750V - 4 CONDUTORES - 1,5MM2 | M | 5.13 | SIURB-Edif-Jan19
90400 | COMPONENTES DE QUADROS ELÉTRICOS | . | . | SIURB-Edif-Jan19
90402 | SINALIZADOR LUMINOSO DIÂMETRO 22MM, COM LÂMPADA | UN | 96.07 | SIURB-Edif-Jan19
90403 | SINALIZADOR LUMINOSO DIÂMETRO 30 MM, COM LÂMPADA | UN | 106.72 | SIURB-Edif-Jan19
90411 | VOLTÍMETRO 96X96MM 250V | UN | 216.52 | SIURB-Edif-Jan19
90430 | CONTATOR TRIPOLAR I NOMINAL 12A | UN | 327.74 | SIURB-Edif-Jan19
90431 | CONTATOR TRIPOLAR I NOMINAL 22A | UN | 384.64 | SIURB-Edif-Jan19
90432 | CONTATOR TRIPOLAR I NOMINAL 40A | UN | 615.6 | SIURB-Edif-Jan19
90433 | CONTATOR TRIPOLAR I NOMINAL 55A | UN | 903.94 | SIURB-Edif-Jan19
90440 | RELÊ BIMETÁLICO DE SOBRECARGA AJUSTE DE 6 ATÉ 12.5A | UN | 220.21 | SIURB-Edif-Jan19
90441 | RELÊ BIMETÁLICO DE SOBRECARGA AJUSTE DE 16 ATÉ 25A | UN | 281.94 | SIURB-Edif-Jan19
90442 | RELÊ BIMETÁLICO DE SOBRECARGA AJUSTE DE 25 ATÉ 40A | UN | 291.65 | SIURB-Edif-Jan19
90448 | RELÊ DE TEMPO ELETRÔNICO AJUSTE DE 6 ATÉ 60S | UN | 127.83 | SIURB-Edif-Jan19
90460 | DISPOSITIVO DE PROTEÇÃO CONTRA SURTOS 275V - 15KA | UN | 53.35 | SIURB-Edif-Jan19
90468 | INTERRUPTOR DIFERENCIAL RESIDUAL BIPOLAR 25A - SENSIBILIDADE 30MA - 220V | UN | 224.56 | SIURB-Edif-Jan19
90469 | INTERRUPTOR DIFERENCIAL RESIDUAL BIPOLAR 40A - SENSIBILIDADE 30MA - 220V | UN | 237.75 | SIURB-Edif-Jan19
90470 | INTERRUPTOR DIFERENCIAL RESIDUAL BIPOLAR 63A, SENSIBILIDADE 30MA - 220V | UN | 293.14 | SIURB-Edif-Jan19
90472 | INTERRUPTOR DIFERENCIAL TETRAPOLAR - 40A - SENSIBILIDADE 30MA - 380V | UN | 258.47 | SIURB-Edif-Jan19
90475 | INTERRUPTOR DIFERENCIAL TETRAPOLAR - 63A SENSIBILIDADE 30MA - 380V | UN | 298.91 | SIURB-Edif-Jan19
90476 | INTERRUPTOR DIFERENCIAL TETRAPOLAR - 80A SENSIBILIDADE 30MA - 380V | UN | 422.25 | SIURB-Edif-Jan19
90477 | INTERRUPTOR DIFERENCIAL TETRAPOLAR - 100A SENSIBILIDADE 30MA - 380V | UN | 436.67 | SIURB-Edif-Jan19
90478 | INTERRUPTOR DIFERENCIAL TETRAPOLAR - 125A SENSIBILIDADE 30MA - 380V | UN | 1690.93 | SIURB-Edif-Jan19
90487 | INTERRUPTOR DIFERENCIAL TETRAPOLAR - 63A SENSIBILIDADE 300MA - 380V | UN | 344.7 | SIURB-Edif-Jan19
90488 | INTERRUPTOR DIFERENCIAL TETRAPOLAR - 80A SENSIBILIDADE 300MA - 380V | UN | 433.27 | SIURB-Edif-Jan19
90489 | INTERRUPTOR DIFERENCIAL TETRAPOLAR - 100A SENSIBIL. 300MA - 380V | UN | 674.85 | SIURB-Edif-Jan19
90490 | INTERRUPTOR DIFERENCIAL TETRAPOLAR - 125A SENSIBILIDADE 300MA - 380V | UN | 2081.52 | SIURB-Edif-Jan19
90500 | QUADROS E CAIXAS | . | . | SIURB-Edif-Jan19
90506 | QUADRO DE DISTRIBUIÇÃO EM CHAPA METÁLICA - PARA ATÉ 16 DISJUNTORES | UN | 428.03 | SIURB-Edif-Jan19
90510 | QUADRO DE DISTRIBUIÇÃO EM CHAPA METÁLICA - PARA ATÉ 24 DISJUNTORES | un | 834.97 | SIURB-Edif-Jan19
90512 | QUADRO DE DISTRIBUIÇÃO EM CHAPA METÁLICA - PARA ATÉ 28 DISJUNTORES | UN | 555.6 | SIURB-Edif-Jan19
90514 | QUADRO DE DISTRIBUIÇÃO EM CHAPA METÁLICA - PARA ATÉ 34 DISJUNTORES | UN | 905.74 | SIURB-Edif-Jan19
90517 | QUADRO DE DISTRIBUIÇÃO EM CHAPA METÁLICA - PARA ATÉ 44 DISJUNTORES | UN | 1086.08 | SIURB-Edif-Jan19
90519 | QUADRO DE DISTRIBUIÇÃO EM CHAPA METÁLICA - PARA ATÉ 70 DISJUNTORES | UN | 1964.7 | SIURB-Edif-Jan19
90520 | CAIXA DE PASSAGEM E LIGAÇÃO EM PVC OCTOGONAL FUNDO MOVEL 10X10CM, INCLUSIVE ESPELHO | UN | 14.62 | SIURB-Edif-Jan19
90521 | CAIXA DE PASSAGEM E LIGAÇÃO EM PVC 7,5X7,5X5,0CM (3"X3"), INCLUSIVE ESPELHO | UN | 14.04 | SIURB-Edif-Jan19
90522 | CAIXA DE PVC 10X5X5CM, INCLUSIVE ESPELHO | UN | 11.99 | SIURB-Edif-Jan19
90523 | CAIXA E PVC 10X10X5CM, INCLUSIVE ESPELHO | UN | 20.85 | SIURB-Edif-Jan19
90524 | CAIXA DE PASSAGEM EM FERRO ESTAMPADO - 3"X3", INCLUSIVE ESPELHO | UN | 13.27 | SIURB-Edif-Jan19
90525 | CAIXA DE PASSAGEM EM FERRO ESTAMPADO - 4"X2", INCLUSIVE ESPELHO | UN | 12.39 | SIURB-Edif-Jan19
90526 | CAIXA DE PASSAGEM EM FERRO ESTAMPADO - 4"X4", INCLUSIVE ESPELHO | UN | 21.54 | SIURB-Edif-Jan19
90527 | CAIXA DE PASSAGEM EM FERRO ESTAMPADO COM FUNDO MÓVEL | UN | 12.01 | SIURB-Edif-Jan19
90528 | CAIXA DE PASSAGEM TIPO CONDULETE - 1/2" | UN | 28.15 | SIURB-Edif-Jan19
90529 | CAIXA DE PASSAGEM TIPO CONDULETE - 3/4" | UN | 20.33 | SIURB-Edif-Jan19
90530 | CAIXA DE PASSAGEM TIPO CONDULETE - 1" | UN | 34.23 | SIURB-Edif-Jan19
90531 | CAIXA DE PASSAGEM TIPO CONDULETE - 1 1/4" | UN | 43.84 | SIURB-Edif-Jan19
90532 | CAIXA DE PASSAGEM TIPO CONDULETE - 1 1/2" | UN | 49.02 | SIURB-Edif-Jan19
90533 | CAIXA DE PASSAGEM TIPO CONDULETE - 2" | UN | 73.14 | SIURB-Edif-Jan19
90534 | CAIXA DE PASSAGEM TIPO CONDULETE - 2 1/2" | UN | 154.31 | SIURB-Edif-Jan19
90535 | CAIXA DE PASSAGEM TIPO CONDULETE - 3" | UN | 175.83 | SIURB-Edif-Jan19
90537 | CAIXA DE PASSAGEM TIPO CONDULETE - 4" | UN | 346.49 | SIURB-Edif-Jan19
90539 | CAIXA DE PASSAGEM EM CHAPA METÁLICA COM TAMPA PARAFUSADA - 10X10X8CM | UN | 31.6 | SIURB-Edif-Jan19
90540 | CAIXA DE PASSAGEM EM CHAPA METÁLICA COM TAMPA PARAFUSADA - 20X20X10CM | UN | 52.22 | SIURB-Edif-Jan19
90541 | CAIXA DE PASSAGEM EM CHAPA METÁLICA COM TAMPA PARAFUSADA - 30X30X12CM | UN | 84.4 | SIURB-Edif-Jan19
90542 | CAIXA DE PASSAGEM EM CHAPA METÁLICA COM TAMPA PARAFUSADA - 40X40X15CM | UN | 115.81 | SIURB-Edif-Jan19
90543 | CAIXA DE PASSAGEM EM ALUMÍNIO COM TAMPA E VEDAÇÃO 20X20CM | UN | 80.18 | SIURB-Edif-Jan19
90544 | CAIXA DE PASSAGEM EM ALUMÍNIO COM TAMPA E VEDAÇÃO 30X30CM | UN | 198.59 | SIURB-Edif-Jan19
90545 | CAIXA DE PASSAGEM EM ALUMÍNIO COM TAMPA E VEDAÇÃO 40X40CM | UN | 349.56 | SIURB-Edif-Jan19
90550 | CAIXA DE PASSAGEM EM CHAPA METÁLICA COM PORTA E FECHADURA - 40X40X15CM - USO PARA TELEFONIA | UN | 218.78 | SIURB-Edif-Jan19
90551 | CAIXA DE PASSAGEM EM CHAPA METÁLICA COM PORTA E FECHADURA - 50X50X15CM - USO PARA TELEFONIA | UN | 294.56 | SIURB-Edif-Jan19
90555 | CAIXA DE PASSAGEM EM ALVENARIA - ESCAVAÇÃO E APILOAMENTO | M3 | 46.08 | SIURB-Edif-Jan19
90556 | CAIXA DE PASSAGEM EM ALVENARIA - LASTRO DE BRITA (FUNDO) | M3 | 132.1 | SIURB-Edif-Jan19
90557 | CAIXA DE PASSAGEM EM ALVENARIA - LASTRO DE CONCRETO (FUNDO) | M3 | 339.53 | SIURB-Edif-Jan19
90558 | CAIXA DE PASSAGEM EM ALVENARIA - PAREDE DE 1/2 TIJOLO, REVESTIDA | M2 | 207.81 | SIURB-Edif-Jan19
90559 | CAIXA DE PASSAGEM EM ALVENARIA - PAREDE DE 1 TIJOLO, REVESTIDA | M2 | 284.51 | SIURB-Edif-Jan19
90560 | CAIXA DE PASSAGEM EM ALVENARIA - TAMPA DE CONCRETO | M2 | 179.71 | SIURB-Edif-Jan19
90562 | CAIXA TELEFÔNICA INTERNA PADRÃO TELESP N.2 20X20X12CM | UN | 108.81 | SIURB-Edif-Jan19
90563 | CAIXA TELEFÔNICA INTERNA PADRÃO TELESP N.3 40X40X13,5CM | UN | 195.93 | SIURB-Edif-Jan19
90564 | CAIXA TELEFÔNICA INTERNA PADRÃO TELESP N. 4 60X60X13,5CM | UN | 304.79 | SIURB-Edif-Jan19
90565 | CAIXA TELEFÔNICA INTERNA PADRÃO TELESP N. 5 80X80X13,5CM | UN | 533.8 | SIURB-Edif-Jan19
90566 | CAIXA TELEFÔNICA INTERNA PADRÃO TELESP N.6 120X120X13,5CM | UN | 1158.34 | SIURB-Edif-Jan19
90567 | CAIXA TELEFÔNICA INTERNA PADRÃO TELESP N.7 150X150X17CM | UN | 1362.63 | SIURB-Edif-Jan19
90568 | CAIXA DE PASSAGEM E TAMPA PRÉ-MOLDADAS EM CONCRETO, SEM FUNDO, 20X20CM | UN | 121.13 | SIURB-Edif-Jan19
90569 | CAIXA DE PASSAGEM E TAMPA PRÉ-MOLDADAS EM CONCRETO, SEM FUNDO, 30X30CM | UN | 103.54 | SIURB-Edif-Jan19
90570 | CAIXA DE PASSAGEM E TAMPA PRÉ-MOLDADAS EM CONCRETO, SEM FUNDO, 40X40CM | UN | 133.81 | SIURB-Edif-Jan19
90571 | CAIXA DE PASSAGEM E TAMPA PRÉ-MOLDADAS EM CONCRETO, SEM FUNDO, 50X50CM | UN | 198.21 | SIURB-Edif-Jan19
90572 | CAIXA DE PASSAGEM E TAMPA PRÉ-MOLDADAS EM CONCRETO, SEM FUNDO, 60X60CM | UN | 241.92 | SIURB-Edif-Jan19
90573 | CAIXA DE PASSAGEM E TAMPA PRÉ-MOLDADAS EM CONCRETO, SEM FUNDO, 100X100 | UN | 439.46 | SIURB-Edif-Jan19
90590 | CAIXA DE ALUMÍNIO 10X10CM, ALTA COM TAMPA DE LATÃO PARA TOMADAS | UN | 74.9 | SIURB-Edif-Jan19
90598 | QUADRO GERAL OU DE DISTRIBUIÇÃO, EM CHAPA METÁLICA N.14 ESMALTADA | M2 | 1017.7 | SIURB-Edif-Jan19
90600 | CHAVES, FUSÍVEIS E ATERRAMENTO | . | . | SIURB-Edif-Jan19
90618 | CHAVE SECCIONADORA TRIPOLAR, ABERTURA SOB CARGA - SECA 250A/600V | UN | 1514.72 | SIURB-Edif-Jan19
90619 | CHAVE SECCIONADORA TRIPOLAR, ABERTURA SOB CARGA - SECA 400A/600V | UN | 1830.69 | SIURB-Edif-Jan19
90620 | CHAVE SECCIONADORA TRIPOLAR, ABERTURA SOB CARGA - SECA 630A/600V | UN | 2967.5 | SIURB-Edif-Jan19
90623 | CHAVE SECCIONADORA TIPO NH, COM BASE E FUSÍVEIS - 125A (ABERTURA SEM CARGA) | UN | 225.6 | SIURB-Edif-Jan19
90624 | CHAVE SECCIONADORA TIPO NH, COM BASE E FUSÍVEIS - 250A (ABERTURA SEM CARGA) | UN | 500.14 | SIURB-Edif-Jan19
90625 | CHAVE SECCIONADORA TIPO NH, COM BASE E FUSÍVEIS - 400A (ABERTURA SEM CARGA) | UN | 640.21 | SIURB-Edif-Jan19
90626 | CHAVE SECCIONADORA TIPO NH, COM BASE E FUSÍVEIS - 630A (ABERTURA SEM CARGA) | UN | 1000.28 | SIURB-Edif-Jan19
90627 | CHAVE SECCIONADORA TRIPOLAR, ABERTURA SOB CARGA, COM FUSÍVEIS NH00 - 125A/500V | UN | 282.49 | SIURB-Edif-Jan19
90628 | CHAVE SECCIONADORA TRIPOLAR, ABERTURA SOB CARGA, COM FUSÍVEIS NH1 - 250A/500V | UN | 598.95 | SIURB-Edif-Jan19
90629 | CHAVE SECCIONADORA TRIPOLAR, ABERTURA SOB CARGA, COM FUSÍVEIS NH2 - 400A/500V | UN | 807.48 | SIURB-Edif-Jan19
90630 | CHAVE SECCIONADORA TRIPOLAR, ABERTURA SOB CARGA, COM FUSÍVEIS NH3 -630A/600V | UN | 1573.18 | SIURB-Edif-Jan19
90633 | CHAVE SECCIONADORA ROTATIVA ABERT. SOB CARGA TP (PACCO) - 3X16A | UN | 128.17 | SIURB-Edif-Jan19
90636 | CHAVE SECCIONADORA ROTATIVA ABERTURA SOB CARGA TIPO (PACCO) - 3X63A | UN | 221.18 | SIURB-Edif-Jan19
90649 | FUSÍVEL TIPO "DIAZED", TIPO RÁPIDO OU RETARDADO - 2/25A | UN | 8.31 | SIURB-Edif-Jan19
90658 | FUSÍVEL TIPO NH - 100/200A | UN | 41.23 | SIURB-Edif-Jan19
90659 | FUSÍVEL TIPO NH - 224/355A | UN | 54.08 | SIURB-Edif-Jan19
90660 | FUSÍVEL TIPO NH - 425/630A | UN | 85.66 | SIURB-Edif-Jan19
90661 | FUSÍVEL TIPO NH TAMANHO 04 DE 800-1250A | UN | 586.67 | SIURB-Edif-Jan19
90662 | BASE PARA FUSÍVEIS TIPO "DIAZED" - 2/25A | UN | 57.94 | SIURB-Edif-Jan19
90663 | BASE PARA FUSÍVEIS TIPO "DIAZED" - 35/63A | UN | 59.05 | SIURB-Edif-Jan19
90664 | BASE COM FUSÍVEIS TIPO NH - ATÉ 125A | UN | 76.74 | SIURB-Edif-Jan19
90665 | BASE COM FUSÍVEIS TIPO NH - ATÉ 250A | UN | 148.02 | SIURB-Edif-Jan19
90666 | BASE COM FUSÍVEIS TIPO NH - ATÉ 400A | UN | 192.16 | SIURB-Edif-Jan19
90667 | BASE COM FUSÍVEIS TIPO NH - TAMANHO 03 DE 425 - 630A | UN | 284.24 | SIURB-Edif-Jan19
90668 | BASE COM FUSÍVEIS TIPO NH - TAMANHO 04 DE 800 - 1250A | UN | 1151.41 | SIURB-Edif-Jan19
90669 | ISOLADOR DE POLIÉSTER TIPO TONEL B.T. USO INTERNO - 15X20MM | UN | 11.87 | SIURB-Edif-Jan19
90670 | ISOLADOR DE POLIÉSTER TIPO TONEL B.T. USO INTERNO - 40X50MM | UN | 22.38 | SIURB-Edif-Jan19
90671 | ISOLADOR DE POLIÉSTER TIPO TONEL B.T. USO INTERNO - 60X60MM | UN | 22.08 | SIURB-Edif-Jan19
90672 | ISOLADOR DE POLIÉSTER TIPO TONEL B.T. USO INTERNO - 60X75MM | UN | 25.79 | SIURB-Edif-Jan19
90673 | BARRAMENTO DE COBRE PARA 30A - 6,35X1,58MM | M | 10.41 | SIURB-Edif-Jan19
90674 | BARRAMENTO DE COBRE PARA 60A - 9,52X2,38MM | M | 15.75 | SIURB-Edif-Jan19
90675 | BARRAMENTO DE COBRE PARA 100A - 15X3MM | M | 30.37 | SIURB-Edif-Jan19
90676 | BARRAMENTO DE COBRE PARA 150A - 20X4MM | M | 49.94 | SIURB-Edif-Jan19
90677 | BARRAMENTO DE COBRE PARA 200A - 25X4MM | M | 58.32 | SIURB-Edif-Jan19
90678 | BARRAMENTO DE COBRE PARA 400A - 40X7MM | M | 152.56 | SIURB-Edif-Jan19
90679 | BARRAMENTO DE COBRE PARA 600A - 7X60MM | M | 379.13 | SIURB-Edif-Jan19
90680 | BARRAMENTO DE COBRE PARA 800A - 10X80MM | M | 536.44 | SIURB-Edif-Jan19
90681 | BARRAMENTO DE COBRE PARA 1000A - 10X100MM | M | 534.28 | SIURB-Edif-Jan19
90682 | BARRAMENTO DE COBRE PARA 1200A - 9,5X127MM | M | 654.88 | SIURB-Edif-Jan19
90683 | BARRAMENTO DE COBRE PARA 1400A - 9,52X152MM | M | 759.17 | SIURB-Edif-Jan19
90688 | PROTEÇÃO PARA BARRAMENTO DE QUADROS EM POLICARBONATO COMPACTO 4MM | M2 | 267.44 | SIURB-Edif-Jan19
90690 | CABO DE COBRE NÚ, PARA ATERRAMENTO - 6,00MM2 | M | 6.32 | SIURB-Edif-Jan19
90691 | CABO DE COBRE NÚ, PARA ATERRAMENTO - 10,00MM2 | M | 9.37 | SIURB-Edif-Jan19
90692 | CABO DE COBRE NÚ, PARA ATERRAMENTO - 16,00MM2 | M | 13.79 | SIURB-Edif-Jan19
90693 | CABO DE COBRE NÚ, PARA ATERRAMENTO - 25,00MM2 | M | 18.45 | SIURB-Edif-Jan19
90694 | CABO DE COBRE NÚ, PARA ATERRAMENTO - 35,00MM2 | M | 24.97 | SIURB-Edif-Jan19
90695 | CABO DE COBRE NÚ, PARA ATERRAMENTO - 50,00MM2 | M | 36.1 | SIURB-Edif-Jan19
90696 | CABO DE COBRE NÚ, PARA ATERRAMENTO - 70.00MM2 | M | 47.57 | SIURB-Edif-Jan19
90697 | CABO DE COBRE NÚ, PARA ATERRAMENTO - 95,00MM2 | M | 57.79 | SIURB-Edif-Jan19
90698 | CABO DE COBRE NÚ, PARA ATERRAMENTO - 120,00MM2 | M | 80 | SIURB-Edif-Jan19
90699 | ATERRAMENTO DE QUADROS, EXCLUSIVE CABO | UN | 235.09 | SIURB-Edif-Jan19
90700 | PONTOS DE ENERGIA | . | . | SIURB-Edif-Jan19
90701 | PONTO COM INTERRUPTOR SIMPLES - 1 TECLA, EM CAIXA 4"X2" | UN | 113.47 | SIURB-Edif-Jan19
90702 | PONTO COM INTERRUPTOR SIMPLES - 2 TECLAS, EM CAIXA 4"X2" | UN | 172.66 | SIURB-Edif-Jan19
90703 | PONTO COM INTERRUPTOR SIMPLES - 3 TECLAS, EM CAIXA 4"X2" | UN | 226.11 | SIURB-Edif-Jan19
90705 | PONTO COM INTERRUPTOR SIMPLES - 2 TECLAS, EM CAIXA 4"X4" | UN | 179.7 | SIURB-Edif-Jan19
90706 | PONTO COM INTERRUPTOR SIMPLES - 3 TECLAS, EM CAIXA 4"X4" | UN | 230.15 | SIURB-Edif-Jan19
90707 | PONTO COM INTERRUPTOR SIMPLES - 4 TECLAS, EM CAIXA 4"X4" | UN | 284.97 | SIURB-Edif-Jan19 | Sondagem Com Extração De Amostras Nas Condições Naturais
90708 | PONTO COM INTERRUPTOR SIMPLES E TOMADA 110V - EM CAIXA 4"X4" | UN | 178.12 | SIURB-Edif-Jan19
90710 | PONTO COM INTERRUPTOR PARALELO - 1 TECLA, EM CAIXA 4"X2" | UN | 166.05 | SIURB-Edif-Jan19
90715 | PONTO COM INTERRUPTOR SIMPLES BIPOLAR - EM CAIXA 4"X2" | UN | 129.87 | SIURB-Edif-Jan19
90718 | PONTO COM INTERRUPTOR PARALELO BIPOLAR - EM CAIXA 4"X2" | UN | 187.27 | SIURB-Edif-Jan19
90730 | PONTO COM DOIS INTERRUPTORES SIMPLES BIPOLAR - EM CAIXA 4"X4" | UN | 212.5 | SIURB-Edif-Jan19
90735 | PONTO COM INTERRUPTOR SIMPLES - 1 TECLA, EM CONDULETE 3/4" | UN | 124.67 | SIURB-Edif-Jan19
90736 | PONTO COM INTERRUPTOR SIMPLES - 2 TECLAS, EM CONDULETE 3/4" | UN | 183.86 | SIURB-Edif-Jan19
90737 | PONTO COM INTERRUPTOR SIMPLES - 3 TECLAS, EM CONDULETE 3/4" | UN | 237.31 | SIURB-Edif-Jan19
90738 | PONTO COM INTERRUPTOR SIMPLES - 4 TECLAS, EM CONDULETE 3/4" CORPO DUPLO | UN | 298.56 | SIURB-Edif-Jan19
90740 | PONTO COM INTERRUPTOR PARALELO - 1 TECLA, EM CONDULETE 3/4" | UN | 177.25 | SIURB-Edif-Jan19
90741 | PONTO COM INTERRUPTOR SIMPLES E TOMADA 110V - EM CONDULETE 3/4" CORPO DUPLO | UN | 235.83 | SIURB-Edif-Jan19
90745 | PONTO COM INTERRUPTOR SIMPLES BIPOLAR - EM CONDULETE 3/4" | UN | 141.07 | SIURB-Edif-Jan19
90750 | PONTO COM INTERRUPTOR PARALELO BIPOLAR - EM CONDULETE 3/4" | UN | 198.47 | SIURB-Edif-Jan19
90755 | PONTO COM DOIS INTERRUPTORES SIMPLES BIPOLAR - EM CONDULETE 3/4" | UN | 217.3 | SIURB-Edif-Jan19
90756 | PONTO COM TRÊS INTERRUPTORES SIMPLES BIPOLAR - EM CONDULETE 3/4" CORPO DUPLO | UN | 293.58 | SIURB-Edif-Jan19
90760 | PONTO COM TOMADA SIMPLES DE EMBUTIR - 110/220V CAIXA 4"X2" | UN | 116.26 | SIURB-Edif-Jan19
90761 | PONTO COM TOMADA SIMPLES 110/220V - EM CONDULETE 3/4" | UN | 171.58 | SIURB-Edif-Jan19
90770 | PONTO COM TOMADA SIMPLES DE EMBUTIR - PARA PISO | UN | 173.18 | SIURB-Edif-Jan19
90775 | PONTO SECO PARA TELEFONE - CAIXA 4"X4" | UN | 196.25 | SIURB-Edif-Jan19
90776 | PONTO SECO PARA TELEFONE EM CONDULETE | UN | 132.93 | SIURB-Edif-Jan19
90780 | PONTO COM BOTÃO PARA CAMPAINHA - USO AO TEMPO - CAIXA 4"X2" | UN | 306.05 | SIURB-Edif-Jan19
90785 | PONTO COM CIGARRA DE SOBREPOR, TIPO COLEGIAL - CAIXA 3"X3" | UN | 188.03 | SIURB-Edif-Jan19
90790 | PONTO DE LUZ - CAIXA FUNDO MÓVEL | UN | 183.35 | SIURB-Edif-Jan19
90795 | PONTO DE LUZ - CONDULETE 3/4" | UN | 202.86 | SIURB-Edif-Jan19
90800 | DISJUNTORES | . | . | SIURB-Edif-Jan19
90810 | MINI DISJUNTOR - TIPO EUROPEU (IEC) - UNIPOLAR 6/25A | UN | 23.14 | SIURB-Edif-Jan19
90811 | MINI DISJUNTOR - TIPO EUROPEU (IEC) - UNIPOLAR 32/50A | UN | 20.64 | SIURB-Edif-Jan19
90812 | MINI DISJUNTOR - TIPO EUROPEU (IEC) - BIPOLAR 6/25A | UN | 56.03 | SIURB-Edif-Jan19
90813 | MINI DISJUNTOR - TIPO EUROPEU (IEC) - BIPOLAR 32/50A | UN | 56.13 | SIURB-Edif-Jan19
90814 | MINI DISJUNTOR - TIPO EUROPEU (IEC) - TRIPOLAR 6/25A | UN | 79.46 | SIURB-Edif-Jan19
90815 | MINI DISJUNTOR - TIPO EUROPEU (IEC) - TRIPOLAR 32/50A | UN | 77.88 | SIURB-Edif-Jan19
90816 | MINI DISJUNTOR - TIPO EUROPEU (IEC) - TRIPOLAR 63A | UN | 87.96 | SIURB-Edif-Jan19
90817 | MINI DISJUNTOR - TIPO EUROPEU (IEC) - TRIPOLAR 80A | UN | 147.39 | SIURB-Edif-Jan19
90818 | MINI DISJUNTOR - TIPO EUROPEU (IEC) - TRIPOLAR 100A | UN | 148.76 | SIURB-Edif-Jan19
90819 | MINI DISJUNTOR - TIPO EUROPEU (IEC) - BIPOLAR 63A | UN | 55.47 | SIURB-Edif-Jan19
90820 | MINI DISJUNTOR - TIPO EUROPEU (IEC) - BIPOLAR 80A | UN | 104.55 | SIURB-Edif-Jan19
90821 | DISJUNTOR AUTOMÁTICO TRIPOLAR A SECO 800A/600V | UN | 17552.23 | SIURB-Edif-Jan19
90822 | DISJUNTOR AUTOMÁTICO TRIPOLAR A SECO 1000A/600V | UN | 19554.32 | SIURB-Edif-Jan19
90823 | DISJUNTOR AUTOMÁTICO TRIPOLAR A SECO 1250A/600V | UN | 20549.24 | SIURB-Edif-Jan19
90824 | DISJUNTOR AUTOMÁTICO TRIPOLAR A SECO 1600A/600V | UN | 22196.01 | SIURB-Edif-Jan19
90825 | DISJUNTOR AUTOMÁTICO TRIPOLAR A SECO 2000A/600V | UN | 23804.27 | SIURB-Edif-Jan19
90826 | DISJUNTOR AUTOMÁTICO TRIPOLAR A SECO 2500A/600V | UN | 40887.87 | SIURB-Edif-Jan19
90827 | DISJUNTOR AUTOMÁTICO TRIPOLAR A SECO 3200A/600V | UN | 44614.44 | SIURB-Edif-Jan19
90828 | MINI DISJUNTOR - TIPO EUROPEU (IEC) - BIPOLAR 100A | UN | 702.06 | SIURB-Edif-Jan19
90829 | MINI DISJUNTOR - TIPO EUROPEU (IEC) - BIPOLAR 125A | UN | 877.67 | SIURB-Edif-Jan19
90831 | DISJUNTOR CAIXA MOLDADA BIPOLAR 100A COM DISPARADOR TERMOMAGNÉTICO AJUSTÁVEL | UN | 882.09 | SIURB-Edif-Jan19
90833 | DISJUNTOR CAIXA MOLDADA BIPOLAR 150A COM DISPARADOR TERMOMAGNÉTICO AJUSTÁVEL | UN | 1847.25 | SIURB-Edif-Jan19
90835 | DISJUNTOR CAIXA MOLDADA BIPOLAR 200A COM DISPARADOR TERMOMAGNÉTICO AJUSTÁVEL | UN | 4688.07 | SIURB-Edif-Jan19
90837 | DISJUNTOR CX MOLDADA BIPOLAR 250A C/ DISPARADOR TERM/MAGNET. AJUSTÁVEL | UN | 4688.08 | SIURB-Edif-Jan19
90846 | DISJUNTOR CAIXA MOLDADA TRIPOLAR 100A COM DISPARADOR TERMOMAGNÉTICO AJUSTÁVEL | UN | 1177.98 | SIURB-Edif-Jan19
90847 | DISJUNTOR CAIXA MOLDADA TRIPOLAR 125A COM DISPARADOR TERMOMAGNÉTICO AJUSTÁVEL | UN | 2474.03 | SIURB-Edif-Jan19
90848 | DISJUNTOR CAIXA MOLDADA TRIPOLAR 150A COM DISPARADOR TERMOMAGNÉTICO AJUSTÁVEL | UN | 2483.16 | SIURB-Edif-Jan19
90850 | DISJUNTOR CAIXA MOLDADA TRIPOLAR 200A COM DISPARADOR TERMOMAGNÉTICO AJUSTÁVEL | UN | 1871.99 | SIURB-Edif-Jan19
90852 | DISJUNTOR CAIXA MOLDADA TRIPOLAR 250A COM DISPARADOR TERMOMAGNÉTICO AJUSTÁVEL | UN | 1887.56 | SIURB-Edif-Jan19
90853 | DISJUNTOR CAIXA MOLDADA TRIPOLAR 300A COM DISPARADOR TERMOMAGNÉTICO AJUSTÁVEL | UN | 1840.8 | SIURB-Edif-Jan19
90855 | DISJUNTOR CAIXA MOLDADA TRIPOLAR 400A COM DISPARADOR TERMOMAGNÉTICO AJUSTÁVEL | UN | 1848.73 | SIURB-Edif-Jan19
90856 | DISJUNTOR CAIXA MOLDADA TRIPOLAR 450A COM DISPARADOR TERMOMAGNÉTICO AJUSTÁVEL | UN | 3567.24 | SIURB-Edif-Jan19
90858 | DISJUNTOR CAIXA MOLDADA TRIPOLAR 630A COM DISPARADOR TERMOMAGNÉTICO AJUSTÁVEL | UN | 3569.8 | SIURB-Edif-Jan19
90880 | DISJUNTOR TERMOMAGNÉTICO DIFERENCIAL BIPOLAR - 16A - SENSIBILIDADE 30MA - 230V | UN | 494.6 | SIURB-Edif-Jan19
90881 | DISJUNTOR TERMOMAGNÉTICO DIFERENCIAL BIPOLAR - 20A - SENSIBILIDADE 30MA - 230V | UN | 456.9 | SIURB-Edif-Jan19
90882 | DISJUNTOR TERMOMAGNÉTICO DIFERENCIAL BIPOLAR - 25A - SENSIBILIDADE 30MA - 240V | UN | 452.92 | SIURB-Edif-Jan19
90883 | DISJUNTOR TERMOMAGNÉTICO DIFERENCIAL BIPOLAR - 32A - SENSIBILIDADE 30MA - 230V | UN | 468.02 | SIURB-Edif-Jan19
90885 | DISJUNTOR TERMOMAGNÉTICO DIFERENCIAL BIPOLAR - 40A - SENSIBILIDADE 30MA - 240V | UN | 544.63 | SIURB-Edif-Jan19
90886 | DISJUNTOR TERMOMAGNÉTICO DIFERENCIAL BIPOLAR - 63A - SENSIBILIDADE 30MA - 240V | UN | 664.25 | SIURB-Edif-Jan19
90890 | DISJUNTOR TERMOMAGNÉTICO DIFERENCIAL TRIPOLAR - 63A - SENSIBILIDADE 30MA - 240V | UN | 976.89 | SIURB-Edif-Jan19
90900 | APARELHOS DE ILUMINAÇÃO | . | . | SIURB-Edif-Jan19
90932 | LUMINÁRIA INDUSTRIAL, CORPO REFLETOR REPUXADO EM CHAPA DE ALUMÍNIO ANODIZADO E SELADO - FLANGE DE FIXAÇÃO EM LIGA DE ALUMÍNIO FUNDIDO PARA LÂMPADA DE VAPOR DE MERCÚRIO ATÉ 400W | UN | 442.44 | SIURB-Edif-Jan19
90935 | PROJETOR DE ALUMÍNIO FUNDIDO COM VIDRO PARA LÂMPADA ATÉ 500W | UN | 473.89 | SIURB-Edif-Jan19
90936 | PROJETOR DE ALUMÍNIO FUNDIDO COM VIDRO PARA LÂMPADA ATÉ 1000W | UN | 507.56 | SIURB-Edif-Jan19
90937 | PROJETOR DE ALUMÍNIO REPUXADO COM VIDRO PARA LÂMPADA ATÉ 400W | UN | 280.73 | SIURB-Edif-Jan19
90938 | PROJETOR PARA USO EXTERNO COM LÂMPADA LED DE 100W - COMPLETA | UN | 275.87 | SIURB-Edif-Jan19
90939 | PROJETOR PARA USO EXTERNO COM LÂMPADA LED DE 150W - COMPLETA | UN | 452.26 | SIURB-Edif-Jan19
90943 | LUMINÁRIA BLINDADA EM ALUMÍNIO FUNDIDO DE EMBUTIR ATÉ 200W | UN | 215.86 | SIURB-Edif-Jan19
90944 | LUMINÁRIA BLINDADA EM ALUMÍNIO FUNDIDO, DE SOBREPOR, TIPO "TARTARUGA" PARA 1 LÂMPADA DE ATÉ 200W | UN | 235.79 | SIURB-Edif-Jan19
90950 | LUMINÁRIA COMERCIAL DE SOBREPOR COM DIFUSOR TRANSPARENTE OU FOSCO PARA 2 LÂMPADAS TUBULARES DE LED 9/10W - COMPLETA | UN | 222.15 | SIURB-Edif-Jan19
90951 | LUMINÁRIA COMERCIAL DE SOBREPOR COM DIFUSOR TRANSPARENTE OU FOSCO PARA 2 LÂMPADAS TUBULARES DE LED 18/20W - COMPLETA | UN | 195.1 | SIURB-Edif-Jan19
90952 | LUMINÁRIA COMERCIAL DE EMBUTIR COM DIFUSOR TRANSPARENTE OU FOSCO PARA 2 LÂMPADAS TUBULARES T8 DE 10W - BASE G13-IRC>=80 - COMPLETA | UN | 230.89 | SIURB-Edif-Jan19
90953 | LUMINÁRIA COMERCIAL DE EMBUTIR COM DIFUSOR TRANSPARENTE OU FOSCO PARA 2 LÂMPADAS TUBULARES DE LED 18/20W - COMPLETA | UN | 203.84 | SIURB-Edif-Jan19
90954 | LUMINÁRIA COMERCIAL DE EMBUTIR COM CORPO, ALETAS PLANAS, TAMPA PORTA LÂMPADAS EM CHAPA DE AÇO TRATADA E PINTADA NA COR BRANCA, REFLETOR COM ACABAMENTO ESPECULAR DE ALTO BRILHO PARA 2 LÂMPADAS FLUORESCENTES DE 16/20W - COMPLETA | UN | 166.48 | SIURB-Edif-Jan19
90955 | LUMINÁRIA COMERCIAL DE EMBUTIR COM CORPO, ALETAS PLANAS, TAMPA PORTA LÂMPADAS EM CHAPA DE AÇO TRATADA E PINTADA NA COR BRANCA, REFLETOR COM ACABAMENTO ESPECULAR DE ALTO BRILHO PARA 2 LÂMPADAS FLUORESCENTES DE 32/40W - COMPLETA | UN | 214.06 | SIURB-Edif-Jan19
90957 | LUMINÁRIA HERMÉTICA EM ALUMÍNIO FUNDIDO PARA LÂMPADA ATÉ 250W - COM APROVAÇÃO DE ILUME/ PMSP | UN | 435.87 | SIURB-Edif-Jan19
90967 | LUMINÁRIA INDUSTRIAL, CORPO EM CHAPA DE AÇO TRATADA, PINTADA E REFLETOR EM ALUMÍNIO ANODIZADO DE ALTO BRILHO - 1XT 14W | UN | 130 | SIURB-Edif-Jan19
90969 | LUMINÁRIA INDUSTRIAL CORPO EM CHAPA DE AÇO TRATADA, PINTADA E REFLETOR EM ALUMÍNIO ANODIZADO E ALTO BRILHO - 2XT 14W | UN | 160.12 | SIURB-Edif-Jan19
90971 | LUMINÁRIA INDUSTRIAL - 1 LÂMPADA FLUORESCENTE 16W | UN | 124.69 | SIURB-Edif-Jan19
90972 | LUMINÁRIA INDUSTRIAL - 2 LÂMPADAS FLUORESCENTES 16/20W | UN | 150.32 | SIURB-Edif-Jan19
90974 | LUMINÁRIA INDUSTRIAL - 1 LÂMPADA FLUORESCENTE 32W | UN | 138.43 | SIURB-Edif-Jan19
90975 | LUMINÁRIA INDUSTRIAL - 2 LÂMPADAS FLUORESCENTE 32/40W | UN | 168.73 | SIURB-Edif-Jan19
90976 | LUMINÁRIA TIPO PLAFONIER BRANCA PARA LÂMPADA FLUORESCENTE 2X32W, COM DIFUSOR EM POLIESTIRENO TRANSPARENTE E SOQUETES (REF. COVISA) | UN | 232.53 | SIURB-Edif-Jan19
90978 | LUMINÁRIA INDUSTRIAL CORPO EM CHAPA DE AÇO TRATADA, PINTADA E REFLETOR EM ALUMÍNIO ANODIZADO DE ALTO BRILHO - 1XT 28W | UN | 159.24 | SIURB-Edif-Jan19
90979 | LUMINÁRIA INDUSTRIAL CORPO EM CHAPA DE AÇO TRATADA, PINTADA E REFLETOR EM ALUMÍNIO ANODIZADO DE ALTO BRILHO - 2XT 28W | UN | 192.69 | SIURB-Edif-Jan19
90987 | LUMINÁRIA COMERCIAL DE SOBREPOR, COM CORPO, ALETAS PLANAS E TAMPA PORTA LÂMPADAS EM CHAPA DE AÇO TRATADO E PINTURA NA COR BRANCA, REFLETOR COM ACABAMENTO ESPECULAR DE ALTO BRILHO - 2 LÂMPADAS FLUORESCENTES 16/20W | UN | 172.56 | SIURB-Edif-Jan19
90988 | LUMINÁRIA COMERCIAL DE SOBREPOR, COM CORPO, ALETAS PLANAS E TAMPA PORTA LÂMPADAS EM CHAPA DE AÇO TRATADA E PINTURA NA COR BRANCA, REFLETOR COM ACABAMENTO ESPECULAR DE ALTO BRILHO - 2 LÂMPADAS FLUORESCENTES 32/40W | UN | 218.4 | SIURB-Edif-Jan19
90991 | LUMINÁRIA COMERCIAL - 1 LÂMPADA FLUORESCENTE 54W | UN | 246.24 | SIURB-Edif-Jan19
90992 | LUMINÁRIA COMERCIAL - 2 LÂMPADAS FLUORESCENTES 54W | UN | 282.75 | SIURB-Edif-Jan19
90993 | LUMINÁRIA COMERCIAL - 1 LÂMPADA FLUORESCENTE DE 14W | UN | 166.6 | SIURB-Edif-Jan19
90994 | LUMINÁRIA COMERCIAL - 1 LÂMPADA FLUORESCENTE DE 28W | UN | 197.34 | SIURB-Edif-Jan19
90995 | LUMINÁRIA COMERCIAL - 2 LÂMPADAS FLUORESCENTES 14W | UN | 194.54 | SIURB-Edif-Jan19
90996 | LUMINÁRIA COMERCIAL - 2 LÂMPADAS FLUORESCENTES 28W | UN | 236.75 | SIURB-Edif-Jan19
91000 | EQUIPAMENTOS DE EMERGÊNCIA E SEGURANÇA | . | . | SIURB-Edif-Jan19
91023 | LUMINÁRIA DE EMERGÊNCIA AUTÔNOMA COM LÂMPADA FLUORESCENTE 15W | UN | 189.58 | SIURB-Edif-Jan19
91024 | LUMINÁRIA DE EMERGÊNCIA AUTÔNOMA COM 2 PROJETORES 55W/12VCC | UN | 610.55 | SIURB-Edif-Jan19
91027 | LUMINÁRIA DE EMERGÊNCIA AUTÔNOMA COM LÂMPADA FLUORESCENTE 9W | UN | 244.79 | SIURB-Edif-Jan19
91028 | LUMINÁRIA DE EMERGÊNCIA AUTÔNOMA COM 30 LEDS - 2W - AUTONOMIA MIN. 3H - COMPLETA | UN | 74.09 | SIURB-Edif-Jan19
91031 | BATERIA AUTOMOTIVA SELADA SEM COMPLEMENTAÇÃO DE NÍVEL 40AH-12V | UN | 232.13 | SIURB-Edif-Jan19
91050 | CENTRAL DE ALARME DE INCÊNDIO ATÉ 12 LAÇOS | UN | 1013.72 | SIURB-Edif-Jan19
91053 | CENTRAL DE ALARME DE INCÊNDIO ATÉ 24 LAÇOS | UN | 1378.19 | SIURB-Edif-Jan19
91054 | ACIONADOR LIGA-DESLIGA PARA BOMBA COM MARTELO QUEBRA VIDRO | UN | 161.91 | SIURB-Edif-Jan19
91055 | ACIONADOR MANUAL TIPO "QUEBRE O VIDRO" | UN | 72.92 | SIURB-Edif-Jan19
91058 | CAMPAINHA DE TIMBRE (SINO) 24V-95DB | UN | 97.85 | SIURB-Edif-Jan19
91062 | SIRENE ELETRÔNICA SOM AGUDO ONDULANTE 24V-100 À 120DB, COM FLASH | UN | 123.2 | SIURB-Edif-Jan19
91063 | SIRENE ELETRÔNICA BITONAL 24V-100 À 120DB, COM FLASH | UN | 121.56 | SIURB-Edif-Jan19
91066 | DETECTOR ÓPTICO DE FUMAÇA PARA SISTEMAS ENDEREÇÁVEIS | UN | 176.59 | SIURB-Edif-Jan19
91071 | DETECTOR DE PRESENÇA TIPO INFRAVERMELHO PASSIVO - 110VCA | UN | 56.16 | SIURB-Edif-Jan19
91074 | NO-BREAK TRIFÁSICO - 15 KVA - AUTONOMIA DE 15MIN. | UN | 38230.96 | SIURB-Edif-Jan19
91075 | NO BREAK BIFÁSICO 10 KVA - AUTONOMIA DE 15 MINUTOS | UN | 14610.22 | SIURB-Edif-Jan19
91077 | ESTABILIZADOR ELETRÔNICO TRIFÁSICO - 15KVA | UN | 14358.94 | SIURB-Edif-Jan19
91085 | GRUPO GERADOR 110KVA EXCITAÇÃO BRUSHLESS C/ QUADRO TRANSF. AUTOMÁTICA | UN | 88615.5 | SIURB-Edif-Jan19
91086 | GRUPO GERADOR 150KVA EXCITAÇÃO BRUSHLESS C/ QUADRO TRANSF. AUTOMÁTICA | UN | 85562.22 | SIURB-Edif-Jan19
91089 | GRUPO GERADOR 275KVA EXCITAÇÃO BRUSHLESS C/ QUADRO TRANSF. AUTOMÁTICA | UN | 128087.88 | SIURB-Edif-Jan19
91100 | PÁRA-RAIOS | . | . | SIURB-Edif-Jan19
91105 | PÁRA-RAIOS TIPO "FRANKLIN", EXCLUSIVE DESCIDA E ATERRAMENTO | UN | 537.02 | SIURB-Edif-Jan19
91114 | CAIXA DE INSPEÇÃO DE ATERRAMENTO TIPO EMBUTIR COM TAMPA E ALÇA | UN | 127.21 | SIURB-Edif-Jan19
91115 | CAIXA DE INSPEÇÃO DE ATERRAMENTO TIPO SUSPENSA EM PVC OU POLIPROPILENO | UN | 78.36 | SIURB-Edif-Jan19
91117 | LUZ DE OBSTÁCULO SIMPLES COM FOTOCELULA SOLAR | UN | 155.6 | SIURB-Edif-Jan19
91118 | LUZ DE OBSTÁCULO DUPLA COM FOTOCELULA SOLAR | UN | 196.03 | SIURB-Edif-Jan19
91140 | CONDUTOR EM AÇO CA - 25 - 1/2" P/ PARA-RAIO | M | 9.12 | SIURB-Edif-Jan19
91150 | HASTE DE AÇO GALVANIZADO, INCLUSIVE BASE E ESTAIS - 2"/3M | UN | 465.38 | SIURB-Edif-Jan19
91151 | CORDOALHA DE COBRE NÚ, INCLUSIVE ISOLADORES - 16,00MM2 | M | 38.95 | SIURB-Edif-Jan19
91153 | CORDOALHA DE COBRE NÚ, INCLUSIVE ISOLADORES - 35,00MM2 | M | 48.89 | SIURB-Edif-Jan19
91154 | CORDOALHA DE COBRE NÚ, INCLUSIVE ISOLADORES - 50,00MM2 | M | 60.08 | SIURB-Edif-Jan19
91161 | TUBO DE PVC PARA PROTEÇÃO DE CORDOALHA - 2"X3M | UN | 71.62 | SIURB-Edif-Jan19
91190 | TOMADA DE TERRA COMPLETA | UN | 705.71 | SIURB-Edif-Jan19
91191 | TOMADA DE TERRA COMPLETA PARA 1 HASTE | UN | 300.08 | SIURB-Edif-Jan19
91194 | BARRA CHATA DE ALUMÍNIO TIPO FITA 1/4" X 3/4" | M | 24.76 | SIURB-Edif-Jan19
91195 | BARRA CHATA DE ALUMÍNIO TIPO FITA 1/8" X 7/8" | M | 18.29 | SIURB-Edif-Jan19
91200 | DIVERSOS | . | . | SIURB-Edif-Jan19
91250 | QUADRO COMANDO PARA CONJUNTO MOTOR-BOMBA, MONOFÁSICO - ATÉ 5HP | UN | 1789.66 | SIURB-Edif-Jan19
91251 | QUADRO COMANDO PARA CONJUNTO MOTOR-BOMBA, TRIFÁSICO - ATÉ 5HP | UN | 1824.9 | SIURB-Edif-Jan19
91252 | QUADRO DE ÁGUA DE REUSO | UN | 2114.54 | SIURB-Edif-Jan19
91253 | QUADRO DE BOMBA DE INCÊNDIO | UN | 1201.58 | SIURB-Edif-Jan19
91254 | QUADRO DE BOMBA DE RECALQUE | UN | 3096.57 | SIURB-Edif-Jan19
91300 | ELETROFERRAGENS | . | . | SIURB-Edif-Jan19
91305 | PERFILADO LISO CHAPA 14-GE-MED. 19X38MM COM TAMPA E INSTALAÇÃO | M | 51.89 | SIURB-Edif-Jan19
91307 | PERFILADO LISO CHAPA 14-GE-MED. 38X38MM COM TAMPA E INSTALAÇÃO | M | 59.29 | SIURB-Edif-Jan19
91308 | PERFILADO LISO CHAPA 14-GE-MED. 38X76MM COM TAMPA E INSTALAÇÃO. | M | 71.68 | SIURB-Edif-Jan19
91311 | PERFILADO PERFURADO CHAPA 14-GE-MED. 19X38MM COM TAMPA E INSTALAÇÃO | M | 52.85 | SIURB-Edif-Jan19
91313 | PERFILADO PERFURADO CHAPA 14-GE-MED. 38X38MM COM TAMPA E INSTALAÇÃO | M | 58.56 | SIURB-Edif-Jan19
91314 | PERFILADO PERFURADO CHAPA 14-GE-MED. 38X76MM COM TAMPA E INSTALAÇÃO | M | 72.71 | SIURB-Edif-Jan19
91321 | ELETROCALHA LISA GALVANIZADA ELETROLÍTICA CHAPA 14 - 100X50MM COM TAMPA E INSTALAÇÃO | M | 79.22 | SIURB-Edif-Jan19
91322 | ELETROCALHA LISA GALVANIZADA ELETROLÍTICA CHAPA 14 - 125X50MM COM TAMPA E INSTALAÇÃO | M | 89.08 | SIURB-Edif-Jan19
91323 | ELETROCALHA LISA GALVANIZADA ELETROLÍTICA CHAPA 14 - 150X50MM COM TAMPA E INSTALAÇÃO | M | 96.57 | SIURB-Edif-Jan19
91324 | ELETROCALHA LISA GALV. ELETROLÍTICA CHAPA 14 - 175X50MM C/ TAMPA E INST. | M | 107.83 | SIURB-Edif-Jan19
91325 | ELETROCALHA LISA GALVANIZADA ELETROLÍTICA CHAPA 14 - 200X50MM COM TAMPA E INSTALAÇÃO | M | 115.89 | SIURB-Edif-Jan19
91326 | ELETROCALHA LISA GALV. ELETROL. CHAPA 14 - 250X50MM C/ TAMPA E INST. | M | 130.72 | SIURB-Edif-Jan19
91327 | ELETROCALHA LISA GALVANIZADA ELETROLÍTICA CHAPA 14 - 300X50MM COM TAMPA E INSTALAÇÃO | M | 140.61 | SIURB-Edif-Jan19
91331 | ELETROCALHA LISA GALV. ELETROL. CHAPA 14 - 150X100MM C/ TAMPA E INST. | M | 129.24 | SIURB-Edif-Jan19
91332 | ELETROCALHA LISA GALVANIZADA ELETROLÍTICA CHAPA 14 - 200X100MM COM TAMPA E INSTALAÇÃO | M | 142.97 | SIURB-Edif-Jan19
91333 | ELETROCALHA LISA GALV. ELETROL. CHAPA 14 - 250X100MM C/ TAMPA E INST. | M | 156.3 | SIURB-Edif-Jan19
91334 | ELETROCALHA LISA GALVANIZADA ELETROLÍTICA CHAPA 14 - 300X100MM COM TAMPA E INSTALAÇÃO | M | 172.44 | SIURB-Edif-Jan19
91335 | ELETROCALHA LISA GALV. ELETROL. CHAPA 14 - 400X100MM C/ TAMPA E INST. | M | 197.43 | SIURB-Edif-Jan19
91338 | ELETROCALHA PERF. GALV. ELETROL. CHAPA 14 - 100X50MM C/ TAMPA E INST. | M | 73.9 | SIURB-Edif-Jan19
91339 | ELETROCALHA PERF. GALV. ELETROL. CHAPA 14 - 125X50MM C/ TAMPA E INST. | M | 90.65 | SIURB-Edif-Jan19
91340 | ELETROCALHA PERF. GALV. ELETROL. CHAPA 14 - 150X50MM C/ TAMPA E INST. | M | 98.1 | SIURB-Edif-Jan19
91341 | ELETROCALHA PERF. GALV. ELETROL. CHAPA 14 - 175X50MM C/ TAMPA E INST. | M | 107.25 | SIURB-Edif-Jan19
91342 | ELETROCALHA PERF. GALV. ELETROL. CHAPA 14 - 200X50MM C/ TAMPA E INST. | M | 119.71 | SIURB-Edif-Jan19
91343 | ELETROCALHA PERF. GALV. ELETROL. CHAPA 14 - 250X50MM C/ TAMPA E INST. | M | 120.86 | SIURB-Edif-Jan19
91344 | ELETROCALHA PERF. GALV. ELETROL. CHAPA 14 - 300X50MM C/ TAMPA E INST. | M | 140.71 | SIURB-Edif-Jan19
91346 | ELETROCALHA PERF. GALV. ELETROL. CHAPA 14 - 150X100MM C/ TAMPA E INST. | M | 132.57 | SIURB-Edif-Jan19
91347 | ELETROCALHA PERF. GALV. ELETROL. CHAPA 14 - 200X100MM C/ TAMPA E INST. | M | 133.95 | SIURB-Edif-Jan19
91348 | ELETROCALHA PERF. GALV. CHAPA 14 - 250X100MM C/ TAMPA E INST. | M | 159.23 | SIURB-Edif-Jan19
91350 | ELETROCALHA PERF. GALV. ELETROL. CHAPA 14 - 400X100MM C/ TAMPA E INST. | M | 203.17 | SIURB-Edif-Jan19
91400 | ALTA TENSÃO | . | . | SIURB-Edif-Jan19
91401 | ÓLEO ISOLANTE PARA TRANSFORMADOR/ DISJUNTOR 30KV/CM | L | 13.45 | SIURB-Edif-Jan19
91406 | ISOLADOR SUPORTE TIPO PEDESTAL EM PORCELANA - 15KV | UN | 97.74 | SIURB-Edif-Jan19
91407 | ISOLADOR SUPORTE TIPO PEDESTAL EM PORCELANA - 1KV | UN | 104.31 | SIURB-Edif-Jan19
91408 | ISOLADOR SUPORTE TIPO PEDESTAL EM EPOXI - 15KV | UN | 62.15 | SIURB-Edif-Jan19
91409 | ISOLADOR SUPORTE TIPO PEDESTAL EPOXI - 1KV | UN | 46.8 | SIURB-Edif-Jan19
91413 | VERGALHÃO DE COBRE 3/8" (10MM) | M | 48.33 | SIURB-Edif-Jan19
91414 | TERMINAL OU CONECTOR PARA VERGALHÃO DE COBRE 3/8" (10MM) | UN | 21.37 | SIURB-Edif-Jan19
91417 | CABO DE MÉDIA TENSÃO PARA 12/20KV - 1 X 35MM2 UNIPOLAR | M | 78.91 | SIURB-Edif-Jan19
91421 | MUFLA UNIPOLAR INTERNA PARA CABO ATÉ 35MM2 - 15KV | UN | 313.28 | SIURB-Edif-Jan19
91422 | MUFLA UNIPOLAR EXTERNA PARA CABO ATÉ 35MM2 - 15KV | UN | 435.4 | SIURB-Edif-Jan19
91423 | MUFLA TRIPOLAR INTERNA PARA CABO ATÉ 35MM2 - 15KV | UN | 722.76 | SIURB-Edif-Jan19
91424 | MUFLA TRIPOLAR EXTERNA PARA CABO ATÉ 35MM2 - 15KV | UN | 874.75 | SIURB-Edif-Jan19
91425 | BUCHA D PASSAGEM INTERNA/ EXTERNA - 15KV | UN | 281.32 | SIURB-Edif-Jan19
91426 | BUCHA DE PASSAGEM PARA NEUTRO - 1KV | UN | 63.67 | SIURB-Edif-Jan19
91427 | CHAPA DE FERRO 150X0,50X1/4" PARA BUCHAS DE PASSAGEM | UN | 621.12 | SIURB-Edif-Jan19
91428 | BUCHA DE PASSAGEM COM ROSCA PARA CUBICULO BLINDADO | UN | 181.68 | SIURB-Edif-Jan19
91429 | FUSIVEL HH PARA 40A/ 15KV | UN | 192.22 | SIURB-Edif-Jan19
91430 | BASE TRIPOLAR PARA FUSIVEL LIMITADOR HH - 15KV/ 200A | UN | 455.32 | SIURB-Edif-Jan19
91434 | TRANSFORMADOR POTENCIAL A ÓLEO 500VA - 13.2KV/220V | UN | 2237.57 | SIURB-Edif-Jan19
91436 | FUSIVEL PARA TRANSFORMADOR DE POTENCIAL | UN | 36.82 | SIURB-Edif-Jan19
91438 | DISJUNTOR PVO 15KV/ 350MVA - COMPLETO | UN | 13436.98 | SIURB-Edif-Jan19
91440 | BOBINA D MÍNIMA TENSÃO DO DISJUNTOR VOL. NORMAL DE ÓLEO | UN | 967.63 | SIURB-Edif-Jan19
91442 | RELE DE FALTA DE FASE E MÍNIMA TENSÃO TRIFÁSICO | UN | 451.28 | SIURB-Edif-Jan19
91445 | ESTRADO DE MADEIRA 100X100CM | UN | 67.54 | SIURB-Edif-Jan19
91446 | VARA DE MANOBRA DE FIBRA DE VIDRO, 3,00M/ 15KV | UN | 369.71 | SIURB-Edif-Jan19
91447 | CAIXA DE MEDIÇÃO A3 PADRÃO ELETROPAULO | UN | 954.58 | SIURB-Edif-Jan19
91448 | JANELA PARA VENTILAÇÃO PERMANENTE TIPO CHICANA - INCLUSIVE TELA | M2 | 907.99 | SIURB-Edif-Jan19
91449 | PLACA DE AVISO EM ALUMÍNIO PARA CABINE PRIMÁRIA COM MED 16X23CM (VARIAÇÃO DE +OU- 2CM) | UN | 29.51 | SIURB-Edif-Jan19
91450 | PLAQUETA INDICATIVADE PVC 8 X 12CM | UN | 10.32 | SIURB-Edif-Jan19
91451 | MUDANÇA DOS TAP'S DO TRANSFORMADOR DE FORÇA | UN | 291.23 | SIURB-Edif-Jan19
91453 | LIMPEZA DO POSTO PRIMÁRIO E PINTURA DOS BARRAMENTOS | UN | 941.46 | SIURB-Edif-Jan19
91457 | BRAÇADEIRA PARA ELETRODUTO EM POSTE | UN | 48.25 | SIURB-Edif-Jan19
91459 | LUVA DE BORRACHA ISOLAÇÃO 20KV | PAR | 389.82 | SIURB-Edif-Jan19
91460 | CHAVE SECCIONADORA TRIP SECA INTERNA 200A/ 15KV | UN | 1405.09 | SIURB-Edif-Jan19
91461 | CHAVE SECCIONADORA TRIP SECA INTERNA 400A/15KV | UN | 977.6 | SIURB-Edif-Jan19
91462 | CHAVE SECIONADORA TRIP INTERNA C/ BASE FUS HH 400A/15KV | UN | 1660.43 | SIURB-Edif-Jan19
91463 | INSTALAÇÃO DE CONJUNTO DE ACIONAMENTO PARA CHAVE SECCIONADORA | UN | 662.65 | SIURB-Edif-Jan19
91505 | TRANSFORMADOR TRIFÁSICO 15KV - 13,2KV/ 220V/ 127V - 112,5KVA | UN | 8982.39 | SIURB-Edif-Jan19
91506 | TRANSFORMADOR TRIFÁSICO 15KV - 13,2KV/ 220V/ 127V - 150KVA | UN | 11240.59 | SIURB-Edif-Jan19
91507 | TRANSFORMADOR TRIFÁSICO 15KV - 13,2KV/ 220V/ 127V - 225KVA | UN | 15184.28 | SIURB-Edif-Jan19
91508 | TRANSFORMADOR TRIFÁSICO 15KV - 13,2KV/ 220V/ 127V - 300KVA | UN | 17304.47 | SIURB-Edif-Jan19
91520 | TRANSFORMADOR DE POTENCIAL A SELO 13,2/ 0,11 - 0,22KV - 1000VA | UN | 2426.29 | SIURB-Edif-Jan19
91525 | TRANSFORMADOR DE POTENCIAL A SECO 15KV - 220V - 1000VA | UN | 2349.48 | SIURB-Edif-Jan19
91540 | TRANSFORMADOR TRIFÁSICO À SECO 500KVA - 13,8/13,2/12,6 KV - 220/127V | UN | 43520.61 | SIURB-Edif-Jan19
91541 | TRANSFORMADOR TRIFÁSICO, À SECO, 300 KVA, 13,8/ 13,2/ 12,6 KV - 220V, CLASSE 15 KV | UN | 30521.99 | SIURB-Edif-Jan19
91602 | CAPACITOR PARA CORREÇÃO DO FATOR DE POTÊNCIA - 220V - 5,0KVA | UN | 580.87 | SIURB-Edif-Jan19
91604 | CAPACITOR PARA CORREÇÃO DO FATOR DE POTÊNCIA - 220V - 10,0KVA | UN | 1008.28 | SIURB-Edif-Jan19
91606 | CAPACITOR PARA CORREÇÃO DO FATOR DE POTÊNCIA - 220V - 15KVA | UN | 1405.94 | SIURB-Edif-Jan19
91608 | CAPACITOR PARA CORREÇÃO DO FATOR DE POTÊNCIA - 220V - 20,0KVA | UN | 1688.7 | SIURB-Edif-Jan19
91611 | CAPACITOR PARA CORREÇÃO DO FATOR DE POTÊNCIA - 220V - 30,0KVA | UN | 2319.44 | SIURB-Edif-Jan19
91613 | CAPACITOR PARA CORREÇÃO DO FATOR DE POTÊNCIA - 220V - 40,0KVA | UN | 2835.91 | SIURB-Edif-Jan19
91615 | CAPACITOR PARA CORREÇÃO DP FATOR DE POTÊNCIA - 220V - 50,0KVA | UN | 3579.63 | SIURB-Edif-Jan19
91616 | BANCO AUTOMÁTICO DE CAPACITORES, 15 KVAR, 220V, TRIFÁSICO, MONTADO EM PAINEL PARA CORREÇÃO DE FATOR DE POTÊNCIA | UN | 3716.73 | SIURB-Edif-Jan19
91617 | BANCO AUTOMÁTICO DE CAPACITORES, 30 KVAR, 220V, TRIFÁSICO, MONTADO EM PAINEL PARA CORREÇÃO DE FATOR DE POTÊNCIA | UN | 5358.17 | SIURB-Edif-Jan19
91618 | BANCO AUTOMÁTICO DE CAPACITORES, 50 KVAR, 220V, TRIFÁSICO, MONTADO EM PAINEL PARA CORREÇÃO DE FATOR DE POTÊNCIA | UN | 6809.47 | SIURB-Edif-Jan19
91701 | DPS - DISPOSITIVO PROTEÇÃO CONTRA SURTOS 275V - 40KA | UN | 161.46 | SIURB-Edif-Jan19
91702 | DISPOSITIVO DE PROTEÇÃO CONTRA SURTOS - DPS - 500 VCC - 45 KA - CLASSE II | UN | 349.97 | SIURB-Edif-Jan19
91703 | DISPOSITIVO DE PROTEÇÃO CONTRA SURTOS - DPS - 1000 VCC - 45 KA - CLASSE I | UN | 406.46 | SIURB-Edif-Jan19
91706 | BARRAMENTO DE COBRE TIPO DIN BIPOLAR PARA 63A | M | 104.41 | SIURB-Edif-Jan19
91707 | BARRAMENTO DE COBRE TIPO DIN TRIPOLAR PARA 80A | M | 153.77 | SIURB-Edif-Jan19
91710 | EMENDA PARA CABO DE MÉDIA TENSÃO 12/20KV - 1X25/ 1X35MM2 - UNIPOLAR | UN | 1089.74 | SIURB-Edif-Jan19
91712 | BASE PARA FUSIVEL DE TRANSFORMADOR DE POTENCIAL | UN | 97.35 | SIURB-Edif-Jan19
91713 | FUSIVEL HH PARA 7,5A/ 15KV | UN | 187.9 | SIURB-Edif-Jan19
91714 | FUSIVEL HH PARA 10A/ 15KV | UN | 189.18 | SIURB-Edif-Jan19
91715 | FUSIVEL HH PARA 20A/ 15KV | UN | 178.15 | SIURB-Edif-Jan19
91716 | DISJUNTOR A VÁCUO 15KV/ 350MVA - COMPLETO - CARREGAM. MANUAL | UN | 17537.61 | SIURB-Edif-Jan19
91717 | DISJUNTOR A VÁCUO 15KV/ 350MVA - MOTORIZADO - COMPLETO | UN | 25273.95 | SIURB-Edif-Jan19
91718 | PARA-RAIO TIPO POLIMERICO CLASSE 15KV | UN | 237.16 | SIURB-Edif-Jan19
91719 | ESTRADO DE BORRACHA ISOLANTE 100X100X2,5CM | UN | 321.04 | SIURB-Edif-Jan19
91720 | LUVA DE SOBREPOSIÇÃO PARA LUVA ISOLANTE EM COURO DE VAQUETA | PAR | 32.21 | SIURB-Edif-Jan19
91721 | TRANSFORMADOR TRIFÁSICO A SECO 150KVA - 13,8/ 13,2/ 12,6KV - 220/ 127V | UN | 20951.84 | SIURB-Edif-Jan19
91722 | TRANSFORMADOR TRIFÁSICO A SECO 225KVA - 13,8/ 13,2/ 12,6KV - 220/ 127V | UN | 27120.81 | SIURB-Edif-Jan19
91723 | TRANSFORMADOR DE CORRENTE PARA PROTEÇÃO RELAÇÃO 20:5A | UN | 768.1 | SIURB-Edif-Jan19
91724 | RELE DE SOBRECORRENTE DE AÇÃO INDIRETA PARA MÉDIA TENSÃO | UN | 4480.23 | SIURB-Edif-Jan19
91725 | REMOÇÃO DE CABOS DE ALTA TENSÃO EM LINHA SUBTERRÂNEA ATÉ 35MM2 | M | 31.44 | SIURB-Edif-Jan19
91726 | CARTUCHO PARA CONEXÃO EXOTERMICA CABO/ CABO | UN | 49.75 | SIURB-Edif-Jan19
91727 | CARTUCHO PARA CONEXÃO EXOTERMICA CABO/ HASTE | UN | 56.68 | SIURB-Edif-Jan19
91728 | CARTUCHO PARA CONEXÃO EXOTERMICA ESTRUTURA METÁLICA | UN | 55.89 | SIURB-Edif-Jan19
91729 | PLACA DE AVISO DE POLIESTIRENO 30X40 E 2MM | UN | 44.34 | SIURB-Edif-Jan19
91730 | BOLSA EM LONA PARA LUVA ISOLANTE | UN | 24.54 | SIURB-Edif-Jan19
91731 | CAIXA DE MADEIRA PARA ARMAZENAMENTO DE LUVA ISOLANTE | UN | 35.81 | SIURB-Edif-Jan19
91732 | TRANSFORMADOR DE CORRENTE PARA PROTEÇÃO RELAÇÃO 50:5A | UN | 698.71 | SIURB-Edif-Jan19
91733 | TRANSFORMADOR DE CORRENTE PARA PROTEÇÃO RELAÇÃO 75:5A | UN | 707.44 | SIURB-Edif-Jan19
91734 | TRANSFORMADOR DE CORRENTE PARA PROTEÇÃO RELAÇÃO 100:5A | UN | 687.89 | SIURB-Edif-Jan19
92000 | CONJUNTOS DE ILUMINAÇÃO | . | . | SIURB-Edif-Jan19
92010 | LC.02 - ILUMINAÇÃO DE QUADRA COM POSTE CONCRETO TUBULAR H LIV.=10M COM 3 PROJETORES VAPOR MERCÚRIO 400W | CJ | 4199.34 | SIURB-Edif-Jan19
92033 | POSTE DE AÇO GALVANIZADO TIPO RETO, FLANGEADO H=5M COM LUMINÁRIA HERMÉTICA EM ALUMÍNIO FUNDIDO PARA LÂMPADA DE VAPOR DE MERCÚRIO DE 250W - COM APROVAÇÃO DE ILUME/ PMSP | UN | 1662.06 | SIURB-Edif-Jan19
92034 | POSTE DE AÇO GALVANIZADO TIPO RETO, FLANGEADO H=7M COM LUMINÁRIA HERMÉTICA EM ALUMÍNIO FUNDIDO PARA LÂMPADA DE VAPOR DE MERCÚRIO DE 250W - COM APROVAÇÃO DE ILUME/ PMSP | UN | 1905.17 | SIURB-Edif-Jan19
92035 | POSTO DE AÇO GALVANIZADO, RETO, FLANGEADO, H=5M COM LUMINÁRIA HERMÉTICA TIPO LED DE 150W COM APROVAÇÃO DE ILUME/PMSP, INCLUSIVE CAIXA DE INSPEÇÃO DE ALVENARIA 40X40X40 CM DE 1 TIJOLO COM TAMPA DE CONCRETO | UN | 1305.88 | SIURB-Edif-Jan19
95000 | DEMOLIÇÕES - ENTRADA E DISTRIBUIÇÃO | . | . | SIURB-Edif-Jan19
95001 | REMOÇÃO DE POSTE DE ENTRADA DE ENERGIA EM BAIXA TENSÃO - GALVANIZADO | UN | 174.89 | SIURB-Edif-Jan19
95002 | REMOÇÃO DE POSTE DE ENTRADA DE ENERGIA EM BAIXA TENSÃO - CONCRETO | UN | 218.61 | SIURB-Edif-Jan19
95003 | REMOÇÃO DE CAIXA DE ENTRADA DE ENERGIA EM BAIXA TENSÃO | UN | 174.89 | SIURB-Edif-Jan19
95004 | REMOÇÃO DE ARMAÇÃO TIPO BRAQUETE | UN | 21.86 | SIURB-Edif-Jan19
95005 | REMOÇÃO DE CABEÇOTE TIPO "TELESP" | UN | 10.93 | SIURB-Edif-Jan19
95006 | REMOÇÃO DE CAIXA DE ENTRADA DE TELEFONE TIPO "TELESP" | UN | 87.45 | SIURB-Edif-Jan19
95009 | REMOÇÃO DE PERFILADOS | M | 17.49 | SIURB-Edif-Jan19
95010 | REMOÇÃO DE ELETRODUTOS EMBUTIDOS - ATÉ 2" | M | 21.86 | SIURB-Edif-Jan19
95011 | REMOÇÃO DE ELETRODUTOS EMBUTIDOS - ACIMA DE 2" | M | 43.72 | SIURB-Edif-Jan19
95012 | REMOÇÃO DE ELETRODUTOS APARENTES - ATÉ 2" | M | 10.93 | SIURB-Edif-Jan19
95013 | REMOÇÃO DE ELETRODUTOS APARENTES - ACIMA DE 2" | M | 21.86 | SIURB-Edif-Jan19
95014 | REMOÇÃO DE CABO EMBUTIDO - ATÉ 16MM2 | M | 2.19 | SIURB-Edif-Jan19
95015 | REMOÇÃO DE CABO EMBUTIDO - ACIMA DE 16MM2 | M | 4.37 | SIURB-Edif-Jan19
95016 | REMOÇÃO DE CABO APARENTE - ATÉ 16MM2 | M | 2.62 | SIURB-Edif-Jan19
95017 | REMOÇÃO DE CABO APARENTE - ACIMA DE 16MM2 | M | 5.25 | SIURB-Edif-Jan19
95018 | REMOÇÃO DE TERMINAIS OU CONECTORES DE PRESSÃO PARA CABOS | UN | 8.74 | SIURB-Edif-Jan19
95020 | REMOÇÃO DE SUPORTE-ISOLADOR TIPO ROLDANA | UN | 8.74 | SIURB-Edif-Jan19
95100 | DEMOLIÇÕES - CAIXAS E QUADROS | . | . | SIURB-Edif-Jan19
95111 | REMOÇÃO DE ISOLADORES EM QUADROS ELÉTRICOS | UN | 8.74 | SIURB-Edif-Jan19
95115 | REMOÇÃO DE DISJUNTOR AUTOMÁTICO UNIPOLAR ATÉ 50A | UN | 13.12 | SIURB-Edif-Jan19
95116 | REMOÇÃO DE DISJUNTOR AUTOMÁTICO BIPOLAR ATÉ 50A | UN | 30.61 | SIURB-Edif-Jan19
95117 | REMOÇÃO DE DISJUNTOR AUTOMÁTICO TRIPOLAR ATÉ 50A | UN | 56.84 | SIURB-Edif-Jan19
95125 | REMOÇÃO DE CAIXA PARA FUSÍVEL OU TOMADA, INSTALADA EM PERFILADOS | UN | 21.86 | SIURB-Edif-Jan19
95126 | REMOÇÃO DE QUADRO DE DISTRIBUIÇÃO OU CAIXA DE PASSAGEM | UN | 43.72 | SIURB-Edif-Jan19
95127 | REMOÇÃO DE FUNDO DE QUADRO DE DISTRIBUIÇÃO OU CAIXA DE PASSAGEM | M2 | 43.72 | SIURB-Edif-Jan19
95129 | REMOÇÃO DE TAMPA DE QUADRO DE DISTRIBUIÇÃO OU CAIXA DE PASSAGEM | M2 | 43.72 | SIURB-Edif-Jan19
95130 | REMOÇÃO DE FECHADURA DE QUADRO DE DISTRIBUIÇÃO OU CAIXA DE PASSAGEM | UN | 8.74 | SIURB-Edif-Jan19
95132 | REMOÇÃO DE DISJUNTOR AUTOMÁTICO TIPO "QUICK-LAG" | UN | 10.93 | SIURB-Edif-Jan19
95134 | REMOÇÃO DE BASE EM CHAPA DE FERRO PARA DISJUNTOR TIPO "QUICK-LAG" | UN | 10.93 | SIURB-Edif-Jan19
95135 | REMOÇÃO DE CAPACITOR PARA CORREÇÃO DE FATOR DE POTÊNCIA | UN | 252.92 | SIURB-Edif-Jan19
95136 | REMOÇÃO DE CHAVE SECCIONADORA TIPO FACA - BASE DE MÁRMORE OU ARDÓSIA | UN | 21.86 | SIURB-Edif-Jan19
95137 | REMOÇÃO DE CHAVE SECCIONADORA OU BASE PARA FUSÍVEIS TIPO NH - UNIPOLAR | UN | 21.86 | SIURB-Edif-Jan19
95138 | REMOÇÃO DE CHAVE SECCIONADORA OU BASE PARA FUSÍVEIS TIPO NH - TRIPOLAR | UN | 32.79 | SIURB-Edif-Jan19
95139 | REMOÇÃO DE BASE PARA FUSÍVEIS TIPO "DIAZED" | UN | 10.93 | SIURB-Edif-Jan19
95200 | DEMOLIÇÕES - PONTOS E APARELHOS | . | . | SIURB-Edif-Jan19
95201 | REMOÇÃO DE SOQUETE | UN | 8.74 | SIURB-Edif-Jan19
95202 | REMOÇÃO DE REATOR PARA LÂMPADA FLUORESCENTE | UN | 21.86 | SIURB-Edif-Jan19
95203 | REMOÇÃO DE LÂMPADA INCANDESCENTE OU FLUORESCENTE | UN | 1.92 | SIURB-Edif-Jan19
95204 | REMOÇÃO DE LÂMPADA DE VAPOR DE MERCÚRIO, SÓDIO OU MISTA | UN | 13.12 | SIURB-Edif-Jan19
95205 | REMOÇÃO DE PLACA DIFUSORA PARA LÂMPADA FLUORESCENTE | UN | 1.92 | SIURB-Edif-Jan19
95206 | REMOÇÃO DE INTERRUPTOR, TOMADA, BOTÃO DE CAMPAINHA OU CIGARRA | UN | 17.49 | SIURB-Edif-Jan19
95208 | REMOÇÃO DE REATOR PARA LÂMPADA HG/NA - EM CAIXA DE PASSAGEM | UN | 21.86 | SIURB-Edif-Jan19
95209 | REMOÇÃO DE REATOR PARA LÂMPADA HG/NA - EM POSTE | UN | 43.72 | SIURB-Edif-Jan19
95210 | REMOÇÃO DE LUMINÁRIA INTERNA PARA LÂMPADA INCANDESCENTE | UN | 17.49 | SIURB-Edif-Jan19
95211 | REMOÇÃO DE LUMINÁRIA INTERNA PARA LÂMPADA FLUORESCENTE | UN | 32.79 | SIURB-Edif-Jan19
95212 | REMOÇÃO DE LUMINÁRIA EXTERNA INSTALADA EM POSTE | UN | 65.58 | SIURB-Edif-Jan19
95213 | REMOÇÃO DE LUMINÁRIA EXTERNA INSTALADA EM BRAÇO DE FERRO | UN | 65.58 | SIURB-Edif-Jan19
95214 | REMOÇÃO DE LUMINÁRIA A PROVA DE TEMPO, GASES E VAPOR | UN | 21.86 | SIURB-Edif-Jan19
95218 | REMOÇÃO DE PROJETOR DE FACHADA | UN | 65.58 | SIURB-Edif-Jan19
95219 | REMOÇÃO DE PROJETOR DE JARDIM | UN | 43.72 | SIURB-Edif-Jan19
95220 | REMOÇÃO DE CRUZETA DE FERRO PARA FIXAÇÃO DE PROJETOR | UN | 65.58 | SIURB-Edif-Jan19
95225 | REMOÇÃO DE BRAÇO DE LUMINÁRIA | UN | 34.98 | SIURB-Edif-Jan19
95300 | DEMOLIÇÕES - PÁRA-RAIOS E OUTROS | . | . | SIURB-Edif-Jan19
95310 | REMOÇÃO DE CAPTOR DE PÁRA-RAIOS - TIPO FRANKLIN | UN | 21.86 | SIURB-Edif-Jan19
95311 | REMOÇÃO DE CAPTOR DE PÁRA-RAIOS - RADIOATIVO | UN | 21.86 | SIURB-Edif-Jan19
95314 | REMOÇÃO DE CORDOALHA DE COBRE NÚ | M | 8.74 | SIURB-Edif-Jan19
95315 | REMOÇÃO DE CABO DE COBRE NÚ, PARA ATERRAMENTO | M | 10.93 | SIURB-Edif-Jan19
95316 | REMOÇÃO DE CONECTOR TIPO "SPLIT-BOLT" | UN | 8.74 | SIURB-Edif-Jan19
95320 | REMOÇÃO DE BASE E HASTE DE PÁRA-RAIOS | UN | 43.72 | SIURB-Edif-Jan19
95321 | REMOÇÃO DE CABO DE AÇO E ESTICADORES | M | 21.86 | SIURB-Edif-Jan19
95322 | REMOÇÃO DE BRAÇADEIRA PARA 3 ESTAIS | UN | 21.86 | SIURB-Edif-Jan19
95325 | REMOÇÃO DE TUBO DE PROTEÇÃO PARA CORDOALHA, INCLUSIVE FIXAÇÕES | UN | 43.72 | SIURB-Edif-Jan19
95355 | REMOÇÃO DE AUTOMÁTICO DE BÓIA | UN | 26.23 | SIURB-Edif-Jan19
95356 | REMOÇÃO DE CONTACTOR MAGNÉTICO E RELÊS PARA QUADRO DE COMANDO | UN | 43.72 | SIURB-Edif-Jan19
95360 | REMOÇÃO DE POSTE DE FERRO, INCLUSIVE BASE DE FIXAÇÃO | UN | 218.61 | SIURB-Edif-Jan19
95361 | REMOÇÃO DE POSTE DE FERRO ENGASTADO NO SOLO | UN | 349.78 | SIURB-Edif-Jan19
95362 | REMOÇÃO DE POSTE DE CONCRETO EM REDE DE ENERGIA | UN | 218.61 | SIURB-Edif-Jan19
95400 | DEMOLIÇÕES - CABINE PRIMÁRIA | . | . | SIURB-Edif-Jan19
95401 | REMOÇÃO DE ISOLADOR TIPO DISCO, INCLUSIVE GANCHO DE SUSTENTAÇÃO | UN | 6.56 | SIURB-Edif-Jan19
95402 | REMOÇÃO DE ISOLADOR TIPO CASTANHA, INCLUSIVE GANCHO DE SUSTENTAÇÃO | UN | 1.92 | SIURB-Edif-Jan19
95403 | REMOÇÃO DE ISOLADOR TIPO PINO PARA A.T. INCLUSIVE PINO | UN | 10.93 | SIURB-Edif-Jan19
95404 | REMOÇÃO DE ISOLADOR TIPO PEDESTAL PARA A.T. | UN | 8.74 | SIURB-Edif-Jan19
95405 | REMOÇÃO DE CRUZETA DE MADEIRA | UN | 62.88 | SIURB-Edif-Jan19
95406 | REMOÇÃO DE BUCHA DE PASSAGEM INTERNA/EXTERNA PARA A.T. | UN | 17.49 | SIURB-Edif-Jan19
95407 | REMOÇÃO DE CHAPA DE FERRO PARA BUCHA DE PASSAGEM | UN | 17.49 | SIURB-Edif-Jan19
95408 | REMOÇÃO DE VERGALHÃO DE COBRE 3/8" | M | 8.74 | SIURB-Edif-Jan19
95409 | REMOÇÃO DE TERMINAL OU CONECTOR PARA VERGALHÃO DE COBRE | UN | 3.83 | SIURB-Edif-Jan19
95410 | REMOÇÃO DE CHAVE SECCIONADORA TRIPOLAR | UN | 125.75 | SIURB-Edif-Jan19
95411 | REMOÇÃO DE TRANSFORMADOR DE POTENCIAL | UN | 28.42 | SIURB-Edif-Jan19
95412 | REMOÇÃO DE DISJUNTOR A ÓLEO - VOL NORMAL OU REDUZIDO | UN | 165.48 | SIURB-Edif-Jan19
95413 | REMOÇÃO DE TRANSFORMADOR DE POTÊNCIA CLASSE 15KV | UN | 322.67 | SIURB-Edif-Jan19
95414 | REMOÇÃO DE CHAVE FUSÍVEL TIPO MATHEUS | UN | 65.58 | SIURB-Edif-Jan19
95415 | REMOÇÃO DE SUPORTE DE TRANSFORMADOR EM POSTE | UN | 30.65 | SIURB-Edif-Jan19
95416 | REMOÇÃO DE CABOS DE A.T. EM LINHA AÉREA ATÉ 35MM2 | M | 31.44 | SIURB-Edif-Jan19
95417 | REMOÇÃO DE PÁRA-RAIOS TIPO CRISTAL VALVE CLASSE 15KV | UN | 94.32 | SIURB-Edif-Jan19
95418 | REMOÇÃO DE CONTATORES E RELÊS EM GERAL | UN | 81.47 | SIURB-Edif-Jan19
95419 | REMOÇÃO DE MUFLA INTERNA UNIPOLAR/TRIPOLAR | UN | 62.88 | SIURB-Edif-Jan19
95420 | REMOÇÃO DE BUCHA DE PASSAGEM PARA NEUTRO - 1KV | UN | 13.12 | SIURB-Edif-Jan19
95421 | REMOÇÃO DE ÓLEO ISOLANTE DE TRANSFORMADOR OU DISJUNTOR | L | 0.77 | SIURB-Edif-Jan19
95422 | REMOÇÃO DE SELA PARA CRUZETA DE MADEIRA | UN | 9.58 | SIURB-Edif-Jan19
95423 | REMOÇÃO DE FUSÍVEL EM ALTA TENSÃO TIPO "HH" | UN | 21.86 | SIURB-Edif-Jan19
95424 | REMOÇÃO DE ELO FUSÍVEL EM CHAVE TIPO MATHEUS | UN | 13.12 | SIURB-Edif-Jan19
95425 | REMOÇÃO DE RELÊ OU BOBINA - DISJUNTOR DE A.T. | UN | 19.65 | SIURB-Edif-Jan19
95426 | REMOÇÃO DE MUFLA EXTERNA UNIPOLAR / TRIPOLAR | UN | 94.32 | SIURB-Edif-Jan19
95427 | REMOÇÃO DE MUFLA INTERNA UNIPOLAR / TRIPOLAR | UN | 62.88 | SIURB-Edif-Jan19
96000 | RETIRADAS - ENTRADA E DISTRIBUIÇÃO | . | . | SIURB-Edif-Jan19
96001 | RETIRADA DE POSTE DE ENTRADA DE ENERGIA EM BAIXA TENSÃO - GALVANIZADO | UN | 174.89 | SIURB-Edif-Jan19
96002 | RETIRADA DE POSTE DE ENTRADA DE ENERGIA EM BAIXA TENSÃO - CONCRETO | UN | 218.61 | SIURB-Edif-Jan19
96003 | RETIRADA DE CAIXA DE ENTRADA DE ENERGIA EM BAIXA TENSÃO | UN | 196.75 | SIURB-Edif-Jan19
96004 | RETIRADA DE ARMAÇÃO TIPO BRAQUETE | UN | 21.86 | SIURB-Edif-Jan19
96005 | RETIRADA DE CABEÇOTE TIPO "TELESP" | UN | 10.93 | SIURB-Edif-Jan19
96008 | RETIRADA DE CONDULETE | UN | 21.86 | SIURB-Edif-Jan19
96009 | RETIRADA DE PERFILADOS | M | 17.49 | SIURB-Edif-Jan19
96012 | RETIRADA DE ELETRODUTOS APARENTES - ATÉ 2" | M | 10.93 | SIURB-Edif-Jan19
96013 | RETIRADA DE ELETRODUTOS APARENTES - ACIMA DE 2" | M | 21.86 | SIURB-Edif-Jan19
96014 | RETIRADA DE FIO EMBUTIDO - ATÉ 16MM2 | M | 2.19 | SIURB-Edif-Jan19
96015 | RETIRADA DE CABO EMBUTIDO - ACIMA DE 16MM2 | M | 4.37 | SIURB-Edif-Jan19
96016 | RETIRADA DE FIO APARENTE - ATÉ 16MM2 | M | 2.62 | SIURB-Edif-Jan19
96017 | RETIRADA DE CABO APARENTE - ACIMA DE 16MM2 | M | 5.25 | SIURB-Edif-Jan19
96018 | RETIRADA DE TERMINAIS OU CONECTORES DE PRESSÃO PARA CABOS | UN | 8.74 | SIURB-Edif-Jan19
96020 | RETIRADA DE SUPORTE-ISOLADOR TIPO ROLDANA | UN | 8.74 | SIURB-Edif-Jan19
96100 | RETIRADAS - CAIXAS E QUADROS | . | . | SIURB-Edif-Jan19
96110 | RETIRADA DE BARRAMENTOS EM QUADROS ELÉTRICOS | M | 34.98 | SIURB-Edif-Jan19
96111 | RETIRADA DE ISOLADORES EM QUADROS ELÉTRICOS | UN | 8.74 | SIURB-Edif-Jan19
96115 | RETIRADA DE DISJUNTOR AUTOMÁTICO UNIPOLAR ATÉ 50A | UN | 13.12 | SIURB-Edif-Jan19
96116 | RETIRADA DE DISJUNTOR AUTOMÁTICO BIPOLAR ATÉ 50A | UN | 30.61 | SIURB-Edif-Jan19
96117 | RETIRADA DE DISJUNTOR AUTOMÁTICO TRIPOLAR ATÉ 50A | UN | 56.84 | SIURB-Edif-Jan19
96125 | RETIRADA DE CAIXA PARA FUSÍVEL OU TOMADA, INSTALADA EM PERFILADOS | UN | 21.86 | SIURB-Edif-Jan19
96126 | RETIRADA DE QUADRO DE DISTRIBUIÇÃO OU CAIXA DE PASSAGEM | M2 | 87.45 | SIURB-Edif-Jan19
96130 | RETIRADA DE FECHADURA DE QUADRO DE DISTRIBUIÇÃO OU CAIXA DE PASSAGEM | UN | 8.74 | SIURB-Edif-Jan19
96132 | RETIRADA DE DISJUNTOR AUTOMÁTICO TIPO "QUICK-LAG" | UN | 13.12 | SIURB-Edif-Jan19
96134 | RETIRADA DE BASE EM CHAPA DE FERRO, PARA DISJUNTOR TIPO "QUICK-LAG" | UN | 10.93 | SIURB-Edif-Jan19
96135 | RETIRADA DE CAPACITOR PARA CORREÇÃO DE FATOR DE POTÊNCIA | UN | 505.84 | SIURB-Edif-Jan19
96137 | RETIRADA DE CHAVE SECCIONADORA OU BASE PARA FUSÍVEIS TIPO NH UNIPOLAR | UN | 21.86 | SIURB-Edif-Jan19
96138 | RETIRADA DE CHAVE SECCIONADORA OU BASE PARA FUSÍVEIS TIPO NH TRIPOLAR | UN | 32.79 | SIURB-Edif-Jan19
96139 | RETIRADA DE BASE PARA FUSÍVEIS TIPO DIAZED | UN | 10.93 | SIURB-Edif-Jan19
96140 | RETIRADA DE BARRAMENTO DE COBRE | UN | 21.86 | SIURB-Edif-Jan19
96200 | RETIRADAS - PONTOS E APARELHOS | . | . | SIURB-Edif-Jan19
96201 | RETIRADA DE SOQUETES EM LUMINÁRIAS | UN | 10.93 | SIURB-Edif-Jan19
96202 | RETIRADA DE REATOR EM LUMINÁRIA FLUORESCENTE | UN | 4.37 | SIURB-Edif-Jan19
96203 | RETIRADA DE LÂMPADA INCANDESCENTE OU FLUORESCENTE | UN | 1.92 | SIURB-Edif-Jan19
96204 | RETIRADA DE LÂMPADA VAPOR DE MERCÚRIO, SÓDIO OU MISTA | UN | 13.12 | SIURB-Edif-Jan19
96205 | RETIRADA DE PLACA DIFUSORA PARA LÂMPADA FLUORESCENTE | UN | 1.92 | SIURB-Edif-Jan19
96210 | RETIRADA DE LUMINÁRIA INTERNA PARA LÂMPADA INCANDESCENTE | UN | 17.49 | SIURB-Edif-Jan19
96211 | RETIRADA DE LUMINÁRIA INTERNA PARA LÂMPADA FLUORESCENTE | UN | 32.79 | SIURB-Edif-Jan19
96212 | RETIRADA DE LUMINÁRIA EXTERNA INSTALADA EM POSTE | UN | 65.58 | SIURB-Edif-Jan19
96213 | RETIRADA DE LUMINÁRIA EXTERNA INSTALADA EM BRAÇO DE FERRO | UN | 65.58 | SIURB-Edif-Jan19
96214 | RETIRADA DE LUMINÁRIA A PROVA DE TEMPO, GASES E VAPOR | UN | 21.86 | SIURB-Edif-Jan19
96218 | RETIRADA DE PROJETOR DE FACHADA | UN | 65.58 | SIURB-Edif-Jan19
96219 | RETIRADA DE PROJETOR DE JARDIM | UN | 43.72 | SIURB-Edif-Jan19
96225 | RETIRADA DE BRAÇO DE LUMINÁRIA | UN | 43.72 | SIURB-Edif-Jan19
96300 | RETIRADAS - PÁRA-RAIOS E OUTROS | . | . | SIURB-Edif-Jan19
96314 | RETIRADA DE CORDOALHA DE COBRE NÚ | M | 8.74 | SIURB-Edif-Jan19
96315 | RETIRADA DE CORDOALHA DE COBRE NÚ PARA ATERRAMENTO | M | 10.93 | SIURB-Edif-Jan19
96316 | RETIRADA DE CONECTOR TIPO "SPLIT-BOLT" | UN | 8.74 | SIURB-Edif-Jan19
96360 | RETIRADA DE POSTE DE FERRO, INCLUSIVE BASE DE FIXAÇÃO | UN | 218.61 | SIURB-Edif-Jan19
96361 | RETIRADA DE POSTE DE FERRO ENGASTADO NO SOLO | UN | 349.78 | SIURB-Edif-Jan19
96362 | RETIRADA DE POSTE DE CONCRETO EM REDE DE ENERGIA | UN | 505.93 | SIURB-Edif-Jan19
96400 | RETIRADAS - CABINE PRIMÁRIA | . | . | SIURB-Edif-Jan19
96401 | RETIRADA DE ISOLADOR TIPO DISCO INCLUSIVE GANCHO DE SUSTENTAÇÃO | UN | 43.72 | SIURB-Edif-Jan19
96402 | RETIRADA DE ISOLADOR TIPO CASTANHA INCLUSIVE GANCHO DE SUSTENTAÇÃO | UN | 1.92 | SIURB-Edif-Jan19
96403 | RETIRADA DE ISOLADOR TIPO PINO A.T. INCLUSIVE PINO | UN | 10.93 | SIURB-Edif-Jan19
96404 | RETIRADA DE ISOLADOR TIPO PEDESTAL PARA A.T. | UN | 8.74 | SIURB-Edif-Jan19
96405 | RETIRADA DE CRUZETA DE MADEIRA | UN | 94.32 | SIURB-Edif-Jan19
96406 | RETIRADA DE BUCHA DE PASSAGEM INTERNA/EXTERNA PARA A.T. | UN | 17.49 | SIURB-Edif-Jan19
96407 | RETIRADA DE CHAPA DE FERRO PARA BUCHA DE PASSAGEM | UN | 17.49 | SIURB-Edif-Jan19
96408 | RETIRADA DE VERGALHÃO DE COBRE 3/8" | M | 8.74 | SIURB-Edif-Jan19
96409 | RETIRADA DE TERMINAL OU CONECTOR PARA VERGALHÃO DE COBRE | UN | 3.83 | SIURB-Edif-Jan19
96410 | RETIRADA DE CHAVE SECCIONADORA TRIPOLAR CLASSE 15 K.V. | UN | 125.75 | SIURB-Edif-Jan19
96411 | RETIRADA DE TRANSFORMADOR DE POTENCIAL | UN | 28.42 | SIURB-Edif-Jan19
96412 | RETIRADA DE DISJUNTOR A.T. DE VOL. NORMAL OU REDUZIDO DE ÓLEO | UN | 165.48 | SIURB-Edif-Jan19
96413 | RETIRADA DE TRANSFORMADOR DE POTÊNCIA CLASSE 15 KV | UN | 322.67 | SIURB-Edif-Jan19
96414 | RETIRADA DE CHAVE FUSÍVEL TIPO MATHEUS | UN | 65.58 | SIURB-Edif-Jan19
96415 | RETIRADA DE SUPORTE DE TRANSFORMADOR EM POSTE | UN | 30.65 | SIURB-Edif-Jan19
96416 | RETIRADA DE CABO DE A.T. EM LINHA AÉREA ATÉ 35MM2 | M | 6.56 | SIURB-Edif-Jan19
96417 | RETIRADA DE PÁRA-RAIO TIPO CRISTAL VALVE 15KV | UN | 66.19 | SIURB-Edif-Jan19
96418 | RETIRADA DE CONTATORES E RELÊS EM GERAL | UN | 129.17 | SIURB-Edif-Jan19
96423 | RETIRADA DE FUSÍVEL EM ALTA TENSÃO TIPO "HH" | UN | 21.86 | SIURB-Edif-Jan19
96424 | RETIRADA DE ELO FUSÍVEL EM CHAVE TIPO MATHEUS | UN | 13.12 | SIURB-Edif-Jan19
97000 | RECOLOCAÇÕES - ENTRADA E DISTRIBUIÇÃO | . | . | SIURB-Edif-Jan19
97001 | RECOLOCAÇÃO DE POSTE DE ENTRADA DE ENERGIA EM BAIXA TENSÃO - GALVANIZADO | UN | 330.95 | SIURB-Edif-Jan19
97002 | RECOLOCAÇÃO DE POSTE DE ENTRADA DE ENERGIA EM BAIXA TENSÃO - CONCRETO | UN | 456.71 | SIURB-Edif-Jan19
97003 | RECOLOCAÇÃO DE CAIXA DE ENTRADA DE ENERGIA EM BAIXA TENSÃO | UN | 218.61 | SIURB-Edif-Jan19
97004 | RECOLOCAÇÃO DE ARMAÇÃO TIPO BRAQUETE | UN | 17.49 | SIURB-Edif-Jan19
97005 | RECOLOCAÇÃO DE CABEÇOTE TIPO "TELESP" | UN | 17.49 | SIURB-Edif-Jan19
97008 | RECOLOCAÇÃO DE CONDULETE | UN | 21.86 | SIURB-Edif-Jan19
97009 | RECOLOCAÇÃO DE PERFILADOS | M | 21.86 | SIURB-Edif-Jan19
97012 | RECOLOCAÇÃO DE ELETRODUTOS APARENTES - ATÉ 2" | M | 13.12 | SIURB-Edif-Jan19
97013 | RECOLOCAÇÃO DE ELETRODUTOS APARENTES - ACIMA DE 2" | M | 26.23 | SIURB-Edif-Jan19
97014 | RECOLOCAÇÃO DE FIO EMBUTIDO - ATÉ 16MM2 | M | 2.19 | SIURB-Edif-Jan19
97015 | RECOLOCAÇÃO DE CABO EMBUTIDO - ACIMA DE 16MM2 | M | 30.61 | SIURB-Edif-Jan19
97016 | RECOLOCAÇÃO DE FIO APARENTE - ATÉ 16MM2 | M | 1.31 | SIURB-Edif-Jan19
97017 | RECOLOCAÇÃO DE CABO APARENTE - ACIMA DE 16MM2 | M | 13.12 | SIURB-Edif-Jan19
97018 | RECOLOCAÇÃO DE TERMINAIS OU CONECTORES DE PRESSÃO PARA CABOS | UN | 17.49 | SIURB-Edif-Jan19
97020 | RECOLOCAÇÃO DE SUPORTE-ISOLADOR TIPO ROLDANA | UN | 13.12 | SIURB-Edif-Jan19
97100 | RECOLOCAÇÕES - CAIXAS E QUADROS | . | . | SIURB-Edif-Jan19
97110 | RECOLOCAÇÃO DE BARRAMENTOS EM QUADROS ELÉTRICOS | M | 43.72 | SIURB-Edif-Jan19
97111 | RECOLOCAÇÃO DE ISOLADORES EM QUADROS ELÉTRICOS | UN | 10.93 | SIURB-Edif-Jan19
97115 | RECOLOCAÇÃO DE DISJUNTOR AUTOMÁTICO UNIPOLAR ATÉ 50A | UN | 21.86 | SIURB-Edif-Jan19
97116 | RECOLOCAÇÃO DE DISJUNTOR AUTOMÁTICO BIPOLAR ATÉ 50A | UN | 34.98 | SIURB-Edif-Jan19
97117 | RECOLOCAÇÃO DE DISJUNTOR AUTOMÁTICO TRIPOLAR ATÉ 50A | UN | 65.58 | SIURB-Edif-Jan19
97125 | RECOLOCAÇÃO DE CAIXA PARA FUSÍVEL OU TOMADA, INSTALADA EM PERFILADOS | UN | 21.86 | SIURB-Edif-Jan19
97126 | RECOLOCAÇÃO DE QUADRO DE DISTRIBUIÇÃO OU CAIXA DE PASSAGEM | M2 | 259.35 | SIURB-Edif-Jan19
97130 | RECOLOCAÇÃO DE FECHADURA DE QUADRO DE DISTRIBUIÇÃO OU CAIXA DE PASSAGEM | UN | 10.93 | SIURB-Edif-Jan19
97132 | RECOLOCAÇÃO DE DISJUNTOR AUTOMÁTICO TIPO "QUICK-LAG" | UN | 13.12 | SIURB-Edif-Jan19
97134 | RECOLOCAÇÃO DE BASE EM CHAPA DE FERRO, PARA DISJUNTOR TIPO "QUICK-LAG" | UN | 43.72 | SIURB-Edif-Jan19
97135 | RECOLOCAÇÃO DE CAPACITOR PARA CORREÇÃO DE FATOR DE POTÊNCIA | UN | 505.84 | SIURB-Edif-Jan19
97137 | RECOLOCAÇÃO DE CHAVE SECCIONADA OU BASE PARA FUSÍVEL TIPO NH-UNIPOLAR | UN | 30.61 | SIURB-Edif-Jan19
97138 | RECOLOCAÇÃO DE CHAVE SECCIONADA OU BASE PARA FUSÍVEL TIPO NH-TRIPOLAR | UN | 43.72 | SIURB-Edif-Jan19
97139 | RECOLOCAÇÃO DE BASE DE FUSÍVEIS TIPO " DIAZED" | UN | 21.86 | SIURB-Edif-Jan19
97140 | RECOLOCAÇÃO DE BARRAMENTO DE COBRE | UN | 21.86 | SIURB-Edif-Jan19
97200 | RECOLOCAÇÕES - PONTOS E APARELHOS | . | . | SIURB-Edif-Jan19
97201 | RECOLOCAÇÃO DE SOQUETES EM LUMINÁRIAS | UN | 13.12 | SIURB-Edif-Jan19
97202 | RECOLOCAÇÃO DE REATOR EM LUMINÁRIA FLUORESCENTE | UN | 28.42 | SIURB-Edif-Jan19
97203 | RECOLOCAÇÃO DE LÂMPADA FLUORESCENTE | UN | 1.92 | SIURB-Edif-Jan19
97204 | RECOLOCAÇÃO DE LÂMPADA VAPOR DE MERCÚRIO, SÓDIO OU MISTA | UN | 13.12 | SIURB-Edif-Jan19
97205 | RECOLOCAÇÃO DE PLACA DIFUSORA PARA LÂMPADA FLUORESCENTE | UN | 1.92 | SIURB-Edif-Jan19
97211 | RECOLOCAÇÃO DE LUMINÁRIA INTERNA PARA LÂMPADA FLUORESCENTE | UN | 65.58 | SIURB-Edif-Jan19
97212 | RECOLOCAÇÃO DE LUMINÁRIA EXTERNA INSTALADA EM POSTE | UN | 174.89 | SIURB-Edif-Jan19
97213 | RECOLOCAÇÃO DE LUMINÁRIA EXTERNA INSTALADA EM BRAÇO DE FERRO | UN | 87.45 | SIURB-Edif-Jan19
97214 | RECOLOCAÇÃO DE LUMINÁRIA A PROVA DE TEMPO, GASES E VAPOR | UN | 43.72 | SIURB-Edif-Jan19
97218 | RECOLOCAÇÃO DE PROJETOR DE FACHADA | UN | 43.72 | SIURB-Edif-Jan19
97219 | RECOLOCAÇÃO DE PROJETOR DE JARDIM | UN | 34.98 | SIURB-Edif-Jan19
97225 | RECOLOCAÇÃO DE BRAÇO DE LUMINÁRIA | UN | 43.72 | SIURB-Edif-Jan19
97300 | RECOLOCAÇÕES - PÁRA-RAIOS E OUTROS | . | . | SIURB-Edif-Jan19
97314 | RECOLOCAÇÃO DE CORDOALHA DE COBRE NÚ | M | 21.86 | SIURB-Edif-Jan19
97315 | RECOLOCAÇÃO CORDOALHA DE COBRE NÚ PARA ATERRAMENTO | M | 21.86 | SIURB-Edif-Jan19
97316 | RECOLOCAÇÃO DE CONECTOR TIPO "SPLIT_BOLT" | UN | 13.12 | SIURB-Edif-Jan19
97360 | RECOLOCAÇÃO DE POSTE DE FERRO, INCLUSIVE BASE DE FIXAÇÃO | UN | 330.95 | SIURB-Edif-Jan19
97361 | RECOLOCAÇÃO DE POSTE DE FERRO ENGASTADO NO SOLO | UN | 456.71 | SIURB-Edif-Jan19
97362 | RECOLOCAÇÃO DE POSTE DE CONCRETO EM REDE DE ENERGIA | UN | 544.24 | SIURB-Edif-Jan19
97400 | RECOLOCAÇÕES - CABINES PRIMÁRIAS | . | . | SIURB-Edif-Jan19
97401 | RECOLOCAÇÃO DE ISOLADOR TIPO DISCO INCLUSIVE GANCHO DE SUSTENTAÇÃO | UN | 8.74 | SIURB-Edif-Jan19
97402 | RECOLOCAÇÃO DE ISOLADOR TIPO CASTANHA INCLUSIVE GANCHO DE SUSTENTAÇÃO | UN | 8.74 | SIURB-Edif-Jan19
97403 | RECOLOCAÇÃO DE ISOLADOR TIPO PINO PARA A.T. INCLUSIVE PINO | UN | 28.42 | SIURB-Edif-Jan19
97404 | RECOLOCAÇÃO DE ISOLADOR TIPO PEDESTAL PARA A.T. | UN | 26.23 | SIURB-Edif-Jan19
97405 | RECOLOCAÇÃO DE CRUZETA DE MADEIRA | UN | 125.75 | SIURB-Edif-Jan19
97406 | RECOLOCAÇÃO DE BUCHA DE PASSAGEM INTERNA/EXTERNA PARA A.T. | UN | 21.86 | SIURB-Edif-Jan19
97407 | RECOLOCAÇÃO DE CHAPA DE FERRO PARA BUCHA DE PASSAGEM | UN | 21.86 | SIURB-Edif-Jan19
97408 | RECOLOCAÇÃO DE VERGALHÃO DE COBRE 3/8" | M | 17.49 | SIURB-Edif-Jan19
97409 | RECOLOCAÇÃO DE TERMINAL OU CONECTOR PARA VERGALHÃO DE COBRE | UN | 8.74 | SIURB-Edif-Jan19
97410 | RECOLOCAÇÃO DE CHAVE SECCIONADORA TRIPOLAR CLASSE 15KV | UN | 208.49 | SIURB-Edif-Jan19
97411 | RECOLOCAÇÃO DE TRANSFORMADOR DE POTENCIAL | UN | 74.79 | SIURB-Edif-Jan19
97412 | RECOLOCAÇÃO DE DISJUNTOR A.T. DE VOLUME NORMAL OU REDUZIDO DE ÓLEO | UN | 389.5 | SIURB-Edif-Jan19
97413 | RECOLOCAÇÃO DE TRANSFORMADOR DE POTÊNCIA CLASSE 15KV | UN | 661.9 | SIURB-Edif-Jan19
97414 | RECOLOCAÇÃO DE CHAVE FUSÍVEL TIPO MATHEUS | UN | 62.22 | SIURB-Edif-Jan19
97415 | RECOLOCAÇÃO DE SUPORTE DE TRANSFORMADOR EM POSTE | UN | 125.75 | SIURB-Edif-Jan19
97416 | RECOLOCAÇÃO DE CABO DE A.T. EM LINHA AÉREA ATÉ 35MM2 | M | 13.12 | SIURB-Edif-Jan19
97417 | RECOLOCAÇÃO DE PÁRA-RAIO TIPO CRISTAL VALVE 15KV | UN | 209.18 | SIURB-Edif-Jan19
97418 | RECOLOCAÇÃO DE CONTATORES E RELÊS EM GERAL | UN | 258.33 | SIURB-Edif-Jan19
97423 | RECOLOCAÇÃO DE FUSÍVEL EM ALTA TENSÃO TIPO "HH" | UN | 21.86 | SIURB-Edif-Jan19
97424 | RECOLOCAÇÃO DE ELO FUSÍVEL EM CHAVE TIPO MATHEUS | UN | 13.12 | SIURB-Edif-Jan19
98000 | SERVIÇOS PARCIAIS - ENTRADA E DISTRIBUIÇÃO | . | . | SIURB-Edif-Jan19
98003 | POSTE DE ENTRADA DE ENERGIA, DUPLO "T" - 7,5M/200DAN | UN | 808.37 | SIURB-Edif-Jan19
98004 | POSTE DE ENTRADA DE ENERGIA, DUPLO "T" - 7,5M/300DAN | UN | 891.53 | SIURB-Edif-Jan19
98011 | FORNECIMENTO E INSTALAÇÃO DE POSTE EM CONCRETO COM ALTURA LIVRE DE 18M, 1000DAN, ENGASTADO | UN | 5976.79 | SIURB-Edif-Jan19
98018 | TERMINAL OU CONECTOR DE PRESSÃO - PARA FIO ATÉ 6MM2 | UN | 14.35 | SIURB-Edif-Jan19
98019 | TERMINAL OU CONECTOR DE PRESSÃO - PARA CABO 10MM2 | UN | 16.57 | SIURB-Edif-Jan19
98020 | TERMINAL OU CONECTOR DE PRESSÃO - PARA CABO 16MM2 | UN | 17.96 | SIURB-Edif-Jan19
98021 | TERMINAL OU CONECTOR DE PRESSÃO - PARA CABO 25MM2 | UN | 17.56 | SIURB-Edif-Jan19
98022 | TERMINAL OU CONECTOR DE PRESSÃO - PARA CABO 35MM2 | UN | 18.11 | SIURB-Edif-Jan19
98023 | TERMINAL OU CONECTOR DE PRESSÃO - PARA CABO 50MM2 | UN | 24.22 | SIURB-Edif-Jan19
98024 | TERMINAL OU CONECTOR DE PRESSÃO - PARA CABO 70MM2 | UN | 24.3 | SIURB-Edif-Jan19
98025 | TERMINAL OU CONECTOR DE PRESSÃO - PARA CABO 95MM2 | UN | 28.38 | SIURB-Edif-Jan19
98026 | TERMINAL OU CONECTOR DE PRESSÃO - PARA CABO 120MM2 | UN | 37.91 | SIURB-Edif-Jan19
98027 | TERMINAL OU CONECTOR DE PRESSÃO - PARA CABO 150MM2 | UN | 36.57 | SIURB-Edif-Jan19
98028 | TERMINAL OU CONECTOR DE PRESSÃO - PARA CABO 185MM2 | UN | 43.18 | SIURB-Edif-Jan19
98029 | TERMINAL OU CONECTOR DE PRESSÃO - PARA CABO 240MM2 | UN | 42.5 | SIURB-Edif-Jan19
98030 | TERMINAL OU CONECTOR DE PRESSÃO - PARA CABO 300MM2 | UN | 54.67 | SIURB-Edif-Jan19
98200 | SERVIÇOS PARCIAIS - PONTOS E APARELHOS | . | . | SIURB-Edif-Jan19
98201 | INTERRUPTOR SIMPLES - 1 TECLA | UN | 14.28 | SIURB-Edif-Jan19
98202 | INTERRUPTOR SIMPLES - 2 TECLAS | UN | 21.08 | SIURB-Edif-Jan19
98203 | INTERRUPTOR SIMPLES - 3 TECLAS | UN | 30.89 | SIURB-Edif-Jan19
98204 | INTERRUPTOR SIMPLES BIPOLAR - 1 TECLA | UN | 36.96 | SIURB-Edif-Jan19
98205 | INTERRUPTOR PARALELO - 1 TECLA | UN | 15.53 | SIURB-Edif-Jan19
98206 | ESPELHO PLÁSTICO - 3"X3" | UN | 3.66 | SIURB-Edif-Jan19
98207 | ESPELHO PLÁSTICO - 4"X2" | UN | 4.46 | SIURB-Edif-Jan19
98208 | ESPELHO PLÁSTICO - 4"X4" | UN | 8.68 | SIURB-Edif-Jan19
98209 | TOMADA PARA TELEFONE DE 4 POLOS PADRÃO TELEBRÁS | UN | 19.73 | SIURB-Edif-Jan19
98210 | TOMADA SIMPLES DE EMBUTIR - 110/220V | UN | 17.07 | SIURB-Edif-Jan19
98212 | TOMADA SIMPLES DE EMBUTIR - PARA PISO | UN | 42.92 | SIURB-Edif-Jan19
98213 | TOMADA 3P+T 30A - 440V | UN | 83.78 | SIURB-Edif-Jan19
98214 | TOMADA 3P+T 32A - 600/690V TIPO INDUSTRIAL | UN | 152.93 | SIURB-Edif-Jan19
98215 | TOMADA 3P+T 63A - 600/690V TIPO INDUSTRIAL | UN | 395.35 | SIURB-Edif-Jan19
98216 | BOTÃO PARA CAMPAINHA - USO AO TEMPO | UN | 18.98 | SIURB-Edif-Jan19
98217 | CIGARRA DE SOBREPOR, TIPO COLEGIAL | UN | 80.74 | SIURB-Edif-Jan19
98218 | TOMADA SIMPLES, 2P+T, 20A | UN | 17.07 | SIURB-Edif-Jan19
98222 | SOQUETE ANTIVIBRATÓRIO PARA LÂMPADA FLUORESCENTE SEM PORTA-STARTER | UN | 17.19 | SIURB-Edif-Jan19
98225 | IGNITOR PARA PARTIDA LÂMPADA VAPOR SÓDIO ALTA PRESSÃO ATÉ 400W | UN | 54.73 | SIURB-Edif-Jan19
98231 | REATOR SIMPLES PARA LÂMPADA FLUORESCENTE, ALTO F.POTÊNCIA - 220V/40W | UN | 64.52 | SIURB-Edif-Jan19
98232 | REATOR SIMPLES PARA LÂMPADA FLUORESCENTE PARTIDA RÁPIDA, ALTO F.POTÊNCIA - 110-220V/20W | UN | 62.04 | SIURB-Edif-Jan19
98234 | REATOR DUPLO PARA LÂMPADA FLUORESCENTE PARTIDA RÁPIDA, ALTO F.POTÊNCIA - 110-220V/2X20W | UN | 92.28 | SIURB-Edif-Jan19
98235 | REATOR DUPLO PARA LÂMPADA FLUORESCENTE PARTIDA RÁPIDA, ALTO F.POTÊNCIA 110-220V/2X40W | UN | 88.95 | SIURB-Edif-Jan19
98238 | REATOR SIMPLES PARA LÂMPADA FLUORESCENTE PARTIDA RÁPIDA, ALTO F.POTÊNCIA - 220V/1X110W | UN | 138.81 | SIURB-Edif-Jan19
98239 | REATOR DUPLO PARA LÂMPADA FLUORESCENTE PARTIDA RÁPIDA, ALTO F.POTÊNCIA 220V/2X110W | UN | 207.17 | SIURB-Edif-Jan19
98240 | REATOR PARA LÂMPADA HG - 220V/125W | UN | 81.96 | SIURB-Edif-Jan19
98241 | REATOR PARA LÂMPADA HG - 220V/250W | UN | 111.82 | SIURB-Edif-Jan19
98242 | REATOR PARA LÂMPADA HG - 220V/400W | UN | 119.53 | SIURB-Edif-Jan19
98243 | REATOR PARA LÂMPADA VAPOR DE MERCÚRIO USO EXTERNO 220V/400W | UN | 141.39 | SIURB-Edif-Jan19
98244 | REATOR PARA LÂMPADA VAPOR DE SÓDIO ALTA PRESSÃO - 220V/70W | UN | 106.98 | SIURB-Edif-Jan19
98245 | REATOR PARA LÂMPADA VAPOR DE SÓDIO ALTA PRESSÃO - 220V/150W | UN | 112.26 | SIURB-Edif-Jan19
98246 | REATOR PARA LÂMPADA VAPOR DE SÓDIO ALTA PRESSÃO - 220V/250W | UN | 135.12 | SIURB-Edif-Jan19
98247 | REATOR PARA LÂMPADA VAPOR DE SÓDIO ALTA PRESSÃO - 220V/400W | UN | 151.81 | SIURB-Edif-Jan19
98248 | INVERSOR FOTOVOLTÁICO SAÍDA TRIFÁSICA - 15 KW - ENTRADA ATÉ 1000 VCC - EFICIÊNCIA MÍNIMA 95% | UN | 21955.12 | SIURB-Edif-Jan19
98249 | INVERSOR FOTOVOLTÁICO SAÍDA TRIFÁSICA - 10 KW - ENTRADA ATÉ 600 VCC - EFICIÊNCIA MÍNIMA 95% | UN | 15694.14 | SIURB-Edif-Jan19
98255 | LÂMPADA FLUORESCENTE - 20W | UN | 8.71 | SIURB-Edif-Jan19
98256 | LÂMPADA FLUORESCENTE - 40W | UN | 9.14 | SIURB-Edif-Jan19
98257 | LÂMPADA MISTA - 220V/160W | UN | 34.75 | SIURB-Edif-Jan19
98258 | LÂMPADA MISTA - 220V/250W | UN | 50.29 | SIURB-Edif-Jan19
98259 | LÂMPADA MISTA - 220V/500W | UN | 80.99 | SIURB-Edif-Jan19
98260 | LÂMPADA FLUORESCENTE - 110W TIPO HO | UN | 25.2 | SIURB-Edif-Jan19
98261 | LÂMPADA VAPOR DE MERCÚRIO - 220V/80W | UN | 27.97 | SIURB-Edif-Jan19
98262 | LÂMPADA VAPOR DE MERCÚRIO - 220V/125W | UN | 33.17 | SIURB-Edif-Jan19
98263 | LÂMPADA VAPOR DE MERCÚRIO - 220V/250W | UN | 48.62 | SIURB-Edif-Jan19
98264 | LÂMPADA VAPOR DE MERCÚRIO - 220V/400W | UN | 73.09 | SIURB-Edif-Jan19
98266 | LÂMPADA VAPOR DE SÓDIO ALTA PRESSÃO - 70W | UN | 34.22 | SIURB-Edif-Jan19
98267 | LÂMPADA VAPOR DE SÓDIO ALTA PRESSÃO - 150W | UN | 44.47 | SIURB-Edif-Jan19
98268 | LÂMPADA VAPOR DE SÓDIO ALTA PRESSÃO - 250W | UN | 49.36 | SIURB-Edif-Jan19
98269 | LÂMPADA VAPOR DE SÓDIO ALTA PRESSÃO - 400W | UN | 56.87 | SIURB-Edif-Jan19
98275 | LÂMPADA DE HALOGÊNIO - 110V/220V/300W | UN | 19.17 | SIURB-Edif-Jan19
98277 | LÂMPADA DE HALOGÊNIO - 220V/1000W | UN | 76.48 | SIURB-Edif-Jan19
98278 | LÂMPADA DE LED (BULBO) SOQUETE E-27/ E-40 - 40W | UN | 93.88 | SIURB-Edif-Jan19
98279 | LÂMPADA DE LED (BULBO) SOQUETE E-27/ E-40 - 70W | UN | 167.74 | SIURB-Edif-Jan19
98280 | LÂMPADA DE LED TUBULAR T8 - 9/10W | UN | 21.5 | SIURB-Edif-Jan19
98281 | LÂMPADA DE LED TUBULAR T8 - 18/20W | UN | 26.73 | SIURB-Edif-Jan19
98283 | LÂMPADA DE LED BULBO 10W - SOQUETE E-27 | UN | 28.54 | SIURB-Edif-Jan19
98284 | MÓDULO FOTOVOLTÁICO (PAINEL) POLICRISTALINO - 270 W - TENSÃO MÁX. 1000 VCC - EFICIÊNCIA MÍN. 15% | UN | 882.35 | SIURB-Edif-Jan19
98285 | LÂMPADA DE LED (BULBO) SOQUETE E-27/E-40 - 100W | UN | 315.91 | SIURB-Edif-Jan19
98286 | LÂMPADA DE LED (BULBO) SOQUETE E-27/E-40 - 150W | UN | 500.59 | SIURB-Edif-Jan19
98290 | PLUG PARA TELEFONE DE 4 PINOS PADRÃO TELEBRÁS | UN | 10.73 | SIURB-Edif-Jan19
98291 | PLUG 3P+T 30A - 440V | UN | 117.26 | SIURB-Edif-Jan19
98292 | PLUG 3P+T 32A - 600/690V - TIPO INDUSTRIAL | UN | 133.71 | SIURB-Edif-Jan19
98293 | PLUG 3P+T 63A - 600/690V - TIPO INDUSTRIAL | UN | 396.18 | SIURB-Edif-Jan19
98294 | PLUG P/ TOMADA ATÉ 20A (2P+T, 20A - 250V) | UN | 22.39 | SIURB-Edif-Jan19
98295 | PLUG PARA TELEFONE - PADRÃO RJ11 | UN | 9.32 | SIURB-Edif-Jan19
98296 | INTERRUPTOR COM VARIADOR DE LUMINOSIDADE 110/ 220 V - 127V/ 500W | UN | 242.73 | SIURB-Edif-Jan19
98297 | INTERRUPTOR PARALELO BIPOLAR 1 TECLA | UN | 45.22 | SIURB-Edif-Jan19
98299 | REATOR PARA LÂMPADA HG - 220V/80W | UN | 80.64 | SIURB-Edif-Jan19
98300 | SERVIÇOS PARCIAIS - PÁRA-RAIOS E OUTROS | . | . | SIURB-Edif-Jan19
98320 | COLOCAÇÃO DE ARAME GUIA #14 DE AÇO GALVANIZADO EM ELETRODUTO | M | 2.53 | SIURB-Edif-Jan19
98351 | FOTOCELULA SOLAR-RELÊ FOTOELÉTRICO CAPACIDADE - 1000W | UN | 106.77 | SIURB-Edif-Jan19
98355 | BASE E ESTAIS PARA HASTE DE PÁRA-RAIOS | UN | 205.57 | SIURB-Edif-Jan19
98357 | TERMINAL AÉREO EM AÇO GALVANIZADO COM BASE DE FIXAÇÃO H=30CM | UN | 27.99 | SIURB-Edif-Jan19
98358 | SUPORTE PARA FIXAÇÃO DE CABO EM TELHA ONDULADA | UN | 53.72 | SIURB-Edif-Jan19
98362 | CRUZETA DE FERRO GALVANIZADO PARA 3 PROJETORES | UN | 259.61 | SIURB-Edif-Jan19
98363 | BRAÇO P/ LUMINÁRIA EM TUBO FERRO GALVANIZADO 1"X1M | UN | 122.83 | SIURB-Edif-Jan19
98365 | POSTE DE AÇO GALVANIZADO, TIPO RETO FLANGEADO H=5M | UN | 933.27 | SIURB-Edif-Jan19
98366 | POSTE DE AÇO GALVANIZADO, TIPO RETO FLANGEADO H=7M | UN | 1176.38 | SIURB-Edif-Jan19
98370 | POSTE DE AÇO GALVANIZADO, TIPO CURVO SIMPLES H=7M | UN | 1055.69 | SIURB-Edif-Jan19
98371 | POSTE DE AÇO GALVANIZADO, TIPO CURVO DUPLO H=7M | UN | 1183.64 | SIURB-Edif-Jan19
98372 | POSTE DE AÇO GALVANIZADO, TIPO RETO H=9M | UN | 1424.45 | SIURB-Edif-Jan19
98374 | POSTE DE AÇO GALVANIZADO, TIPO RETO H=10M | UN | 1578.49 | SIURB-Edif-Jan19
98376 | CONECTOR TIPO PRENSA CABO EM ALUMÍNIO - 3/8" | UN | 17.5 | SIURB-Edif-Jan19
98377 | CONECTOR TIPO PRENSA-CABO EM ALUMÍNIO - 1/2" | UN | 16.94 | SIURB-Edif-Jan19
98378 | CONECTOR TIPO PRENSA-CABO EM ALUMÍNIO - 3/4" | UN | 21.18 | SIURB-Edif-Jan19
98379 | CONECTOR TIPO PRENSA-CABO EM ALUMÍNIO - 1" | UN | 22.76 | SIURB-Edif-Jan19
98382 | SUPORTE SIMPLES COM ROLDANA, PARA DESCIDA DE PÁRA-RAIOS | UN | 46.67 | SIURB-Edif-Jan19
98383 | CONECTOR TIPO "SPLIT-BOLT" - PARA CABO DE 16MM2 | UN | 13.28 | SIURB-Edif-Jan19
98385 | CONECTOR TIPO "SPLIT-BOLT" - PARA CABO DE 35MM2 | UN | 14.95 | SIURB-Edif-Jan19
98390 | HASTE "COPPERWELD"- 5/8"X3,OOM | UN | 175.01 | SIURB-Edif-Jan19
98391 | CONECTOR PARA HASTE "COPPERWELD" | UN | 37.21 | SIURB-Edif-Jan19
98395 | CONECTOR TIPO "SPLIT-BOLT" - PARA CABO DE 300,0MM2 | UN | 116.25 | SIURB-Edif-Jan19
98397 | HASTE "COPPERWELD " - 3/4"X3,00M | UN | 204.38 | SIURB-Edif-Jan19
98400 | SERVIÇOS PARCIAIS - ELETROFERRAGENS E ACESSÓRIOS | . | . | SIURB-Edif-Jan19
98401 | BUCHA E ARRUELA RÍGIDA PESADA EM ZAMAK - 1/2" | UN | 9.32 | SIURB-Edif-Jan19
98402 | BUCHA E ARRUELA RÍGIDA PESADA EM ZAMAK - 3/4" | UN | 9.41 | SIURB-Edif-Jan19
98411 | BRAÇADEIRA DE AÇO GALVANIZADO - 1/2" | UN | 7.15 | SIURB-Edif-Jan19
98418 | BRAÇADEIRA DE AÇO GALVANIZADO - 3" | UN | 14.76 | SIURB-Edif-Jan19
98421 | SUPORTE P/ PERFILADO 100X38MM GE | UN | 9.57 | SIURB-Edif-Jan19
98423 | SUPORTE CURTO PARA LUMINÁRIA 100X38MM GE | UN | 12.12 | SIURB-Edif-Jan19
98424 | SUPORTE LONGO PARA LUMINÁRIA 165X38MM GE | UN | 12.35 | SIURB-Edif-Jan19
98425 | EMENDA INTERNA P/ PERFILADO 38X38 "1" GE | UN | 9.81 | SIURB-Edif-Jan19
98427 | EMENDA INTERNA P/ PEFILADO 38X38 "T" GE | UN | 15.89 | SIURB-Edif-Jan19
98436 | CAIXA DE DERIVAÇÃO P/ PERFILADO 38X38 TP "C" GE - CHAPA 14 | UN | 18.29 | SIURB-Edif-Jan19
98437 | CAIXA DE DERIVAÇÃO P/ PERFILADO 38X38 TP "L" GE - CHAPA 14 | UN | 22.41 | SIURB-Edif-Jan19
98440 | CAIXA DE DERIVAÇÃO P/ PERFILADO 38X76 TP "E" GE - CHAPA 14 | UN | 31.71 | SIURB-Edif-Jan19
98441 | CAIXA DE DERIVAÇÃO P/ PERFILADO 38X76 TP "C" GE - CHAPA 14 | UN | 30.95 | SIURB-Edif-Jan19
98442 | CAIXA DE DERIVAÇÃO P/ PERFILADO 38X76 TP "L" GE - CHAPA 14 | UN | 30.96 | SIURB-Edif-Jan19
98443 | CAIXA DE DERIVAÇÃO P/ PERFILADO 38X76 TP "T" GE - CHAPA 14 | UN | 37.18 | SIURB-Edif-Jan19
98445 | CAIXA EM ALUMÍNIO P/ TOMADA FIXAÇÃO EM PERFILADO | UN | 38.03 | SIURB-Edif-Jan19
98457 | SAÍDA PARA ELETRODUTO EM PERFILADO 3/4" GE | UN | 5.75 | SIURB-Edif-Jan19
98462 | VERGALHÃO DE AÇO C/ ROSCA TOTAL 5/16" GE | M | 38.69 | SIURB-Edif-Jan19
98500 | REATORES | . | . | SIURB-Edif-Jan19
98510 | REATOR PARA LÂMPADA VAPOR METÁLICO - 70W/ 220V | UN | 109.73 | SIURB-Edif-Jan19
98512 | REATOR PARA LÂMPADA VAPOR METÁLICO - 150W/ 220V | UN | 126.73 | SIURB-Edif-Jan19
98513 | REATOR DE LÂMPADA VAPOR METÁLICO - 250W/ 220V | UN | 130.19 | SIURB-Edif-Jan19
98514 | REATOR PARA LÂMPADA VAPOR METÁLICO - 400W/ 220V | UN | 128.67 | SIURB-Edif-Jan19
98526 | REATOR ELETRÔNICO AFP 127V P/ LÂMPADA FLUORESCENTE - 1 X 14W | UN | 89.63 | SIURB-Edif-Jan19
98527 | REATOR ELETRÔNICO AFP 127V P/ LÂMPADA FLUORESCENTE - 1 X 28W | UN | 98.53 | SIURB-Edif-Jan19
98528 | REATOR ELETRÔNICO AFP 127V P/ LÂMPADA FLUORESCENTE - 2 X 14W | UN | 113.29 | SIURB-Edif-Jan19
98529 | REATOR ELETRÔNICO AFP 127V P/ LÂMPADA FLUORESCENTE - 2 X 28W | UN | 126.8 | SIURB-Edif-Jan19
98530 | REATOR ELETRÔNICO FLUORESCENTE SIMPLES AFP - 1X16W - 127/220V | UN | 64.08 | SIURB-Edif-Jan19
98531 | REATOR ELETRÔNICO FLUORESCENTE SIMPLES AFP - 1X32W - 127/220V | UN | 64.37 | SIURB-Edif-Jan19
98532 | REATOR ELETRÔNICO FLUORESCENTE DUPLO AFP - 2X16W - 127/220V | UN | 88.16 | SIURB-Edif-Jan19
98533 | REATOR ELETRÔNICO FLUORESCENTE DUPLO AFP - 2X32W - 127/220V | UN | 89.93 | SIURB-Edif-Jan19
98540 | REATOR ELETRÔNICO FLUORESCENTE SIMPLES AFP 1X54W - 220V | UN | 143.68 | SIURB-Edif-Jan19
98541 | REATOR ELETRÔNICO FLUORESCENTE DUPLO AFP 2X54W - 220V | UN | 143.44 | SIURB-Edif-Jan19
98560 | LÂMPADA VAPOR METÁLICO - 70W | UN | 152.9 | SIURB-Edif-Jan19
98561 | LÂMPADA VAPOR METÁLICO - 150W | UN | 186.67 | SIURB-Edif-Jan19
98562 | LÂMPADA VAPOR METÁLICO - 250W | UN | 76.33 | SIURB-Edif-Jan19
98563 | LÂMPADA VAPOR METÁLICO - 400W | UN | 78.84 | SIURB-Edif-Jan19
98570 | LÂMPADA FLUORESCENTE COMPACTA 15W - 220V | UN | 9.58 | SIURB-Edif-Jan19
98573 | LÂMPADA COMPACTA MINI-FLUORESCENTE COM REATOR E SOQUETE INCORPORADOS - 25W | UN | 14.5 | SIURB-Edif-Jan19
98579 | LÂMPADA FLUORESCENTE - 14W | UN | 9.41 | SIURB-Edif-Jan19
98580 | LÂMPADA FLUORESCENTE 16W | UN | 7.85 | SIURB-Edif-Jan19
98581 | LÂMPADA FLUORESCENTE 32W | UN | 11.04 | SIURB-Edif-Jan19
98582 | LÂMPADA FLUORESCENTE - 28W | UN | 9.96 | SIURB-Edif-Jan19
98600 | TOMADAS | . | . | SIURB-Edif-Jan19
98610 | TOMADA RJ 45 PARA INFORMÁTICA COM PLACA | UN | 55.42 | SIURB-Edif-Jan19
98611 | TOMADA PARA TELEFONE PADRÃO RJ11 COM PLACA/ ESPELHO | UN | 17.38 | SIURB-Edif-Jan19
99000 | REDE LÓGICA | . | . | SIURB-Edif-Jan19
99002 | CERTIFICAÇÃO DE REDE LÓGICA - ATÉ 50 PONTOS | GL | 797.17 | SIURB-Edif-Jan19
99003 | CERTIFICAÇÃO DE REDE LÓGICA - EXCEDENTE 50 PONTOS | PTO | 13.69 | SIURB-Edif-Jan19
99011 | RACK 8U'S COM VENTILAÇÃO, BANDEJA FIXA E RÉGUA DE TOMADAS - INSTALADO | UN | 560 | SIURB-Edif-Jan19
99015 | PATCH PAINEL - 24 PORTAS - INSTALADO | UN | 238.5 | SIURB-Edif-Jan19
99017 | SWITCH - 24 PORTAS - INSTALADO | UN | 339.7 | SIURB-Edif-Jan19
99021 | GUIA ORGANIZADORA DE CABOS 19" - 1V - INSTALADA | UN | 13.63 | SIURB-Edif-Jan19
99031 | PATCH CORD RJ45 - 1,5M | UN | 9.29 | SIURB-Edif-Jan19
99033 | PATCH CORD RJ45 - 2,5M | UN | 11.41 | SIURB-Edif-Jan19
99038 | CABO UTP - CATEGORIA 4 E 5 PARES | M | 1.73 | SIURB-Edif-Jan19
100000 | INST.HIDRO-SANITARIAS |  |  | SIURB-Edif-Jan19
100100 | ALIMENTAÇÃO PREDIAL DE ÁGUA E GÁS | . | . | SIURB-Edif-Jan19
100101 | CAVALETE DE ENTRADA - 3/4" | UN | 221.23 | SIURB-Edif-Jan19
100102 | CAVALETE DE ENTRADA - 1" | UN | 239.61 | SIURB-Edif-Jan19
100104 | CAVALETE DE ENTRADA - 1 1/2" | UN | 314.93 | SIURB-Edif-Jan19
100119 | HV.09 - ABRIGO PARA CAVALETE ENTRADA, D=3/4" OU 1" EM ALVENARIA REVESTIDA | UN | 368.01 | SIURB-Edif-Jan19
100120 | HV.10 - ABRIGO PARA CAVALETE ENTRADA, D=1 1/4", D=1 1/2"OU 2" EM ALVENARIA REVESTIDA | UN | 893.77 | SIURB-Edif-Jan19
100195 | PROTEÇÃO ANTICORROSIVA PARA TUBULAÇÃO ENTERRADA | M | 2.13 | SIURB-Edif-Jan19
100198 | ENVELOPAMENTO DE TUBULAÇÃO ENTERRADA, COM CONCRETO | M | 26.11 | SIURB-Edif-Jan19
100200 | RESERVAÇÃO DE ÁGUA | . | . | SIURB-Edif-Jan19
100209 | RESERVATÓRIO DE FIBRA DE VIDRO - CAPACIDADE 1000L | UN | 983.76 | SIURB-Edif-Jan19
100210 | CAIXA D'ÁGUA DE FIBRA DE VIDRO - 1500 LITROS | UN | 1213.76 | SIURB-Edif-Jan19
100214 | CAIXA D'ÁGUA DE POLIETILENO 5000 LITROS | UN | 2491.94 | SIURB-Edif-Jan19
100215 | CAIXA D'ÁGUA DE POLIETILENO 10.000 LITROS | UN | 4049.79 | SIURB-Edif-Jan19
100216 | CAIXA D'ÁGUA DE POLIETILENO 15.000 LITROS | UN | 5627.85 | SIURB-Edif-Jan19
100230 | ANÉIS PRÉ-MOLDADOS EM CONCRETO ARMADO P/ RESERVATÓRIO DE ÁGUA D=2,50M | UN | 3074.88 | SIURB-Edif-Jan19
100240 | LAJE PRÉ-MOLDADA D=2,50M E=8CM PARA RESERVATÓRIO | UN | 1519.59 | SIURB-Edif-Jan19
100241 | LAJE PRÉ-MOLDADA D=2,50M E=15CM PARA RESERVATÓRIO | UN | 2216.66 | SIURB-Edif-Jan19
100251 | TUBO DE AÇO GALVANIZADO, CLASSE LEVE I (LINHA ÁGUA) - 3/4" | M | 54.83 | SIURB-Edif-Jan19
100252 | TUBO DE AÇO GALVANIZADO, CLASSE LEVE I (LINHA ÁGUA) - 1" | M | 71.93 | SIURB-Edif-Jan19
100254 | TUBO DE AÇO GALVANIZADO, CLASSE LEVE I (LINHA ÁGUA) - 1 1/2" | M | 98.78 | SIURB-Edif-Jan19
100255 | TUBO DE AÇO GALVANIZADO, CLASSE LEVE I (LINHA ÁGUA) - 2" | M | 118.55 | SIURB-Edif-Jan19
100261 | TUBO DE PVC RÍGIDO, SOLDÁVEL (LINHA ÁGUA) - 25MM (3/4") | M | 19.84 | SIURB-Edif-Jan19
100262 | TUBO DE PVC RÍGIDO, SOLDÁVEL (LINHA ÁGUA) - 32MM (1") | M | 26.72 | SIURB-Edif-Jan19
100264 | TUBO DE PVC RÍGIDO, SOLDÁVEL (LINHA ÁGUA) - 50MM (1 1/2") | M | 36.62 | SIURB-Edif-Jan19
100265 | TUBO DE PVC RÍGIDO, SOLDÁVEL (LINHA ÁGUA) - 60MM (2") | M | 50.64 | SIURB-Edif-Jan19
100281 | REGISTRO DE GAVETA, METAL AMARELO - 3/4" | UN | 52.19 | SIURB-Edif-Jan19
100282 | REGISTRO DE GAVETA, METAL AMARELO - 1" | UN | 60.16 | SIURB-Edif-Jan19
100284 | REGISTRO DE GAVETA, METAL AMARELO - 1 1/2" | UN | 100.21 | SIURB-Edif-Jan19
100285 | REGISTRO DE GAVETA, METAL AMARELO - 2" | UN | 128.79 | SIURB-Edif-Jan19
100291 | TORNEIRA DE BÓIA, DE LATÃO - 3/4" | UN | 62.35 | SIURB-Edif-Jan19
100292 | TORNEIRA DE BÓIA, DE LATÃO - 1" | UN | 83.01 | SIURB-Edif-Jan19
100294 | TORNEIRA DE BÓIA, DE LATÃO - 1 1/2" | UN | 146.57 | SIURB-Edif-Jan19
100295 | TORNEIRA DE BÓIA, DE LATÃO - 2" | UN | 154.81 | SIURB-Edif-Jan19
100300 | INSTALAÇÃO ELEVATÓRIA | . | . | SIURB-Edif-Jan19
100303 | CONJUNTO MOTOR-BOMBA - ATÉ 1/2HP | UN | 1243.07 | SIURB-Edif-Jan19
100304 | CONJUNTO MOTOR-BOMBA - ATÉ 3/4HP | UN | 1422.74 | SIURB-Edif-Jan19
100305 | CONJUNTO MOTOR-BOMBA - ATÉ 1HP | UN | 1465.1 | SIURB-Edif-Jan19
100306 | CONJUNTO MOTOR-BOMBA - ATÉ 2HP | UN | 1842.62 | SIURB-Edif-Jan19
100307 | CONJUNTO MOTOR-BOMBA - ATÉ 3HP | UN | 1964.78 | SIURB-Edif-Jan19
100308 | CONJUNTO MOTOR-BOMBA - ATÉ 4HP | UN | 2531.46 | SIURB-Edif-Jan19
100309 | CONJUNTO MOTOR-BOMBA - ATÉ 5HP | UN | 3042.43 | SIURB-Edif-Jan19
100310 | CONJUNTO MOTOR-BOMBA 80M3/H, 20MCA, 7,5CV, 3500RPM, 220/380V, TRIFÁSICO | UN | 4868.4 | SIURB-Edif-Jan19
100311 | CONJUNTO MOTOR-BOMBA 112M3/H, 20MCA, 10CV, 3500RPM, 220/380V, TRIFÁSICO | UN | 5397.87 | SIURB-Edif-Jan19
100312 | CONJUNTO MOTOR-BOMBA 160M3/H, 20MCA, 15CV, 1750RPM, 220/380V, TRIFÁSICO | UN | 13059.96 | SIURB-Edif-Jan19
100313 | CONJUNTO MOTOR-BOMBA 240M3/H, 20MCA, 20CV, 1750RPM, 220/380V, TRIFÁSICO | UN | 9311.82 | SIURB-Edif-Jan19
100314 | CONJUNTO MOTOR-BOMBA 270M3/H, 20MCA, 25CV, 1750RPM, 220/380V, TRIFÁSICO | UN | 14613.39 | SIURB-Edif-Jan19
100342 | TUBO DE AÇO-CARBONO GALVANIZADO, CL.MÉDIA (DIN2440) - 1" (RECALQUE) | M | 79.4 | SIURB-Edif-Jan19
100344 | TUBO DE AÇO-CARBONO GALVANIZADO, CL.MÉDIA (DIN2440) - 1 1/2" (SUCÇÃO) | M | 105.37 | SIURB-Edif-Jan19
100352 | REGISTRO DE GAVETA, METAL AMARELO - 1" | UN | 60.16 | SIURB-Edif-Jan19
100354 | REGISTRO DE GAVETA, METAL AMARELO - 1 1/2" | UN | 100.21 | SIURB-Edif-Jan19
100362 | VÁLVULA DE RETENÇÃO HORIZONTAL - 1" | UN | 93.45 | SIURB-Edif-Jan19
100364 | VÁLVULA DE RETENÇÃO HORIZONTAL - 1 1/2" | UN | 150.1 | SIURB-Edif-Jan19
100365 | VÁLVULA DE RETENÇÃO HORIZONTAL - 2" | UN | 196.71 | SIURB-Edif-Jan19
100366 | VÁLVULA DE RETENÇÃO HORIZONTAL - 2 1/2" | UN | 324.71 | SIURB-Edif-Jan19
100367 | VÁLVULA DE RETENÇÃO HORIZONTAL - 3" | UN | 383.21 | SIURB-Edif-Jan19
100368 | VÁLVULA DE RETENÇÃO HORIZONTAL - 4" | UN | 642.49 | SIURB-Edif-Jan19
100372 | VÁLVULA DE RETENÇÃO VERTICAL - 1" | UN | 68.24 | SIURB-Edif-Jan19
100373 | VÁLVULA DE RETENÇÃO VERTICAL - 1 1/4" | UN | 106.5 | SIURB-Edif-Jan19
100374 | VÁLVULA DE RETENÇÃO VERTICAL - 1 1/2" | UN | 116.63 | SIURB-Edif-Jan19
100375 | VÁLVULA DE RETENÇÃO VERTICAL - 2" | UN | 153.45 | SIURB-Edif-Jan19
100376 | VÁLVULA DE RETENÇÃO VERTICAL - 2 1/2" | UN | 244.13 | SIURB-Edif-Jan19
100377 | VÁLVULA DE RETENÇÃO VERTICAL - 3" | UN | 331.87 | SIURB-Edif-Jan19
100378 | VÁLVULA DE RETENÇÃO VERTICAL - 4" | UN | 545.34 | SIURB-Edif-Jan19
100390 | CHAVE DE BÓIA | UN | 80.66 | SIURB-Edif-Jan19
100400 | REDE DE ÁGUA FRIA - TUBULAÇÃO | . | . | SIURB-Edif-Jan19
100402 | TUBO DE AÇO GALVANIZADO, CLASSE LEVE I (LINHA ÁGUA) - 3/4" | M | 54.83 | SIURB-Edif-Jan19
100403 | TUBO DE AÇO GALVANIZADO, CLASSE LEVE I (LINHA ÁGUA) - 1" | M | 71.93 | SIURB-Edif-Jan19
100404 | TUBO DE AÇO GALVANIZADO, CLASSE LEVE I (LINHA ÁGUA) - 1 1/4" | M | 86.31 | SIURB-Edif-Jan19
100405 | TUBO DE AÇO GALVANIZADO, CLASSE LEVE I (LINHA ÁGUA) - 1 1/2" | M | 98.78 | SIURB-Edif-Jan19
100406 | TUBO DE AÇO GALVANIZADO, CLASSE LEVE I (LINHA ÁGUA) - 2" | M | 118.55 | SIURB-Edif-Jan19
100407 | TUBO DE AÇO GALVANIZADO, CLASSE LEVE I (LINHA ÁGUA) - 2 1/2" | M | 149.34 | SIURB-Edif-Jan19
100408 | TUBO DE AÇO GALVANIZADO, CLASSE LEVE I (LINHA ÁGUA) - 3" | M | 165.69 | SIURB-Edif-Jan19
100409 | TUBO DE AÇO GALVANIZADO, CLASSE LEVE I (LINHA ÁGUA) - 4" | M | 214.02 | SIURB-Edif-Jan19
100462 | TUBO DE PVC RÍGIDO, SOLDÁVEL (LINHA ÁGUA) - 25MM (3/4") | M | 19.84 | SIURB-Edif-Jan19
100463 | TUBO DE PVC RÍGIDO, SOLDÁVEL (LINHA ÁGUA) - 32MM (1") | M | 26.72 | SIURB-Edif-Jan19
100464 | TUBO DE PVC RÍGIDO, SOLDÁVEL (LINHA ÁGUA) - 40MM (1 1/4") | M | 31.95 | SIURB-Edif-Jan19
100465 | TUBO DE PVC RÍGIDO, SOLDÁVEL (LINHA ÁGUA) - 50MM (1 1/2") | M | 36.62 | SIURB-Edif-Jan19
100466 | TUBO DE PVC RÍGIDO, SOLDÁVEL (LINHA ÁGUA) - 60MM (2") | M | 50.64 | SIURB-Edif-Jan19
100467 | TUBO DE PVC RÍGIDO, SOLDÁVEL (LINHA ÁGUA) - 75MM (2 1/2") | M | 66.44 | SIURB-Edif-Jan19
100468 | TUBO DE PVC RÍGIDO, SOLDÁVEL (LINHA ÁGUA) - 85MM (3") | M | 77.04 | SIURB-Edif-Jan19
100469 | TUBO DE PVC RÍGIDO, SOLDÁVEL (LINHA ÁGUA) - 110MM (4") | M | 102.96 | SIURB-Edif-Jan19
100498 | ENVELOPAMENTO DE TUBULAÇÃO ENTERRADA, COM CONCRETO | M | 26.11 | SIURB-Edif-Jan19
100500 | REDE DE ÁGUA FRIA - ACESSÓRIOS | . | . | SIURB-Edif-Jan19
100502 | REGISTRO DE GAVETA, METAL AMARELO - 3/4" | UN | 52.19 | SIURB-Edif-Jan19
100503 | REGISTRO DE GAVETA, METAL AMARELO - 1" | UN | 60.16 | SIURB-Edif-Jan19
100504 | REGISTRO DE GAVETA, METAL AMARELO - 1 1/4" | UN | 84.97 | SIURB-Edif-Jan19
100505 | REGISTRO DE GAVETA, METAL AMARELO - 1 1/2" | UN | 100.21 | SIURB-Edif-Jan19
100506 | REGISTRO DE GAVETA, METAL AMARELO - 2" | UN | 128.79 | SIURB-Edif-Jan19
100507 | REGISTRO DE GAVETA, METAL AMARELO - 2 1/2" | UN | 269.84 | SIURB-Edif-Jan19
100508 | REGISTRO DE GAVETA, METAL AMARELO - 3" | UN | 384.06 | SIURB-Edif-Jan19
100509 | REGISTRO DE GAVETA, METAL AMARELO - 4" | UN | 623.98 | SIURB-Edif-Jan19
100531 | REGISTRO DE GAVETA, METAL CROMADO - 3/4" | UN | 79.14 | SIURB-Edif-Jan19
100532 | REGISTRO DE GAVETA, METAL CROMADO - 1" | UN | 93.07 | SIURB-Edif-Jan19
100533 | REGISTRO DE GAVETA, METAL CROMADO - 1 1/4" | UN | 119.86 | SIURB-Edif-Jan19
100534 | REGISTRO DE GAVETA, METAL CROMADO - 1 1/2" | UN | 130 | SIURB-Edif-Jan19
100540 | REGISTRO DE PRESSÃO, METAL AMARELO - 1/2" | UN | 54.18 | SIURB-Edif-Jan19
100541 | REGISTRO DE PRESSÃO, METAL AMARELO - 3/4" | UN | 58.57 | SIURB-Edif-Jan19
100551 | REGISTRO DE PRESSÃO, METAL CROMADO - 3/4" | UN | 83.59 | SIURB-Edif-Jan19
100560 | REGISTRO GLOBO COM ADAPTADOR E TAMPA - 2 1/2" | UN | 241.37 | SIURB-Edif-Jan19
100600 | REDE DE ÁGUA QUENTE | . | . | SIURB-Edif-Jan19
100620 | TUBO DE COBRE SEM COSTURA, CLASSE EL - 1/2" | M | 34.62 | SIURB-Edif-Jan19
100621 | TUBO DE COBRE SEM COSTURA, CLASSE EL - 3/4" | M | 49.09 | SIURB-Edif-Jan19
100622 | TUBO DE COBRE SEM COSTURA, CLASSE EL - 1" | M | 61.26 | SIURB-Edif-Jan19
100623 | TUBO DE COBRE SEM COSTURA, CLASSE EL - 1 1/4" | M | 87.46 | SIURB-Edif-Jan19
100624 | TUBO DE COBRE SEM COSTURA, CLASSE EL - 1 1/2" | M | 99.74 | SIURB-Edif-Jan19
100626 | TUBO DE COBRE SEM COSTURA, CLASSE A - 1/2" | M | 48.5 | SIURB-Edif-Jan19
100627 | TUBO DE COBRE SEM COSTURA, CLASSE A 3/4" | M | 67.69 | SIURB-Edif-Jan19
100628 | TUBO DE COBRE SEM COSTURA, CLASSE A 1" | M | 83.39 | SIURB-Edif-Jan19
100629 | TUBO DE COBRE SEM COSTURA, CLASSE A 1 1/4" | M | 124.34 | SIURB-Edif-Jan19
100630 | TUBO DE COBRE SEM COSTURA, CLASSE A 1 1/2" | M | 135.61 | SIURB-Edif-Jan19
100654 | REGISTRO DE GAVETA, METAL AMARELO - 1 1/2" | UN | 100.21 | SIURB-Edif-Jan19
100700 | REDE DE GÁS | . | . | SIURB-Edif-Jan19
100711 | TUBO PRETO DE AÇO-CARBONO, CLASSE SCH-40 - 3/4" | M | 45.59 | SIURB-Edif-Jan19
100712 | TUBO PRETO DE AÇO-CARBONO, CLASSE SCH-40 - 1" | M | 63.91 | SIURB-Edif-Jan19
100713 | TUBO PRETO DE AÇO-CARBONO, CLASSE SCH-40 - 1 1/4" | M | 75.11 | SIURB-Edif-Jan19
100714 | TUBO PRETO DE AÇO-CARBONO, CLASSE SCH-40 - 1 1/2" | M | 88.14 | SIURB-Edif-Jan19
100720 | VÁLVULA ESFÉRICA MONOBLOCO EM LATÃO, 3/4" NPT | UN | 38.08 | SIURB-Edif-Jan19
100760 | HV.04 - ABRIGO PARA GÁS EM BLOCO DE CONCRETO APARENTE PARA 2 BOTIJÕES | UN | 446.95 | SIURB-Edif-Jan19
100762 | HV.12 - ABRIGO PARA GÁS EM ALVENARIA REVESTIDA PARA 2 BOTIJÕES | UN | 599.08 | SIURB-Edif-Jan19
100763 | HV.13 - ABRIGO PARA GÁS EM BLOCOS DE CONCRETO APARENTE PARA 2 CILINDROS | UN | 1078.56 | SIURB-Edif-Jan19
100764 | HV.14 - ABRIGO PARA GÁS EM BLOCO DE CONCRETO APARENTE PARA 4 CILINDROS | UN | 1402.41 | SIURB-Edif-Jan19
100765 | HV.15 - ABRIGO PARA GÁS EM BLOCO DE CONCRETO APARENTE PARA 6 CILINDROS | UN | 1796.5 | SIURB-Edif-Jan19
100767 | HV.17 - ABRIGO PARA GÁS EM TIJOLO APARENTE PARA 4 CILINDROS | UN | 1718.69 | SIURB-Edif-Jan19
100768 | HV.18 - ABRIGO PARA GÁS EM TIJOLO APARENTE PARA 6 CILINDROS | UN | 2178.32 | SIURB-Edif-Jan19
100769 | HV.19 - ABRIGO PARA GÁS EM ALVENARIA REVESTIDA PARA 2 CILINDROS | UN | 1335.6 | SIURB-Edif-Jan19
100770 | HV.20 - ABRIGO PARA GÁS EM ALVENARIA REVESTIDA PARA 4 CILINDROS | UN | 1707.67 | SIURB-Edif-Jan19
100771 | HV.21 - ABRIGO PARA GÁS EM ALVENARIA REVESTIDA PARA 6 CILINDROS | UN | 2157.61 | SIURB-Edif-Jan19
100780 | HD.10 - INSTALAÇÃO PARA 2 BOTIJÕES GLP 13KG, EXCLUSIVE ABRIGO | UN | 13.36 | SIURB-Edif-Jan19
100781 | HD.11 - INSTALAÇÃO PARA 2 CILINDROS GLP 45 KG, EXCLUSIVE ABRIGO | UN | 559.09 | SIURB-Edif-Jan19
100782 | HD.12 - INSTALAÇÃO PARA 4 CILINDRO GLP 45KG, EXCLUSIVE ABRIGO | UN | 663.03 | SIURB-Edif-Jan19
100783 | HD.13 - INSTALAÇÃO PARA 6 CILINDROS GLP 45KG, EXCLUSIVE ABRIGO | UN | 752.04 | SIURB-Edif-Jan19
100785 | BOTIJÃO DE GÁS DE 13KG COM CARGA | UN | 204.13 | SIURB-Edif-Jan19
100786 | CILINDRO DE G.L.P. DE 45KG COM CARGA | UN | 751.2 | SIURB-Edif-Jan19
100790 | CAIXA COM COLETOR DE ÁGUA (SIFÃO) PARA REDE DE GÁS | UN | 129.02 | SIURB-Edif-Jan19
100795 | PROTEÇÃO ANTICORROSIVA PARA TUBULAÇÃO ENTERRADA | M | 2.13 | SIURB-Edif-Jan19
100798 | ENVELOPAMENTO DE TUBULAÇÃO ENTERRADA, COM CONCRETO | M | 26.11 | SIURB-Edif-Jan19
100800 | REDE DE PREVENÇÃO E COMBATE A INCÊNDIOS | . | . | SIURB-Edif-Jan19
100802 | TUBO DE AÇO-CARBONO GALVANIZADO, CLASSE MÉDIA (DIN2440) - 2 1/2" | M | 160.97 | SIURB-Edif-Jan19
100803 | TUBO DE AÇO-CARBONO GALVANIZADO, CLASSE MÉDIA (DIN2440) - 3" | M | 182.66 | SIURB-Edif-Jan19
100805 | TUBO DE AÇO-CARBONO GALVANIZADO, CLASSE MÉDIA (DIN2440) - 4" | M | 238.64 | SIURB-Edif-Jan19
100806 | TUBO DE AÇO-CARBONO GALVANIZADO, CLASSE MÉDIA (DIN2440) - 6" | M | 349.69 | SIURB-Edif-Jan19
100831 | REGISTRO DE GAVETA, METAL AMARELO - 2 1/2" | UN | 269.84 | SIURB-Edif-Jan19
100832 | REGISTRO DE GAVETA, METAL AMARELO - 3" | UN | 384.06 | SIURB-Edif-Jan19
100834 | REGISTRO DE GAVETA, METAL AMARELO - 4" | UN | 623.98 | SIURB-Edif-Jan19
100849 | ENVELOPAMENTO DE TUBULAÇÃO ENTERRADA, COM CONCRETO | M | 26.11 | SIURB-Edif-Jan19
100850 | RECALQUE DE PASSEIO COM UNIÃO ENGATE RÁPIDO - REGISTRO TIPO GLOBO 2 1/2" | UN | 486.87 | SIURB-Edif-Jan19
100855 | HIDRANTE COM UNIÃO DE ENGATE RÁPIDO - REGISTRO TIPO GLOBO 2 1/2" | UN | 226.28 | SIURB-Edif-Jan19
100860 | ABRIGO DE EMBUTIR PARA HIDRANTE E MANGUEIRA - CHAPA DE AÇO N.20 | UN | 361.79 | SIURB-Edif-Jan19
100865 | MANGUEIRA DE INCÊNDIO COM UNIÃO DE ENGATE RÁPIDO, 15M - 1 1/2" | UN | 271.48 | SIURB-Edif-Jan19
100868 | MANGUEIRA DE INCÊNDIO COM UNIÃO DE ENGATE RÁPIDO, 30M - 1 1/2" | UN | 435.21 | SIURB-Edif-Jan19
100872 | MANGUEIRA DE INCÊNDIO COM UNIÃO DE ENGATE RÁPIDO, 30M - 2 1/2" | UN | 666.18 | SIURB-Edif-Jan19
100873 | ESGUICHO DE INCÊNDIO COM ENGATE RÁPIDO - 1 1/2"X1/2" | UN | 44 | SIURB-Edif-Jan19
100877 | ESGUICHO DE INCÊNDIO COM ENGATE RÁPIDO - 2 1/2"X5/8" | UN | 74.26 | SIURB-Edif-Jan19
100880 | EXTINTOR DE INCÊNDIO COM CARGA DE GÁS CARBÔNICO (CO2) - 4KG | UN | 357.84 | SIURB-Edif-Jan19
100881 | EXTINTOR DE INCÊNDIO COM CARGA DE GÁS CARBÔNICO (CO2) - 6KG | UN | 353.54 | SIURB-Edif-Jan19
100882 | EXTINTOR DE INCÊNDIO COM CARGA DE GÁS CARBÔNICO (CO2) - 10KG | UN | 738.31 | SIURB-Edif-Jan19
100885 | EXTINTOR DE INCÊNDIO COM CARGA DE ÁGUA PRESSURIZADA - 10L | UN | 112.05 | SIURB-Edif-Jan19
100888 | EXTINTOR DE INCÊNDIO COM CARGA DE ESPUMA QUÍMICA - 9L | UN | 475.46 | SIURB-Edif-Jan19
100890 | EXTINTOR DE INCÊNDIO COM CARGA DE PÓ QUÍMICO SECO - 4KG | UN | 115.75 | SIURB-Edif-Jan19
100892 | EXTINTOR DE INCÊNDIO COM CARGA DE PÓ QUÍMICO SECO - 8KG | UN | 150.47 | SIURB-Edif-Jan19
100893 | EXTINTOR DE INCÊNDIO COM CARGA DE PÓ QUÍMICO SECO - 12KG | UN | 186.38 | SIURB-Edif-Jan19
100895 | SETA PARA HIDRANTE/EXTINTOR DE INCÊNDIO | UN | 12.38 | SIURB-Edif-Jan19
100900 | REDE DE ESGOTO SANITÁRIO - TUBULAÇÃO | . | . | SIURB-Edif-Jan19
100910 | TUBO DE FERRO FUNDIDO PARA ESGOTO, LINHA SMU - 50MM | M | 202.72 | SIURB-Edif-Jan19
100911 | TUBO DE FERRO FUNDIDO PARA ESGOTO, LINHA SMU - 75MM | M | 252.16 | SIURB-Edif-Jan19
100912 | TUBO DE FERRO FUNDIDO PARA ESGOTO, LINHA SMU - 100MM | M | 276.4 | SIURB-Edif-Jan19
100913 | TUBO DE FERRO FUNDIDO PARA ESGOTO, LINHA SMU - 150MM | M | 374.45 | SIURB-Edif-Jan19
100930 | TUBO DE PVC RÍGIDO, PONTA E BOLSA (LINHA ESGOTO) - 40MM (1 1/2") | M | 23.68 | SIURB-Edif-Jan19
100931 | TUBO DE PVC RÍGIDO, PONTA E BOLSA (LINHA ESGOTO) - 50MM (2") | M | 30.36 | SIURB-Edif-Jan19
100932 | TUBO DE PVC RÍGIDO, PONTA E BOLSA (LINHA ESGOTO) - 75MM (3") | M | 45.18 | SIURB-Edif-Jan19
100933 | TUBO DE PVC RÍGIDO, PONTA E BOLSA (LINHA ESGOTO) - 100MM (4") | M | 53.77 | SIURB-Edif-Jan19
100934 | TUBO DE PVC RÍGIDO, PONTA E BOLSA (LINHA ESGOTO) - 150MM (6") | M | 80.03 | SIURB-Edif-Jan19
100935 | TUBO DE PVC RÍGIDO, PONTA E BOLSA (LINHA ESGOTO) - 200MM (8") | M | 107.94 | SIURB-Edif-Jan19
100998 | ENVELOPAMENTO DE TUBULAÇÃO ENTERRADA, COM CONCRETO | M | 26.11 | SIURB-Edif-Jan19
101000 | REDE DE ESGOTO SANITÁRIO - ACESSÓRIOS | . | . | SIURB-Edif-Jan19
101001 | RALO SECO DE PVC RÍGIDO, COM SAÍDA SOLDADA DE 40MM - DIÂMETRO 100MM | UN | 84.42 | SIURB-Edif-Jan19
101010 | CAIXA SIFONADA DE PVC RÍGIDO - 100X150MM | UN | 88.64 | SIURB-Edif-Jan19
101012 | CAIXA SIFONADA DE PVC RÍGIDO - 150X150MM | UN | 115.2 | SIURB-Edif-Jan19
101015 | CAIXA SIFONADA DE PVC RÍGIDO 250X230X75MM | UN | 178.46 | SIURB-Edif-Jan19
101035 | RALO SECO DE FERRO FUNDIDO, COM SAÍDA VERTICAL (SMU) - DIÂMETRO 100MM | UN | 116.4 | SIURB-Edif-Jan19
101059 | CAIXA DE GORDURA, ALVENARIA DE TIJOLOS MACIÇOS COMUNS - 60X60CM | UN | 260.24 | SIURB-Edif-Jan19
101060 | FOSSA SÉPTICA EM ANÉIS DE CONCRETO, PARA 10 PESSOAS - 1,40 X 1,20M | UN | 2824.61 | SIURB-Edif-Jan19
101061 | FOSSA SÉPTICA EM ANÉIS DE CONCRETO, PARA 20 PESSOAS - 1,40 X 1,70M | UN | 3533.31 | SIURB-Edif-Jan19
101064 | FOSSA SÉPTICA EM ANÉIS DE CONCRETO, PARA 100 PESSOAS - 2,40 X 2,50M | UN | 8617.29 | SIURB-Edif-Jan19
101066 | FOSSA SÉPTICA EM ANÉIS DE CONCRETO, PARA 140 PESSOAS - 2,40 X 3,50M | UN | 11166.22 | SIURB-Edif-Jan19
101070 | SUMIDOURO, DIÂMETRO INTERNO 2,00M - POÇO ABSORVENTE | M | 801.58 | SIURB-Edif-Jan19
101071 | SUMIDOURO, DIÂMETRO INTERNO 2,00M - TAMPÃO DE CONCRETO | UN | 799.18 | SIURB-Edif-Jan19
101081 | FILTRO ANAERÓBICO D=3,00M H=2,00M | UN | 12301.75 | SIURB-Edif-Jan19
101084 | ANEL DE CONCRETO D=2,00 H=0,50M | UN | 855.94 | SIURB-Edif-Jan19
101085 | ANEL DE CONCRETO D=3,00 H=0,50M | UN | 1319.98 | SIURB-Edif-Jan19
101094 | CAIXA DE LIGAÇÃO OU INSPEÇÃO - ESCAVAÇÃO E APILOAMENTO | M3 | 46.08 | SIURB-Edif-Jan19
101095 | CAIXA DE LIGAÇÃO OU INSPEÇÃO - LASTRO DE CONCRETO (FUNDO) | M3 | 339.53 | SIURB-Edif-Jan19
101096 | CAIXA DE LIGAÇÃO OU INSPEÇÃO - ALVENARIA DE 1/2 TIJOLO, REVESTIDA | M2 | 207.68 | SIURB-Edif-Jan19
101097 | CAIXA DE LIGAÇÃO OU INSPEÇÃO - ALVENARIA DE 1 TIJOLO, REVESTIDA | M2 | 284.05 | SIURB-Edif-Jan19
101098 | CAIXA DE LIGAÇÃO OU INSPEÇÃO - TAMPA DE CONCRETO | M2 | 179.71 | SIURB-Edif-Jan19
101100 | REDE DE ÁGUAS PLUVIAIS - CAPTAÇÃO | . | . | SIURB-Edif-Jan19
101101 | CALHA EM CHAPA DE AÇO GALVANIZADO N.24 - DESENVOLVIMENTO 33CM | M | 42.56 | SIURB-Edif-Jan19
101102 | CALHA EM CHAPA DE AÇO GALVANIZADO N.24 - DESENVOLVIMENTO 50CM | M | 65.52 | SIURB-Edif-Jan19
101103 | CALHA EM CHAPA DE AÇO GALVANIZADO N.24 - DESENVOLVIMENTO 100CM | M | 120 | SIURB-Edif-Jan19
101104 | CALHA EM ALUMÍNIO - ESP. 0,8MM - DESENVOLVIMENTO 50CM | M | 87.29 | SIURB-Edif-Jan19
101105 | CALHA EM ALUMÍNIO - ESP. 0,8MM - DESENVOLVIMENTO 100CM | M | 165.65 | SIURB-Edif-Jan19
101106 | CALHA EM ALUMÍNIO ESP. 1,0MM - DESENVOLVIMENTO 50CM | M | 110.75 | SIURB-Edif-Jan19
101107 | CALHA EM ALUMÍNIO ESP. 1,0MM - DESENVOLVIMENTO 100CM | M | 203.31 | SIURB-Edif-Jan19
101110 | CALHA EM PVC COM 125 ≤ DIÂM. ≤ 150MM | M | 55.3 | SIURB-Edif-Jan19
101130 | RUFO EM CHAPA DE AÇO GALVANIZADO N.24 - DESENVOLVIMENTO 16CM | M | 22.35 | SIURB-Edif-Jan19
101131 | RUFO EM CHAPA DE AÇO GALVANIZADO N.24 - DESENVOLVIMENTO 25CM | M | 28.65 | SIURB-Edif-Jan19
101132 | RUFO EM CHAPA DE AÇO GALVANIZADO N.24 - DESENVOLVIMENTO 33CM | M | 38 | SIURB-Edif-Jan19
101133 | RUFO EM CHAPA DE AÇO GALVANIZADO N.24 - DESENVOLVIMENTO 50CM | M | 57.47 | SIURB-Edif-Jan19
101134 | RUFO EM CHAPA DE AÇO GALVANIZADO N.24 - DESENVOLVIMENTO 100CM | M | 105.44 | SIURB-Edif-Jan19
101135 | RUFO EM CHAPA DE AÇO GALVANIZADO N.24 - DESENVOLVIMENTO 130CM | M | 135.33 | SIURB-Edif-Jan19
101136 | RUFO EM CHAPA DE AÇO GALVANIZADO N.24 - DESENVOLVIMENTO 140 CM | M | 136.76 | SIURB-Edif-Jan19
101170 | CANALETA DE CONCRETO, TIPO GUIA E SARJETA - SECÇÃO 15X40CM | M | 74.27 | SIURB-Edif-Jan19
101171 | CANALETA DE CONCRETO, TIPO GUIA E SARJETA - SECÇÃO 15X50CM | M | 81.82 | SIURB-Edif-Jan19
101172 | HC.01 - CANALETA DE CONCRETO DE A.P.P/TAMPA/GRELHA DE CONCRETO OU FERRO L=30CM | M | 74.16 | SIURB-Edif-Jan19
101173 | HC.02 - CANALETA DE CONCRETO DE A.P.P/TAMPA/GRELHA DE CONCRETO OU FERRO L=40CM | M | 80.41 | SIURB-Edif-Jan19
101176 | CANALETA MEIA CANA EM CONCRETO D=30CM | M | 45.8 | SIURB-Edif-Jan19
101177 | CANALETA MEIA CANA EM CONCRETO D=40CM | M | 78.42 | SIURB-Edif-Jan19
101185 | HV.24 - CANALETA DE ALVENARIA PARA GRELHA DE FERRO L=20CM | M | 55.94 | SIURB-Edif-Jan19
101186 | HV.22 - CANALETA DE ALVENARIA PARA GRELHA OU TAMPA DE CONCRETO L=30CM | M | 116.91 | SIURB-Edif-Jan19
101187 | HV.23 - CANALETA DE ALVENARIA PARA GRELHA OU TAMPA DE CONCRETO L=40CM | M | 122.24 | SIURB-Edif-Jan19
101189 | CANTONEIRA DE FERRO 1"X1"X1/8" PARA APOIO E CHUMBAMENTO DAS GRELHAS DE FERRO | M | 51.35 | SIURB-Edif-Jan19
101190 | HC.05 - GRELHA DE CONCRETO PARA CANALETA - L=30CM - SEM PASSAGEM DE VEÍCULOS | M | 53.39 | SIURB-Edif-Jan19
101192 | HP.02 - GRELHA DE FERRO PERFILADO PARA CANALETA - L=30CM | M | 115.42 | SIURB-Edif-Jan19
101193 | GRELHA DE FERRO PERFILADO PARA CANALETAS A CÉU ABERTO - 40CM | M | 367.68 | SIURB-Edif-Jan19
101194 | GRELHA DE FERRO PERFILADO PARA CANALETAS A CÉU ABERTO - 50CM | M | 419.04 | SIURB-Edif-Jan19
101196 | HC.03 - TAMPA DE CONCRETO PARA CANALETA DE A.P.L=0,30M | M | 43.55 | SIURB-Edif-Jan19
101197 | HC.04 - TAMPA DE CONCRETO PARA CANALETA DE A.P.L=0,40M | M | 56.6 | SIURB-Edif-Jan19
101199 | GRELHA DE CONCRETO PARA CANALETA - L=30CM - COM PASSAGEM DE VEÍCULOS | M | 58.14 | SIURB-Edif-Jan19
101200 | REDE DE ÁGUAS PLUVIAIS - TUBULAÇÃO | . | . | SIURB-Edif-Jan19
101210 | CONDUTOR EM TUBO DE FERRO FUNDIDO PARA ESGOTO, LINHA SMU - 50MM | M | 154.54 | SIURB-Edif-Jan19
101211 | CONDUTOR EM TUBO DE FERRO FUNDIDO PARA ESGOTO, LINHA SMU - 75MM | M | 203.43 | SIURB-Edif-Jan19
101212 | CONDUTOR EM TUBO DE FERRO FUNDIDO PARA ESGOTO, LINHA SMU - 100MM | M | 223.12 | SIURB-Edif-Jan19
101213 | CONDUTOR EM TUBO DE FERRO FUNDIDO PARA ESGOTO, LINHA SMU - 150MM | M | 320 | SIURB-Edif-Jan19
101214 | CONDUTOR EM TUBO DE PVC RÍGIDO, PONTA E BOLSA - 50MM (2") | M | 18.62 | SIURB-Edif-Jan19
101215 | CONDUTOR EM TUBO DE PVC RÍGIDO, PONTA E BOLSA - 75MM (3") | M | 25.61 | SIURB-Edif-Jan19
101216 | CONDUTOR EM TUBO DE PVC RÍGIDO, PONTA E BOLSA - 100MM (4") | M | 30.29 | SIURB-Edif-Jan19
101217 | CONDUTOR EM TUBO DE PVC RÍGIDO, PONTA E BOLSA - 150MM (6") | M | 52.64 | SIURB-Edif-Jan19
101218 | CONDUTOR EM TUBO DE PVC RÍGIDO, PONTA E BOLSA - 200MM (8") | M | 80.55 | SIURB-Edif-Jan19
101226 | GRELHA HEMISFÉRICA DE FERRO FUNDIDO - 75MM | UN | 6.74 | SIURB-Edif-Jan19
101227 | GRELHA HEMISFÉRICA DE FERRO FUNDIDO - 100MM | UN | 8.34 | SIURB-Edif-Jan19
101228 | GRELHA HEMISFÉRICA DE FERRO FUNDIDO - 150MM | UN | 16.58 | SIURB-Edif-Jan19
101229 | CURVA DE FERRO FUNDIDO, LINHA SMU (LIGAÇÃO REDE-CONDUTOR) - 50MM | UN | 117.03 | SIURB-Edif-Jan19
101230 | CURVA DE FERRO FUNDIDO, LINHA SMU (LIGAÇÃO REDE-CONDUTOR) - 75MM | UN | 129.58 | SIURB-Edif-Jan19
101231 | CURVA DE FERRO FUNDIDO, LINHA SMU (LIGAÇÃO REDE-CONDUTOR) - 100MM | UN | 143.26 | SIURB-Edif-Jan19
101232 | CURVA DE FERRO FUNDIDO, LINHA SMU (LIGAÇÃO REDE-CONDUTOR) - 150MM | UN | 353.38 | SIURB-Edif-Jan19
101234 | LIGAÇÃO PARA DESPEJO LIVRE EM SARJETAS, COM TUBO DE FERRO FUNDIDO SMU - 100MM | M | 140.63 | SIURB-Edif-Jan19
101280 | TUBO DE CONCRETO - DIÂMETRO DE 30CM | M | 71.82 | SIURB-Edif-Jan19
101281 | TUBO DE CONCRETO - DIÂMETRO DE 40CM | M | 89 | SIURB-Edif-Jan19
101282 | TUBO DE CONCRETO - DIÂMETRO DE 50CM | M | 114.63 | SIURB-Edif-Jan19
101283 | TUBO DE CONCRETO - DIÂMETRO DE 60CM | M | 137.69 | SIURB-Edif-Jan19
101290 | CAIXA DE LIGAÇÃO OU INSPEÇÃO - ESCAVAÇÃO E APILOAMENTO | M3 | 46.08 | SIURB-Edif-Jan19
101291 | CAIXA DE LIGAÇÃO OU INSPEÇÃO - LASTRO DE CONCRETO (FUNDO) | M3 | 339.53 | SIURB-Edif-Jan19
101292 | CAIXA DE LIGAÇÃO OU INSPEÇÃO - ALVENARIA DE 1/2 TIJOLO, REVESTIDA | M2 | 190.04 | SIURB-Edif-Jan19
101293 | CAIXA DE LIGAÇÃO OU INSPEÇÃO - ALVENARIA DE 1 TIJOLO, REVESTIDA | M2 | 264.48 | SIURB-Edif-Jan19
101294 | CAIXA DE LIGAÇÃO OU INSPEÇÃO - TAMPA DE CONCRETO | M2 | 179.71 | SIURB-Edif-Jan19
101298 | ENVELOPAMENTO DE TUBULAÇÃO ENTERRADA, COM CONCRETO | M | 26.11 | SIURB-Edif-Jan19
101300 | APARELHOS SANITÁRIOS E EQUIPAMENTOS | . | . | SIURB-Edif-Jan19
101301 | BACIA SANITÁRIA SIFONADA, DE LOUÇA BRANCA | UN | 288.94 | SIURB-Edif-Jan19
101303 | BACIA SANITÁRIA COM CAIXA ACOPLADA DE LOUÇA BRANCA | UN | 525.42 | SIURB-Edif-Jan19
101304 | BACIA SANITÁRIA INFANTIL SIFONADA, DE LOUÇA BRANCA | UN | 417.11 | SIURB-Edif-Jan19
101305 | BACIA SANITÁRIA ALTEADA PARA PORTADORES DE DEFICIÊNCIA FÍSICA | UN | 566.76 | SIURB-Edif-Jan19
101308 | LAVATÓRIO DE LOUÇA BRANCA, SEM COLUNA, CAPACIDADE MÍNIMA 5L, EXCLUSIVE TORNEIRA | UN | 356.03 | SIURB-Edif-Jan19
101314 | LAVATÓRIO DE LOUÇA INDIVIDUAL PARA PORTADORES DE DEFICIÊNCIA FÍSICA | UN | 804.56 | SIURB-Edif-Jan19
101316 | LAVATÓRIO OVAL DE EMBUTIR, LOUÇA BRANCA - EXCLUSIVE TORNEIRA | UN | 287.1 | SIURB-Edif-Jan19
101319 | HX.01 - LAVATÓRIO E BEBEDOURO DE CHAPA AÇO INOX CHAPA 18 - EXCLUSIVE TORNEIRA | M | 1199.44 | SIURB-Edif-Jan19
101325 | MICTÓRIO INDIVIDUAL DE LOUÇA BRANCA, TIPO BACIA - DE CENTRO | UN | 626.84 | SIURB-Edif-Jan19
101336 | MICTÓRIO INDIVIDUAL DE LOUÇA, PARA DEFICIENTE | UN | 1315.43 | SIURB-Edif-Jan19
101338 | MICTÓRIO COLETIVO DE AÇO INOXIDÁVEL - COMPRIMENTO 0/2000MM | M | 632.65 | SIURB-Edif-Jan19
101339 | CONJUNTO ANTIVANDALISMO PARA MICTÓRIO FORMADO POR VÁLVULA DE FECHAMENTO AUTOMÁTICO E RABICHO DE METAL | UN | 501.83 | SIURB-Edif-Jan19
101340 | TANQUE DE LOUÇA BRANCA, SEM COLUNA, CAPACIDADE MÍNIMA 30L, EXCLUSIVE TORNEIRA | UN | 575.05 | SIURB-Edif-Jan19
101350 | CUBA SIMPLES DE AÇO INOXIDÁVEL CHAPA 20 - 500X400X200MM | UN | 596.14 | SIURB-Edif-Jan19
101351 | CUBA SIMPLES DE AÇO INOXIDÁVEL CHAPA 20 - 560X335X150MM | UN | 427.19 | SIURB-Edif-Jan19
101352 | CUBA SIMPLES DE AÇO INOXIDÁVEL CHAPA 20 - 500X400X250MM | UN | 569.02 | SIURB-Edif-Jan19
101353 | CUBA SIMPLES DE AÇO INOXIDÁVEL CHAPA 20 - 500X400X150MM | UN | 485.52 | SIURB-Edif-Jan19
101355 | CUBA DUPLA DE AÇO INOXIDÁVEL CHAPA 20 - 700X400X150MM | UN | 715.3 | SIURB-Edif-Jan19
101357 | CUBA DUPLA DE AÇO INOXIDÁVEL CHAPA 20 - 1020X400X200MM | UN | 1023.59 | SIURB-Edif-Jan19
101358 | TANQUE DE PANELA EM AÇO INOXIDÁVEL CHAPA 18 - 600X500X400MM | UN | 883.54 | SIURB-Edif-Jan19
101359 | HX.04 - TANQUE DE PANELA EM AÇO INOXIDÁVEL CHAPA 18 - 600X800X300MM | UN | 1195.58 | SIURB-Edif-Jan19
101360 | TANQUE DE PANELA EM AÇO INOXIDÁVEL - 600X500X500MM | UN | 1343.71 | SIURB-Edif-Jan19
101361 | CUBA DE FIBRA DE VIDRO 600 X 500 X 200MM | UN | 598.91 | SIURB-Edif-Jan19
101370 | BEBEDOURO ELÉTRICO COM SISTEMA DE REFRIGERAÇÃO E DUAS SAÍDAS - 40L | UN | 772.65 | SIURB-Edif-Jan19
101371 | BEBEDOURO ELÉTRICO COM SISTEMA DE REFRIGERAÇÃO E DUAS SAÍDAS - 80L | UN | 1134.4 | SIURB-Edif-Jan19
101378 | FILTRO TIPO CUNO OU SIMILAR COM ELEMENTO FILTRANTE CEL./CARVAO/CEL. 180 L/H | UN | 170.96 | SIURB-Edif-Jan19
101400 | METAIS SANITÁRIOS E ACESSÓRIOS | . | . | SIURB-Edif-Jan19
101403 | TORNEIRA DE PRESSÃO PARA USO GERAL, METAL CROMADO - 1/2" | UN | 36.7 | SIURB-Edif-Jan19
101404 | TORNEIRA DE PRESSÃO PARA USO GERAL, METAL CROMADO - 3/4" | UN | 35.77 | SIURB-Edif-Jan19
101408 | TORNEIRA DE PRESSÃO PARA PIA, COM CORPO LONGO E AERADOR - 3/4" | UN | 110.69 | SIURB-Edif-Jan19
101409 | TORNEIRA CLÍNICA DE MESA - 12 CM - 1/2" | UN | 274.85 | SIURB-Edif-Jan19
101410 | TORNEIRA DE MESA COM ACIONAMENTO MANUAL E FECHAMENTO AUTOMÁTICO | UN | 311.51 | SIURB-Edif-Jan19
101411 | TORNEIRA ELETRÔNICA DE MESA, COM SENSOR E ACIONAMENTO ELÉTRICO | UN | 1017.98 | SIURB-Edif-Jan19
101412 | BICA ALTA ARTICULÁVEL DE MESA - 1/2" | UN | 262.53 | SIURB-Edif-Jan19
101413 | MISTURADOR DE PAREDE PARA PIA, COM BICA MÓVEL TIPO LONGA E AERADOR - 3/4" | UN | 332.64 | SIURB-Edif-Jan19
101415 | REGISTRO REGULADOR DE VAZÃO - 1/2" | UN | 91.12 | SIURB-Edif-Jan19
101416 | TORNEIRA DE PAREDE ANTIVANDALISMO | UN | 322.95 | SIURB-Edif-Jan19
101417 | TORNEIRA DE ACIONAMENTO RESTRITO DE PAREDE | UN | 194.45 | SIURB-Edif-Jan19
101418 | TORNEIRA ELÉTRICA AUTOMÁTICA, COM CORPO EM PVC CROMADO - 220V | UN | 133.27 | SIURB-Edif-Jan19
101419 | VÁLVULA DE ACIONAMENTO HIDRO-MECÂNICO POR PEDAL | UN | 571.05 | SIURB-Edif-Jan19
101424 | VÁLVULA DE DESCARGA COM DUPLO ACIONAMENTO | UN | 293.26 | SIURB-Edif-Jan19
101425 | VÁLVULA DE DESCARGA EXTERNA COM ALAVANCA - 1 1/4" | UN | 265.15 | SIURB-Edif-Jan19
101426 | ACABAMENTO ANTIVANDALISMO PARA VÁLVULA DE DESCARGA | UN | 187.99 | SIURB-Edif-Jan19
101430 | VÁLVULA DE FECHAMENTO AUTOMÁTICO PARA CHUVEIRO ELÉTRICO | UN | 457.81 | SIURB-Edif-Jan19
101431 | VÁLVULA DE FECHAMENTO AUTOMÁTICO PARA DUCHA DE ÁGUA FRIA OU PRÉ-MISTURADA | UN | 403.11 | SIURB-Edif-Jan19
101432 | VÁLVULA DE FECHAMENTO AUTOMÁTICO PARA CHUVEIRO DE AQUECEDOR DE ACUMULAÇÃO | UN | 611.13 | SIURB-Edif-Jan19
101433 | VÁLVULA FLUXIVEL PARA MICTÓRIO COM ACIONAMENTO MANUAL E FECHAMENTO AUTOMÁTICO | UN | 276.85 | SIURB-Edif-Jan19
101437 | CHUVEIRO FIXO DE METAL CROMADO - CRIVO COM DIÂMETRO DE NO MÍNIMO 6CM | UN | 178.19 | SIURB-Edif-Jan19
101440 | CHUVEIRO ELÉTRICO AUTOMÁTICO, CORPO EM PVC CROMADO - 220V-2800/4400W | UN | 175.99 | SIURB-Edif-Jan19
101442 | CHUVEIRO DUCHA MODELO JET-SET METÁLICA OU SIMILAR | UN | 140.3 | SIURB-Edif-Jan19
101444 | DUCHA HIGIÊNICA FLEXÍVEL SEM REGISTRO DE PAREDE | UN | 297.52 | SIURB-Edif-Jan19
101445 | CONJUNTO ANTIVANDALISMO FORMADO DE CHUVEIRO E VÁLVULA DE FECHAMENTO AUTOMÁTICO (ÁGUA FRIA OU PRÉ-MISTURADA) | UN | 486.61 | SIURB-Edif-Jan19
101448 | MISTURADOR DE MESA PARA LAVATÓRIO - 1/2" | UN | 356.53 | SIURB-Edif-Jan19
101449 | MISTURADOR PARA CHUVEIRO ENTRADA HORIZ. 3/4" SAÍDA 1/2 C/ ACABAMENTO | UN | 213.89 | SIURB-Edif-Jan19
101452 | DISPENSER DE SABÃO, DE PAREDE, MANUAL, PARA SANITÁRIOS, ABS, ALTO IMPACTO, COM RESERVATÓRIO DE 800/ 900ML | UN | 36.03 | SIURB-Edif-Jan19
101466 | DISPENSER PAPEL TOALHA, DE PAREDE, MANUAL, PARA SANITÁRIOS - ABS - ALTO IMPACTO - AUTO CORTE | UN | 208.32 | SIURB-Edif-Jan19
101473 | FRONTÃO OU TESTEIRA DE MÁRMORE BRANCO ESPIRITO SANTO - H. ATÉ 10CM | M | 56.85 | SIURB-Edif-Jan19
101474 | FRONTÃO OU TESTEIRA DE GRANITO CINZA MAUA - H ATÉ 10CM | M | 62.9 | SIURB-Edif-Jan19
101475 | TAMPO PARA BANCADA ÚMIDA - GRANITO CINZA ANDORINHA - ESPESSURA 2CM | M2 | 410.53 | SIURB-Edif-Jan19
101476 | TAMPO PARA BANCADA ÚMIDA - GRANITO CINZA MAUA POLIDO - ESPESSURA 2CM | M2 | 489.05 | SIURB-Edif-Jan19
101477 | TAMPO PARA BANCADA ÚMIDA - GRANITO VERDE UBATUBA POLIDO - ESPESSURA 2CM | M2 | 450.89 | SIURB-Edif-Jan19
101478 | TAMPO PARA BANCADA ÚMIDA - GRANITO PRETO TIJUCA POLIDO 2CM | M2 | 636.02 | SIURB-Edif-Jan19
101482 | TAMPO PARA BANCADA ÚMIDA - MÁRMORE BRANCO ESPIRITO SANTO 2CM | M2 | 432.12 | SIURB-Edif-Jan19
101486 | TAMPO PARA BANCADA ÚMIDA - AÇO INOX N.18 (18:8) | M2 | 885.48 | SIURB-Edif-Jan19
101488 | TAMPO PARA BANCADA ÚMIDA - CONCRETO POLIDO E=40MM COM BORDAS ARREDONDADAS E ENVERNIZADAS | M2 | 141.48 | SIURB-Edif-Jan19
101489 | TAMPO PARA BANCADA ÚMIDA - CONCRETO POLIDO E=50MM COM BORDAS ARREDONDADAS E ENVERNIZADAS | M2 | 143.85 | SIURB-Edif-Jan19
101491 | SABONETEIRA PARA SABÃO LÍQUIDO | UN | 30.95 | SIURB-Edif-Jan19
101497 | PORTA TOALHA DE PAPEL INTER FOLHAS | UN | 44.62 | SIURB-Edif-Jan19
105000 | DEMOLIÇÕES | . | . | SIURB-Edif-Jan19
105001 | DEMOLIÇÃO DE TUBULAÇÃO DE AÇO PRETO OU GALVANIZADO - ATÉ 2" | M | 5.16 | SIURB-Edif-Jan19
105002 | DEMOLIÇÃO DE TUBULAÇÃO DE AÇO PRETO OU GALVANIZADO - ACIMA DE 2" | M | 8.6 | SIURB-Edif-Jan19
105003 | DEMOLIÇÃO DE TUBULAÇÃO DE PVC RÍGIDO - ATÉ 4" | M | 4.3 | SIURB-Edif-Jan19
105004 | DEMOLIÇÃO DE TUBULAÇÃO DE PVC RÍGIDO - ACIMA DE 4" | M | 7.74 | SIURB-Edif-Jan19
105005 | DEMOLIÇÃO DE TUBULAÇÃO DE COBRE - ATÉ 1 1/4" | M | 5.16 | SIURB-Edif-Jan19
105018 | DEMOLIÇÃO DE REGISTROS | UN | 4.3 | SIURB-Edif-Jan19
105032 | DEMOLIÇÃO DE CALHAS, RUFOS OU RINCÕES EM CHAPA METÁLICA | M | 3.95 | SIURB-Edif-Jan19
105033 | DEMOLIÇÃO DE CONDUTORES APARENTES | M | 2.58 | SIURB-Edif-Jan19
106000 | RETIRADAS | . | . | SIURB-Edif-Jan19
106001 | RETIRADA DE TUBULAÇÃO DE AÇO PRETO OU GALVANIZADO - ATÉ 2" | M | 10.97 | SIURB-Edif-Jan19
106002 | RETIRADA DE TUBULAÇÃO DE AÇO PRETO OU GALVANIZADO - ACIMA DE 2" | M | 13.16 | SIURB-Edif-Jan19
106003 | RETIRADA DE TUBULAÇÃO DE PVC RÍGIDO - ATÉ 4" | M | 9.87 | SIURB-Edif-Jan19
106004 | RETIRADA DE TUBULAÇÃO DE PVC RÍGIDO - ACIMA DE 4" | M | 12.07 | SIURB-Edif-Jan19
106005 | RETIRADA DE TUBULAÇÃO DE COBRE - ATÉ 1 1/4" | M | 10.97 | SIURB-Edif-Jan19
106006 | RETIRADA DE TUBULAÇÃO DE COBRE - ACIMA DE 1 1/4" | M | 13.16 | SIURB-Edif-Jan19
106007 | RETIRADA DE TUBULAÇÃO DE FERRO FUNDIDO - ATÉ 4" | M | 10.97 | SIURB-Edif-Jan19
106008 | RETIRADA DE TUBULAÇÃO DE FERRO FUNDIDO - ACIMA DE 4" | M | 13.16 | SIURB-Edif-Jan19
106009 | RETIRADA DE TUBULAÇÃO DE CIMENTO-AMIANTO - ATÉ 3" | M | 9.87 | SIURB-Edif-Jan19
106010 | RETIRADA DE TUBULAÇÃO DE CIMENTO-AMIANTO - ACIMA DE 3" | M | 12.07 | SIURB-Edif-Jan19
106011 | RETIRADA DE TUBULAÇÃO DE CERÂMICA VIDRADA - ATÉ 6" | M | 15.36 | SIURB-Edif-Jan19
106012 | RETIRADA DE TUBULAÇÃO DE CERÂMICA VIDRADA - ACIMA DE 6" | M | 17.55 | SIURB-Edif-Jan19
106015 | RETIRADA DE RESERVATÓRIOS DE CIMENTO-AMIANTO - ATÉ 1000 LITROS | UN | 117.4 | SIURB-Edif-Jan19
106018 | RETIRADA DE REGISTROS OU VÁLVULAS FLUXÍVEIS | UN | 87.34 | SIURB-Edif-Jan19
106022 | RETIRADA DE VÁLVULAS DE RETENÇÃO | UN | 24.13 | SIURB-Edif-Jan19
106024 | RETIRADA DE CONJUNTOS MOTOR-BOMBA | UN | 175.51 | SIURB-Edif-Jan19
106026 | RETIRADA DE CAIXAS SIFONADAS OU RALOS | UN | 12.07 | SIURB-Edif-Jan19
106029 | RETIRADA DE HIDRANTES DE PAREDE | UN | 65.82 | SIURB-Edif-Jan19
106032 | RETIRADA DE CALHAS, RUFOS OU RINCÕES EM CHAPA METÁLICA | M | 5.48 | SIURB-Edif-Jan19
106033 | RETIRADA DE CONDUTORES APARENTES | M | 3.51 | SIURB-Edif-Jan19
106035 | RETIRADA DE APARELHOS SANITÁRIOS, INCLUSIVE ACESSÓRIOS | UN | 32.91 | SIURB-Edif-Jan19
106040 | RETIRADA DE SIFÕES | UN | 8.78 | SIURB-Edif-Jan19
106042 | RETIRADA DE TORNEIRAS | UN | 5.7 | SIURB-Edif-Jan19
106045 | RETIRADA DE CAIXAS DE DESCARGA DE SOBREPOR | UN | 16.67 | SIURB-Edif-Jan19
106050 | RETIRADA DO TAMPO ÚMIDO | M2 | 9.55 | SIURB-Edif-Jan19
107000 | RECOLOCAÇÕES | . | . | SIURB-Edif-Jan19
107018 | RECOLOCAÇÃO DE REGISTROS OU VÁLVULAS FLUXÍVEIS | UN | 79.12 | SIURB-Edif-Jan19
107022 | RECOLOCAÇÃO DE VÁLVULAS DE RETENÇÃO | UN | 40.32 | SIURB-Edif-Jan19
107024 | RECOLOCAÇÃO DE CONJUNTOS MOTOR-BOMBA | UN | 156.54 | SIURB-Edif-Jan19
107026 | RECOLOCAÇÃO DE CAIXAS SIFONADAS OU RALOS | UN | 65.19 | SIURB-Edif-Jan19
107029 | RECOLOCAÇÃO DE HIDRANTES DE PAREDE | UN | 203.5 | SIURB-Edif-Jan19
107032 | RECOLOCAÇÃO DE CALHAS, RUFOS OU RINCÕES EM CHAPA METÁLICA | M | 41.33 | SIURB-Edif-Jan19
107033 | RECOLOCAÇÃO DE CONDUTORES APARENTES | M | 33.33 | SIURB-Edif-Jan19
107035 | RECOLOCAÇÃO DE APARELHOS SANITÁRIOS, INCLUSIVE ACESSÓRIOS | UN | 117.4 | SIURB-Edif-Jan19
107040 | RECOLOCAÇÃO DE SIFÕES | UN | 19.57 | SIURB-Edif-Jan19
107042 | RECOLOCAÇÃO DE TORNEIRAS | UN | 10.97 | SIURB-Edif-Jan19
107045 | RECOLOCAÇÃO DE CAIXAS DE DESCARGA DE SOBREPOR | UN | 97.84 | SIURB-Edif-Jan19
108000 | SERVIÇOS PARCIAIS | . | . | SIURB-Edif-Jan19
108070 | SIFÃO COM COPO, TIPO REFORÇADO, PVC RÍGIDO - 1 1/2"X2" | UN | 32.98 | SIURB-Edif-Jan19
108072 | SIFÃO TIPO PESADO, METAL CROMADO - 1"X1 1/2" | UN | 143.91 | SIURB-Edif-Jan19
108073 | SIFÃO TIPO PESADO, METAL CROMADO - 1"X2" | UN | 191.75 | SIURB-Edif-Jan19
108074 | SIFÃO TIPO PESADO, METAL CROMADO - 1 1/2"X2" | UN | 111.31 | SIURB-Edif-Jan19
108076 | TUBO DE LIGAÇÃO FLEXÍVEL, PVC - 1/2"X30/40CM | UN | 14.95 | SIURB-Edif-Jan19
108081 | TUBO DE LIGAÇÃO FLEXÍVEL, METAL CROMADO - 1/2"X30/40CM | UN | 38.95 | SIURB-Edif-Jan19
108086 | TORNEIRA DE PRESSÃO PARA LAVATÓRIO, METAL CROMADO - 1/2" | UN | 45.03 | SIURB-Edif-Jan19
108093 | VÁLVULA AMERICANA DE METAL CROMADO - 1 1/2"X3 3/4" | UN | 45.57 | SIURB-Edif-Jan19
108097 | TUBO DE LIGAÇÃO EM ALUMÍNIO COM CANOPLA, PARA CHUVEIRO - 3/4" | UN | 28.14 | SIURB-Edif-Jan19
109000 | OUTROS SERVIÇOS | . | . | SIURB-Edif-Jan19
109001 | DESENTUPIMENTO DE RAMAIS DE ESGOTO OU ÁGUAS PLUVIAIS | M | 10.02 | SIURB-Edif-Jan19
110000 | REVESTIMENTOS |  |  | SIURB-Edif-Jan19
110100 | REVESTIMENTO DE FORROS | . | . | SIURB-Edif-Jan19
110101 | CHAPISCO COMUM - ARGAMASSA DE CIMENTO E AREIA 1:3 | M2 | 12.3 | SIURB-Edif-Jan19
110108 | EMBOÇO - ARGAMASSA MISTA DE CIMENTO, CAL E AREIA 1:4/12 | M2 | 34.53 | SIURB-Edif-Jan19
110109 | EMBOÇO DESEMPENADO PARA PINTURA - ARGAMASSA MISTA CIMENTO, CAL E AREIA 1:3/12 | M2 | 35.05 | SIURB-Edif-Jan19
110113 | REBOCO INTERNO - ARGAMASSA PRÉ-FABRICADA | M2 | 25.43 | SIURB-Edif-Jan19
110200 | REVESTIMENTO DE PAREDES INTERNAS | . | . | SIURB-Edif-Jan19
110201 | CHAPISCO COMUM - ARGAMASSA DE CIMENTO E AREIA 1:3 | M2 | 6.12 | SIURB-Edif-Jan19
110208 | EMBOÇO INTERNO - ARGAMASSA MISTA DE CIMENTO, CAL E AREIA 1:4/12 | M2 | 31.59 | SIURB-Edif-Jan19
110209 | EMBOÇO INTERNO DESEMPENADO PARA PINTURA - ARGAMASSA MISTA DE CIMENTO, CAL E AREIA 1:3/12 | M2 | 31.23 | SIURB-Edif-Jan19
110210 | EMBOÇO INTERNO - ARGAMASSA DE CIMENTO E AREIA 1:3 | M2 | 32.11 | SIURB-Edif-Jan19
110213 | REBOCO INTERNO - ARGAMASSA PRÉ-FABRICADA | M2 | 22.89 | SIURB-Edif-Jan19
110215 | REVESTIMENTO COM GESSO | M2 | 17.64 | SIURB-Edif-Jan19
110225 | AZULEJOS, JUNTAS AMARRAÇÃO OU A PRUMO - ASSENTES COM ARGAMASSA COMUM | M2 | 49.69 | SIURB-Edif-Jan19
110229 | AZULEJOS, JUNTA AMARRAÇÃO OU A PRUMO - ASSENTES COM ARGAMASSA COLANTE | M2 | 43.11 | SIURB-Edif-Jan19
110275 | LAMINADO MELAMÍNICO COLADO, 1,3MM DE ESPESSURA - JUNTAS SECAS | M2 | 104.58 | SIURB-Edif-Jan19
110300 | REVESTIMENTO DE PAREDES EXTERNAS | . | . | SIURB-Edif-Jan19
110301 | CHAPISCO COMUM - ARGAMASSA DE CIMENTO E AREIA 1:3 | M2 | 6.12 | SIURB-Edif-Jan19
110303 | CHAPISCO RÚSTICO FINO, APLICADO COM PENEIRA - ARGAMASSA DE CIMENTO E AREIA 1:3 | M2 | 10.79 | SIURB-Edif-Jan19
110304 | CHAPISCO RÚSTICO GROSSO, COM ADIÇÃO DE BRITA N.1 | M2 | 15.42 | SIURB-Edif-Jan19
110308 | EMBOÇO EXTERNO - ARGAMASSA MISTA DE CIMENTO, CAL E AREIA 1:4/12 | M2 | 31.59 | SIURB-Edif-Jan19
110309 | EMBOÇO EXTERNO DESEMPENADO PARA PINTURA - ARGAMASSA MISTA DE CIMENTO, CAL E AREIA 1:3/12 | M2 | 31.23 | SIURB-Edif-Jan19
110310 | EMBOÇO EXTERNO - ARGAMASSA DE CIMENTO E AREIA 1:3 | M2 | 32.11 | SIURB-Edif-Jan19
110313 | REBOCO EXTERNO - ARGAMASSA PRÉ-FABRICADA | M2 | 23.09 | SIURB-Edif-Jan19
110341 | PASTILHAS DE PORCELANA FOSCA, 3/4" - FAIXAS DE ATÉ 20CM | M | 98.43 | SIURB-Edif-Jan19
110345 | REVESTIMENTO CERÂMICO ANTI-PICHAÇÃO, JUNTAS AMARRAÇÃO OU PRUMO - ASSENTADOS COM ARGAMASSA COMUM | M2 | 127.84 | SIURB-Edif-Jan19
110346 | REVESTIMENTO CERÂMICO ANTI-PICHAÇÃO, JUNTAS AMARRAÇÃO OU PRUMO - ASSENTADOS COM ARGAMASSA COLANTE | M2 | 52.42 | SIURB-Edif-Jan19
110347 | REVESTIMENTO CERÂMICO ESMALTADO, JUNTAS AMARRAÇÃO OU PRUMO - ASSENTADOS COM ARGAMASSA COMUM | M2 | 138.37 | SIURB-Edif-Jan19
110348 | REVESTIMENTO CERÂMICO ESMALTADO, JUNTAS AMARRAÇÃO OU PRUMO - ASSENTADOS COM ARGAMASSA COLANTE | M2 | 62.95 | SIURB-Edif-Jan19
110400 | ARREMATES DE REVESTIMENTO | . | . | SIURB-Edif-Jan19
110404 | CANTONEIRA DE PROTEÇÃO - PERFIL "L" DE FERRO, 1 1/4" X 1 1/4" X 1/8" | M | 26.55 | SIURB-Edif-Jan19
110405 | CANTONEIRA DE PROTEÇÃO - PERFIL "L" DE FERRO, 1"X1"X1/8" | M | 24.77 | SIURB-Edif-Jan19
110406 | CANTONEIRA DE PROTEÇÃO - PERFIL "L" DE ALUMÍNIO, 1"X1"X1/8" | M | 29.52 | SIURB-Edif-Jan19
110413 | CANTONEIRA DE PROTEÇÃO PARA REBOCO - PERFIL "Y" DE ALUMÍNIO | M | 25.17 | SIURB-Edif-Jan19
110417 | CANTONEIRA DE PROTEÇÃO PARA AZULEJOS - PERFIL "TRIFACE" DE ALUMÍNIO | M | 25.6 | SIURB-Edif-Jan19
110450 | PEITORIL DE ARGAMASSA DE CIMENTO QUEIMADO - ESPESSURA 2CM | M | 14.32 | SIURB-Edif-Jan19
110456 | PEITORIL DE GRANILITE - ESPESSURA 2CM, LARGURA 20CM | M | 90.36 | SIURB-Edif-Jan19
110458 | PEITORIL DE GRANITO POLIDO - ESP=2CM | M | 106.75 | SIURB-Edif-Jan19
115000 | DEMOLIÇÕES | . | . | SIURB-Edif-Jan19
115002 | DEMOLIÇÃO DE ARGAMASSA DE CAL E AREIA OU MISTA | M2 | 3.84 | SIURB-Edif-Jan19
115003 | DEMOLIÇÃO DE ARGAMASSA DE CIMENTO E AREIA | M2 | 7.67 | SIURB-Edif-Jan19
115005 | DEMOLIÇÃO DE REVESTIMENTO CERÂMICO OU SIMILAR | M2 | 26.85 | SIURB-Edif-Jan19
115010 | DEMOLIÇÃO DE LAMBRI DE TÁBUAS OU CHAPAS DE MADEIRA, EXCLUSIVE ENTARUGAMENTO | M2 | 23.97 | SIURB-Edif-Jan19
115015 | DEMOLIÇÃO DE LAMBRI DE TÁBUAS OU CHAPAS DE MADEIRA, INCLUSIVE ENTARUGAMENTO | M2 | 47.94 | SIURB-Edif-Jan19
116000 | RETIRADAS | . | . | SIURB-Edif-Jan19
116005 | RETIRADA DE FORRAS DE PEDRAS NATURAIS - GRANITO OU MÁRMORE | M2 | 26.85 | SIURB-Edif-Jan19
116010 | RETIRADA DE LAMBRI DE TÁBUAS OU CHAPAS DE MADEIRA, EXCLUSIVE ENTARUGAMENTO | M2 | 6.37 | SIURB-Edif-Jan19
116015 | RETIRADA DE LAMBRI DE TÁBUAS OU CHAPAS DE MADEIRA, INCLUSIVE ENTARUGAMENTO | M2 | 19.12 | SIURB-Edif-Jan19
117000 | RECOLOCAÇÕES | . | . | SIURB-Edif-Jan19
117005 | RECOLOCAÇÃO DE FORRAS DE PEDRAS NATURAIS - GRANITO OU MÁRMORE | M2 | 16.91 | SIURB-Edif-Jan19
118000 | SERVIÇOS PARCIAIS | . | . | SIURB-Edif-Jan19
118001 | REPAROS EM TRINCAS E RACHADURAS | M | 33.29 | SIURB-Edif-Jan19
118005 | REPAROS EM EMBOÇO - ARGAMASSA MISTA DE CIMENTO, CAL E AREIA 1:4/12 | M2 | 44.75 | SIURB-Edif-Jan19
118006 | REPAROS EM REBOCO - ARGAMASSA DE CAL E AREIA 1:2 | M2 | 23.58 | SIURB-Edif-Jan19
120000 | FORROS |  |  | SIURB-Edif-Jan19
120100 | FORROS FALSOS | . | . | SIURB-Edif-Jan19
120130 | FORRO FIBRA MINERAL MODELADO ÚMIDA - ACABAMENTO SUPERFÍCIE PINTURA VINÍLICA A BASE DE LÁTEX BRANCA - ESPESSURA 13MM, NRC=0,50, CAC=MÍNIMO 35 | M2 | 73.89 | SIURB-Edif-Jan19
120140 | FORRO DE GESSO COMUM - PLACA CONVENCIONAL (FORNECIMENTO E INSTALAÇÃO) | M2 | 44.51 | SIURB-Edif-Jan19
120142 | FORRO DE GESSO ACARTONADO TIPO FGA (FORNECIMENTO E INSTALAÇÃO) | M2 | 70.98 | SIURB-Edif-Jan19
120143 | FORRO DE GESSO ACARTONADO TIPO FGE (FORNECIMENTO E INSTALAÇÃO) | M2 | 64.22 | SIURB-Edif-Jan19
120145 | FORRO EM RÉGUA DE PVC 200MM - INCLUSIVE PERFIS DE FIXAÇÃO E ACABAMENTO | M2 | 46.6 | SIURB-Edif-Jan19
125000 | DEMOLIÇÕES | . | . | SIURB-Edif-Jan19
125001 | DEMOLIÇÃO DE ESTUQUE COMUM, EXCLUSIVE ENTARUGAMENTO | M2 | 5.12 | SIURB-Edif-Jan19
125002 | DEMOLIÇÃO DE FORRO DE TÁBUAS OU CHAPAS DE MADEIRA, EXCLUSIVE ENTARUGAMENTO | M2 | 6.83 | SIURB-Edif-Jan19
125005 | DEMOLIÇÃO DE FORRO DE GESSO | M2 | 5.12 | SIURB-Edif-Jan19
125020 | DEMOLIÇÃO DE ENTARUGAMENTO DE FORRO | M2 | 6.83 | SIURB-Edif-Jan19
126000 | RETIRADAS | . | . | SIURB-Edif-Jan19
126001 | RETIRADA DE FORRO DE TÁBUAS OU CHAPAS EM GERAL - PREGADAS | M2 | 13.1 | SIURB-Edif-Jan19
126002 | RETIRADA DE FORRO DE CHAPAS EM GERAL - APOIADAS | M2 | 5.67 | SIURB-Edif-Jan19
126020 | RETIRADA DE ENTARUGAMENTO DE FORRO | M2 | 15.58 | SIURB-Edif-Jan19
126030 | RETIRADA DE FORRO EM RÉGUAS DE PVC, INCLUSIVE PERFIS | M2 | 7.79 | SIURB-Edif-Jan19
127000 | RECOLOCAÇÕES | . | . | SIURB-Edif-Jan19
127030 | RECOLOCAÇÃO DE FORROS EM RÉGUA DE PVC, INCLUSIVE PERFIS | M2 | 11.69 | SIURB-Edif-Jan19
130000 | PISOS |  |  | SIURB-Edif-Jan19
130100 | LASTROS E ENCHIMENTOS | . | . | SIURB-Edif-Jan19
130101 | ENCHIMENTO COM TIJOLOS CERÂMICOS FURADOS | M3 | 187.73 | SIURB-Edif-Jan19
130102 | ENCHIMENTO COM ARGILA EXPANDIDA | M3 | 347.29 | SIURB-Edif-Jan19
130110 | LASTRO DE BRITA | M3 | 130.93 | SIURB-Edif-Jan19
130111 | LASTRO DE AGREGADO RECICLADO | M3 | 103.46 | SIURB-Edif-Jan19
130114 | LASTRO DE CONCRETO - 150KG CIM/M3 | M3 | 318.59 | SIURB-Edif-Jan19
130115 | LASTRO DE CONCRETO - 200KG CIM/M3 | M3 | 339.53 | SIURB-Edif-Jan19
130117 | LASTRO DE CONCRETO, COM HIDROFUGO - 150KG CIM/M3 | M3 | 475.01 | SIURB-Edif-Jan19
130118 | LASTRO DE CONCRETO, COM HIDROFUGO - 200KG CIM/M3 | M3 | 548.09 | SIURB-Edif-Jan19
130119 | LASTRO DE CONCRETO COM AGREGADO RECICLADO - 150KG CIM/M3 | M3 | 289.61 | SIURB-Edif-Jan19
130120 | LASTRO DE CONCRETO COM AGREGADO RECICLADO - 200KG CIM/M3 | M3 | 312.75 | SIURB-Edif-Jan19
130200 | REVESTIMENTO DE PISOS | . | . | SIURB-Edif-Jan19
130201 | CIMENTADO COMUM, DESEMPENADO - ESPESSURA 20MM | M2 | 42.58 | SIURB-Edif-Jan19
130202 | CIMENTADO COMUM, DESEMPENADO E ALISADO - ESPESSURA 20MM | M2 | 44.69 | SIURB-Edif-Jan19
130203 | CIMENTADO COM CORANTE, DESEMPENADO E ALISADO - ESPESSURA 20MM | M2 | 47.59 | SIURB-Edif-Jan19
130204 | ACABAMENTO DE PISO DE CONCRETO TIPO BAMBOLÊ | M2 | 4.66 | SIURB-Edif-Jan19
130205 | GRANILITE - ESPESSURA 8MM | M2 | 94.19 | SIURB-Edif-Jan19
130206 | CIMENTADO COMUM COM AGREGADO RECLICLADO, DESEMPENADO ALISADO - ESPESSURA 20MM | M2 | 40.5 | SIURB-Edif-Jan19
130207 | ARGAMASSA DE ALTA RESISTÊNCIA, TIPO LEVE - ESPESSURA 8MM | M2 | 104.52 | SIURB-Edif-Jan19
130208 | ARGAMASSA DE ALTA RESISTÊNCIA, TIPO MÉDIO - ESPESSURA 12MM | M2 | 101.6 | SIURB-Edif-Jan19
130209 | CIMENTADO COM AGREGADO RECICLADO, COM CORANTE DESEMPENADO ALISADO | M2 | 41.65 | SIURB-Edif-Jan19
130210 | CIMENTADO COMUM COM AGREGADO RECICLADO, DESEMPENADO - ESPESSURA 20MM | M2 | 37.8 | SIURB-Edif-Jan19
130211 | PISO ESTRUTURAL EM CONCRETO ARMADO - 7CM | M2 | 46.36 | SIURB-Edif-Jan19
130237 | MOSAICO PORTUGUÊS UMA OU DUAS CORES SOBRE BASE DE AREIA RECICLADA | M2 | 128.04 | SIURB-Edif-Jan19
130238 | PISO CERÂMICO NÃO ESMALTADO ANTIDERRAPANTE - ASSENTADO COM ARGAMASSA COMUM (PARA COZINHAS E REFEITÓRIOS) | M2 | 201.65 | SIURB-Edif-Jan19
130239 | PISO CERÂMICO NÃO ESMALTADO ANTIDERRAPANTE - ASSENTADO COM ARGAMASSA COLANTE (PARA COZINHAS E REFEITÓRIOS) | M2 | 151.45 | SIURB-Edif-Jan19
130240 | PISO CERÂMICO ESMALTADO (PEI-5) - ASSENTADO COM ARGAMASSA COMUM | M2 | 108.62 | SIURB-Edif-Jan19
130242 | PISO CERÂMICO ESMALTADO (PEI-5) - ASSENTADO COM ARGAMASSA COLANTE | M2 | 58.43 | SIURB-Edif-Jan19
130243 | PISO PODOTÁTIL, ALERTA OU DIRECIONAL, EM BORRACHA SINTÉTICA ASSENTES COM COLA | M2 | 157.11 | SIURB-Edif-Jan19
130244 | PISO PODOTÁTIL, ALERTA OU DIRECIONAL, EM BORRACHA SINTÉTICA ASSENTES COM ARGAMASSA | M2 | 187.27 | SIURB-Edif-Jan19
130246 | PISO PODOTÁTIL, ALERTA DIRECIONAL, INTERTRAVADO 6CM | M2 | 79.16 | SIURB-Edif-Jan19
130247 | PISO PODOTÁTIL, ALERTA OU DIRECIONAL, EM LADRILHO HIDRÁULICO | M2 | 125.93 | SIURB-Edif-Jan19
130254 | PISO PODOTÁTIL COLORIDO, ALERTA OU DIRECIONAL VIBRO-PRENSADO - 3CM - SELADO | M2 | 154.04 | SIURB-Edif-Jan19
130258 | PISO EM GRANITO CINZA MAUA, PLACAS - ESPESSURA 2CM | M2 | 294.03 | SIURB-Edif-Jan19
130260 | GRANITO POLIDO, FORRAS DE 20MM - VERDE UBATUBA | M2 | 335.03 | SIURB-Edif-Jan19
130262 | MÁRMORE POLIDO, FORRAS DE 20MM - BRANCO ESPIRITO SANTO | M2 | 306.66 | SIURB-Edif-Jan19
130287 | PISO VINÍLICO CROMA OU SIMILAR 2,0 MM, EXCLUSIVE ARGAMASSA DE REGULARIZAÇÃO DA BASE | M2 | 80.14 | SIURB-Edif-Jan19
130288 | PISO VINÍLICO CROMA OU SIMILAR - E=3,2 MM, EXCLUSIVE ARGAMASSA REGULARIZAÇÃO DA BASE | M2 | 123.97 | SIURB-Edif-Jan19
130290 | CHAPAS DE BORRACHA SINTÉTICA ASSENTES COM COLA, E=4 A 5MM - LISAS | M2 | 87.38 | SIURB-Edif-Jan19
130291 | CHAPAS DE BORRACHA SINTÉTICA ASSENTES COM COLA, E=4 A 5MM - COM RELEVO | M2 | 69.46 | SIURB-Edif-Jan19
130292 | CHAPAS DE BORRACHA SINTÉTICA ASSENTES COM ARGAMASSA, E=8 A 10MM - LISAS | M2 | 122.82 | SIURB-Edif-Jan19
130293 | CHAPAS DE BORRACHA SINTÉTICA ASSENTES COM ARGAMASSA, E=8 A 10MM - COM RELEVO | M2 | 110.58 | SIURB-Edif-Jan19
130300 | ARREMATE DE PISOS E ESCADAS | . | . | SIURB-Edif-Jan19
130302 | RODAPÉ DE ARGAMASSA DE CIMENTO E AREIA 1:3 - 10CM | M | 8.12 | SIURB-Edif-Jan19
130304 | RODAPÉ DE GRANILITE - 10CM | M | 58.99 | SIURB-Edif-Jan19
130305 | RODAPÉ DE GRANILITE - MEIA CANA, 10CM | M | 52.63 | SIURB-Edif-Jan19
130307 | RODAPÉ DE ARGAMASSA DE ALTA RESISTÊNCIA - MEIA CANA, 10CM | M | 50.94 | SIURB-Edif-Jan19
130309 | RODAPÉ CERÂMICO ESMALTADO PEIV 7CM À 10CM | M | 15.73 | SIURB-Edif-Jan19
130327 | RODAPÉ DE MADEIRA - PADRÃO CUMARU 7CM | M | 30.15 | SIURB-Edif-Jan19
130331 | RODAPÉ DE FIBRO-VINIL - 7,5CM | M | 22.66 | SIURB-Edif-Jan19
130335 | RODAPÉ DE BORRACHA SINTÉTICA - BOLEADO, 7CM | M | 21.77 | SIURB-Edif-Jan19
130336 | RODAPÉ EM GRANITO CINZA MAUA, ESP. 2CM, ALT. 7CM | M | 70.81 | SIURB-Edif-Jan19
130340 | JUNTA PLÁSTICA PARA PISOS 3/4" X 1/8" | M | 13.45 | SIURB-Edif-Jan19
130365 | DEGRAUS DE ARGAMASSA DE CIMENTO E AREIA 1:3 | M | 34.37 | SIURB-Edif-Jan19
130367 | DEGRAUS DE GRANILITE | M | 72.8 | SIURB-Edif-Jan19
130369 | DEGRAUS DE ARGAMASSA DE ALTA RESISTÊNCIA | M | 70.71 | SIURB-Edif-Jan19
130385 | DEGRAUS DE CHAPAS VINÍLICAS - ESPESSURA 2MM (INCLUSIVE ARGAMASSA DE REGULARIZAÇÃO DA BASE) | M | 70.15 | SIURB-Edif-Jan19
130387 | DEGRAUS DE CHAPAS DE BORRACHA SINTÉTICA - ESPESSURA 4 À 5MM | M | 73.51 | SIURB-Edif-Jan19
130394 | FITA ANTIDERRAPANTE, FAIXA COM LARGURA=5CM E ESPESSURA=2MM, APLICAÇÃO EM DEGRAU | M | 9.81 | SIURB-Edif-Jan19
130400 | SOLEIRAS | . | . | SIURB-Edif-Jan19
130405 | SOLEIRA PARA PORTA EM GRANITO CINZA SEM POLIMENTO (FOSCO) | M | 71.26 | SIURB-Edif-Jan19
135000 | DEMOLIÇÕES | . | . | SIURB-Edif-Jan19
135001 | DEMOLIÇÃO DE CONCRETO SIMPLES | M3 | 249.31 | SIURB-Edif-Jan19
135005 | DEMOLIÇÃO DE ARGAMASSA, CERÂMICA OU SIMILAR INCLUSIVE ARGAMASSA DE REGULARIZAÇÃO | M2 | 28.77 | SIURB-Edif-Jan19
135010 | DEMOLIÇÃO DE TACOS DE MADEIRA, INCLUSIVE ARGAMASSA DE ASSENTAMENTO | M2 | 19.18 | SIURB-Edif-Jan19
135012 | DEMOLIÇÃO DE SOALHO DE MADEIRA, EXCLUSIVE VIGAMENTO | M2 | 19.18 | SIURB-Edif-Jan19
135014 | DEMOLIÇÃO DE SOALHO DE MADEIRA, INCLUSIVE VIGAMENTO | M2 | 23.01 | SIURB-Edif-Jan19
135020 | DEMOLIÇÃO DE FIBRO-VINIL OU BORRACHA SINTÉTICA, INCLUSIVE ARGAMASSA DE REGULARIZAÇÃO | M2 | 17.26 | SIURB-Edif-Jan19
135030 | DEMOLIÇÃO DE RODAPÉS EM GERAL, INCLUSIVE ARGAMASSA DE ASSENTAMENTO | M | 2.49 | SIURB-Edif-Jan19
135040 | DEMOLIÇÃO DE DEGRAUS EM GERAL, INCLUSIVE ARGAMASSA DE ASSENTAMENTO | M | 7.67 | SIURB-Edif-Jan19
136000 | RETIRADAS | . | . | SIURB-Edif-Jan19
136002 | RETIRADA DE FORRAS DE PEDRAS NATURAIS - GRANITO OU MÁRMORE | M2 | 26.85 | SIURB-Edif-Jan19
136010 | RETIRADA DE TACOS DE MADEIRA | M2 | 28.77 | SIURB-Edif-Jan19
136012 | RETIRADA DE SOALHO DE MADEIRA, EXCLUSIVE VIGAMENTO | M2 | 28.33 | SIURB-Edif-Jan19
136014 | RETIRADA DE SOALHO DE MADEIRA, INCLUSIVE VIGAMENTO | M2 | 34 | SIURB-Edif-Jan19
136020 | RETIRADA DE FIBRO-VINIL | M2 | 27.26 | SIURB-Edif-Jan19
136030 | RETIRADA DE RODAPÉS DE MADEIRA, INCLUSIVE CORDÃO | M | 4.96 | SIURB-Edif-Jan19
137000 | RECOLOCAÇÕES | . | . | SIURB-Edif-Jan19
137010 | RECOLOCAÇÃO DE TACOS DE MADEIRA | M2 | 82.68 | SIURB-Edif-Jan19
137012 | RECOLOCAÇÃO DE SOALHO DE MADEIRA, EXCLUSIVE VIGAMENTO | M2 | 21.65 | SIURB-Edif-Jan19
137014 | RECOLOCAÇÃO DE SOALHO DE MADEIRA, INCLUSIVE VIGAMENTO | M2 | 60.61 | SIURB-Edif-Jan19
137020 | RECOLOCAÇÃO DE FIBRO-VINIL | M2 | 10.68 | SIURB-Edif-Jan19
137030 | RECOLOCAÇÃO DE RODAPÉS DE MADEIRA, INCLUSIVE CORDÃO | M | 17.8 | SIURB-Edif-Jan19
138000 | SERVIÇOS PARCIAIS | . | . | SIURB-Edif-Jan19
138015 | COLAGEM DE TACOS SOLTOS - COM FORNECIMENTO DE TACOS | M2 | 156.37 | SIURB-Edif-Jan19
138016 | COLAGEM DE TACOS SOLTOS - SEM FORNECIMENTO DE TACOS | M2 | 25.52 | SIURB-Edif-Jan19
138017 | REPREGAMENTO DE ASSOALHO DE MADEIRA | M2 | 6.15 | SIURB-Edif-Jan19
138018 | TABUAS DE MADEIRA MACIÇA PARA ASSOALHO - CUMARU | M2 | 210.74 | SIURB-Edif-Jan19
138041 | TESTEIRA DE BORRACHA SINTÉTICA PARA DEGRAUS | M | 17.61 | SIURB-Edif-Jan19
138061 | POLIMENTO DE PISO DE GRANILITE OU ARGAMASSA DE ALTA RESISTÊNCIA | M2 | 6.73 | SIURB-Edif-Jan19
138062 | POLIMENTO DE PISO DE MÁRMORE | M2 | 6.73 | SIURB-Edif-Jan19
138070 | RESINA ACRÍLICA PARA PISO GRANILITE | M2 | 22.76 | SIURB-Edif-Jan19
138071 | RESINA EPÓXI PARA PISO GRANILITE | M2 | 28.48 | SIURB-Edif-Jan19
138072 | RESINA POLIURETANO PARA PISO GRANILITE | M2 | 36.51 | SIURB-Edif-Jan19
138073 | RESINA ACRÍLICA PARA DEGRAU DE GRANILITE | M | 11.78 | SIURB-Edif-Jan19
138074 | RESINA EPÓXI PARA DEGRAU DE GRANILITE | M | 14.74 | SIURB-Edif-Jan19
138075 | RESINA POLIURETANO PARA DEGRAU DE GRANILITE | M | 18.89 | SIURB-Edif-Jan19
140000 | VIDROS |  |  | SIURB-Edif-Jan19
140100 | VIDROS ENCAIXILHADOS E ESPELHOS | . | . | SIURB-Edif-Jan19
140103 | VIDRO LISO COMUM, TRANSPARENTE INCOLOR - ESPESSURA 4MM | M2 | 119.95 | SIURB-Edif-Jan19
140104 | VIDRO LISO COMUM, TRANSPARENTE INCOLOR - ESPESSURA 5MM | M2 | 134.36 | SIURB-Edif-Jan19
140105 | VIDRO LISO COMUM, TRANSPARENTE INCOLOR - ESPESSURA 6MM | M2 | 158.37 | SIURB-Edif-Jan19
140111 | VIDRO IMPRESSO COMUM, TRANSLÚCIDO INCOLOR - TIPO CANELADO, 4MM | M2 | 108.59 | SIURB-Edif-Jan19
140130 | VIDRO LISO DE SEGURANÇA, LAMINADO INCOLOR - ESPESSURA 6MM | M2 | 299.15 | SIURB-Edif-Jan19
140137 | VIDRO LISO DE SEGURANÇA, LAMINADO LEITOSO - ESPESSURA 6MM | M2 | 468.93 | SIURB-Edif-Jan19
140150 | VIDRO LISO DE SEGURANÇA, TEMPERADO INCOLOR - ESPESSURA 6MM | M2 | 249.25 | SIURB-Edif-Jan19
140152 | VIDRO LISO DE SEGURANÇA, TEMPERADO INCOLOR - ESPESSURA 10MM | M2 | 336.1 | SIURB-Edif-Jan19
140170 | ESPELHO COMUM - ESPESSURA 3MM | M2 | 135.46 | SIURB-Edif-Jan19
140172 | ESPELHO E=3MM COM MOLDURA DE ALUMÍNIO | M2 | 421 | SIURB-Edif-Jan19
145000 | DEMOLIÇÕES | . | . | SIURB-Edif-Jan19
145001 | DEMOLIÇÃO DE VIDROS ENCAIXILHADOS EM GERAL, INCLUSIVE LIMPEZA DO CAIXILHO | M2 | 52.59 | SIURB-Edif-Jan19
146000 | RETIRADAS | . | . | SIURB-Edif-Jan19
146001 | RETIRADA DE VIDROS ENCAIXILHADOS EM GERAL, INCLUSIVE LIMPEZA DO CAIXILHO | M2 | 78.89 | SIURB-Edif-Jan19
147000 | RECOLOCAÇÕES | . | . | SIURB-Edif-Jan19
147001 | RECOLOCAÇÃO DE VIDROS ENCAIXILHADOS EM GERAL | M2 | 57.27 | SIURB-Edif-Jan19
150000 | PINTURA |  |  | SIURB-Edif-Jan19
150100 | PINTURA EM ALVENARIA E CONCRETO | . | . | SIURB-Edif-Jan19
150101 | AGUADA DE CAL - CONCRETO OU REBOCO SEM MASSA CORRIDA, INTERIOR | M2 | 5.79 | SIURB-Edif-Jan19
150102 | AGUADA DE CAL - CONCRETO OU REBOCO SEM MASSA CORRIDA, EXTERIOR | M2 | 7.96 | SIURB-Edif-Jan19
150108 | TINTA HIDROFUGA A BASE DE CIMENTO - CONCRETO OU REBOCO SEM MASSA CORRIDA | M2 | 9.35 | SIURB-Edif-Jan19
150110 | TINTA PVA (LÁTEX) - CONCRETO OU REBOCO SEM MASSA CORRIDA | M2 | 18.03 | SIURB-Edif-Jan19
150111 | TINTA PVA (LÁTEX) - REBOCO COM MASSA CORRIDA | M2 | 27.57 | SIURB-Edif-Jan19
150115 | TINTA ACRÍLICA - CONCRETO OU REBOCO SEM MASSA CORRIDA | M2 | 18.79 | SIURB-Edif-Jan19
150116 | TINTA ACRÍLICA - REBOCO COM MASSA CORRIDA | M2 | 30.53 | SIURB-Edif-Jan19
150118 | TINTA ACRÍLICA COR DE CONCRETO COM MASSA TEXTURA ACRÍLICA | M2 | 55.95 | SIURB-Edif-Jan19
150119 | TINTA ACRÍLICA TEXTURADA | M2 | 19.96 | SIURB-Edif-Jan19
150123 | TINTA ESMALTE SINTÉTICO - CONCRETO OU REBOCO SEM MASSA CORRIDA | M2 | 20.78 | SIURB-Edif-Jan19
150124 | TINTA ESMALTE SINTÉTICO - CONCRETO OU REBOCO COM MASSA CORRIDA | M2 | 39.32 | SIURB-Edif-Jan19
150125 | APLICAÇÃO DE TINTA ANTI-PICHAÇÃO - BASE SOLVENTE - 2 DEMÃOS (REMOÇÃO DA PICHAÇÃO SOMENTE A SECO OU COM ÁGUA E SABÃO) | M2 | 36.61 | SIURB-Edif-Jan19
150136 | TINTA EPÓXI - REBOCO COM MASSA BASE EPÓXI | M2 | 116.49 | SIURB-Edif-Jan19
150170 | HIDRO-REPELENTE A BASE DE SILICONE - CONCRETO OU ALVENARIA APARENTE (2 DEMÃOS) | M2 | 25.52 | SIURB-Edif-Jan19
150176 | VERNIZ ACRÍLICO - CONCRETO APARENTE/ ALVENARIA | M2 | 23.94 | SIURB-Edif-Jan19
150177 | APLICAÇÃO DE VERNIZ ANTI-PICHAÇÃO - BASE SOLVENTE - 2 DEMÃOS (REMOÇÃO DA PICHAÇÃO SOMENTE A SECO OU COM ÁGUA E SABÃO) | M2 | 33.26 | SIURB-Edif-Jan19
150200 | PINTURA EM MADEIRA | . | . | SIURB-Edif-Jan19
150210 | ESMALTE SINTÉTICO - ESQUADRIAS E PEÇAS DE MARCENARIA, SEM EMASSAMENTO | M2 | 22.75 | SIURB-Edif-Jan19
150211 | ESMALTE SINTÉTICO - ESQUADRIAS E PEÇAS DE MARCENARIA, COM EMASSAMENTO | M2 | 37.93 | SIURB-Edif-Jan19
150212 | ESMALTE SINTÉTICO - ESTRUTURAS DE MADEIRA, SEM EMASSAMENTO | M2 | 11.75 | SIURB-Edif-Jan19
150214 | ESMALTE SINTÉTICO - RODAPÉS, GUARNIÇÕES E MOLDURAS DE MADEIRA | M | 4.06 | SIURB-Edif-Jan19
150240 | LÍQUIDO IMUNIZANTE PARA MADEIRA A BASE DE PIRETROIDE DISSOLVIDO EM ISOPARAFINA - COM APLICAÇÃO | M2 | 18.31 | SIURB-Edif-Jan19
150260 | VERNIZ A BASE DE POLIURETANO TIPO "MARÍTIMO" - ESQUADRIAS E PEÇAS DE MARCENARIA | M2 | 18.68 | SIURB-Edif-Jan19
150300 | PINTURA EM METAL | . | . | SIURB-Edif-Jan19
150304 | TINTA BETUMINOSA - INTERIOR DE CALHAS, RUFOS E RINCÕES METÁLICOS | M | 6.82 | SIURB-Edif-Jan19
150310 | ESMALTE SINTÉTICO - ESQUADRIAS E PEÇAS DE SERRALHERIA | M2 | 44.53 | SIURB-Edif-Jan19
150312 | ESMALTE SINTÉTICO - ESTRUTURAS METÁLICAS | M2 | 18.49 | SIURB-Edif-Jan19
150314 | ESMALTE SINTÉTICO - EXTERIOR DE CALHAS, RUFOS E CONDUTORES | M | 11.23 | SIURB-Edif-Jan19
155000 | DEMOLIÇÕES | . | . | SIURB-Edif-Jan19
155001 | REMOÇÃO DE AGUADA DE CAL OU TINTA A BASE DE CIMENTO - ESCOVA DE AÇO | M2 | 2.17 | SIURB-Edif-Jan19
155003 | REMOÇÃO DE PINTURA EM ALVENARIA E CONCRETO - LIXA | M2 | 4.89 | SIURB-Edif-Jan19
155004 | REMOÇÃO DE PINTURA EM ALVENARIA E CONCRETO - REMOVEDOR | M2 | 8.89 | SIURB-Edif-Jan19
155005 | REMOÇÃO DE PINTURA EM CONCRETO - JATEAMENTO | M2 | 78.48 | SIURB-Edif-Jan19
155010 | REMOÇÃO DE PINTURA EM ESQUADRIAS E FORROS DE MADEIRA - LIXA | M2 | 6.75 | SIURB-Edif-Jan19
155011 | REMOÇÃO DE PINTURA EM ESQUADRIAS E FORROS DE MADEIRA - REMOVEDOR | M2 | 11.06 | SIURB-Edif-Jan19
155013 | REMOÇÃO DE PINTURA EM RODAPÉS E MOLDURAS DE MADEIRA - LIXA | M | 1.13 | SIURB-Edif-Jan19
155014 | REMOÇÃO DE PINTURA EM RODAPÉS E MOLDURAS DE MADEIRA - REMOVEDOR | M | 1.56 | SIURB-Edif-Jan19
155020 | REMOÇÃO DE PINTURA EM ESQUADRIAS E PEÇAS DE SERRALHERIA - LIXA | M2 | 6.42 | SIURB-Edif-Jan19
155021 | REMOÇÃO DE PINTURA EM ESQUADRIAS E PEÇAS DE SERRALHERIA - REMOVEDOR | M2 | 9.98 | SIURB-Edif-Jan19
155023 | REMOÇÃO DE PINTURA EM ESTRUTURAS METÁLICAS - JATEAMENTO | M2 | 78.48 | SIURB-Edif-Jan19
158000 | SERVIÇOS PARCIAIS | . | . | SIURB-Edif-Jan19
158001 | PVA (LÁTEX) - REPINTURA DE ALVENARIA E CONCRETO, COM RETOQUES DE MASSA | M2 | 14.99 | SIURB-Edif-Jan19
158005 | TINTA ACRÍLICA - REPINTURA DE ALVENARIA E CONCRETO COM RETOQUE DE MASSA | M2 | 15.94 | SIURB-Edif-Jan19
158030 | ESMALTE SINTÉTICO - REPINTURA DE ESQUADRIAS DE MADEIRA | M2 | 19.77 | SIURB-Edif-Jan19
158031 | ESMALTE SINTÉTICO - REPINTURA DE ESTRUTURAS DE MADEIRA | M2 | 10.1 | SIURB-Edif-Jan19
158032 | ESMALTE SINTÉTICO - REPINTURA DE FORROS DE MADEIRA | M2 | 15.32 | SIURB-Edif-Jan19
158033 | ESMALTE SINTÉTICO - REPINTURA DE RODAPÉS E MOLDURAS DE MADEIRA | M | 2.57 | SIURB-Edif-Jan19
158034 | ESMALTE SINTÉTICO - REPINTURA DE ESQUADRIAS METÁLICAS | M2 | 26.35 | SIURB-Edif-Jan19
170000 | SERV.COMPLEMENTARES |  |  | SIURB-Edif-Jan19
170100 | FECHAMENTOS | . | . | SIURB-Edif-Jan19
170127 | FP.04 - ALAMBRADO EM TUBO GALVANIZADO E TELA GALVANIZADA H=2,00M | M | 372.02 | SIURB-Edif-Jan19
170128 | FP.05 - ALAMBRADO EM TUBO GALVANIZADO E TELA GALVANIZADA H=1,00M | M | 151.63 | SIURB-Edif-Jan19
170129 | FP.03 - ALAMBRADO PARA QUADRAS DE ESPORTE - GP.6/EDIF - TG/4,5M | M | 543.43 | SIURB-Edif-Jan19
170130 | GRADIL DE FERRO PERFILADO - GE-1/EDIF | M | 556.28 | SIURB-Edif-Jan19
170131 | FP.01 - GRADIL DE FERRO PERFILADO, TIPO PARQUE SEM MURETA - GP-5/DEPAVE | M | 888.61 | SIURB-Edif-Jan19
170132 | FP.02 - GRADIL DE FERRO PERFILADO, TIPO PARQUE COM MURETA - GPM-1/DEPAVE | M | 990.6 | SIURB-Edif-Jan19
170133 | FP.06 - GRADIL/PEITORIL DE FERRO PERFILADO H=1,00M | M | 221.71 | SIURB-Edif-Jan19
170134 | PP.38 - PORTÃO DE FERRO PERFILADO, TIPO PARQUE (GP.5/GPM1) 2,00M, 1 FOLHA | UN | 2502.22 | SIURB-Edif-Jan19
170135 | PP.37 - PORTÃO DE FERRO PERFILADO, TIPO PARQUE (GP.5/GPM.1) 1,50M, 1 FOLHA | UN | 2156.25 | SIURB-Edif-Jan19
170136 | PP.39/PP.40 - PORTÃO DE FERRO PERFILADO TIPO PARQUE (GP.5/GPM1) 3,0M, 1 OU 2 FOLHAS | UN | 3388.26 | SIURB-Edif-Jan19
170137 | PP.41 - PORTÃO DE FERRO PERFILADO, TIPO PARQUE (GP-5/GPM-1) 4,00M, 2 FOLHAS | UN | 4060.15 | SIURB-Edif-Jan19
170138 | PP.42 - PORTÃO DE FERRO PERFILADO, TIPO PARQUE (GP-5/GPM-1) 6,00M, 2 FOLHAS | UN | 5520.46 | SIURB-Edif-Jan19
170140 | PP.15/19 - PORTÃO EM FERRO PERFILADO COM CHAPA, 1 FOLHA | M2 | 435.45 | SIURB-Edif-Jan19
170141 | PP.20/24 - PORTÃO EM FERRO PERFILADO COM TELA, 1 FOLHA | M2 | 337.84 | SIURB-Edif-Jan19
170142 | PP.25/29 - PORTÃO EM FERRO PERFILADO COM CHAPA, 2 FOLHAS | M2 | 432.3 | SIURB-Edif-Jan19
170143 | PP.30/34 - PORTÃO EM FERRO PERFILADO COM TELA, 2 FOLHAS | M2 | 333.49 | SIURB-Edif-Jan19
170144 | PP.43/44 - PORTÃO EM FERRO PERFILADO COM CHAPA, 1 FOLHA, H=1,00M | M2 | 450.96 | SIURB-Edif-Jan19
170145 | PP.45/46 - PORTÃO EM FERRO PERFILADO COM TELA, 1 FOLHA, H=1,00M | M2 | 354.44 | SIURB-Edif-Jan19
170164 | FV.15/16 - MURO DE FECHO EM BLOCOS E ESTRUTURA DE CONCRETO, FUNDAÇÃO COM BROCAS | M | 541.72 | SIURB-Edif-Jan19
170170 | MURO DE ARRIMO H=1,40M, COM DRENAGEM | M | 1629.86 | SIURB-Edif-Jan19
170171 | MURO DE ARRIMO H=2,50M, COM DRENAGEM | M | 2862.11 | SIURB-Edif-Jan19
170172 | MURO DE ARRIMO H=3,50M, COM DRENAGEM | M | 5378.17 | SIURB-Edif-Jan19
170173 | MURO DE ARRIMO H=4,50M, COM DRENAGEM | M | 6350.1 | SIURB-Edif-Jan19
170176 | FV.08 - MURETA DE BLOCOS DE CONCRETO | M | 296.19 | SIURB-Edif-Jan19
170180 | FV.12/13 - MURETA DE ARRIMO EM BLOCOS DE CONCRETO, H=1,00 M | M | 734.97 | SIURB-Edif-Jan19
170181 | FV.14 - MURETA DE ARRIMO EM BLOCOS DE CONCRETO H=1,00M - CHAPISCADO | M | 743.46 | SIURB-Edif-Jan19
170190 | GRADIL DE FERRO GALVANIZADO ELETROFUNDIDO - BARRA 25X2MM - MALHA 65X132MM - MONTANTE COM DISTÂNCIA DE 1650MM - SEM PINTURA | M2 | 207.44 | SIURB-Edif-Jan19
170191 | GRADIL DE FERRO GALVANIZADO ELETROFUNDIDO - BARRA 25X2MM - MALHA 65X132MM - MONTANTE COM DISTÂNCIA DE 1650MM - COM PINTURA | M2 | 262.64 | SIURB-Edif-Jan19
170192 | PORTÃO EM FERRO GALVANIZADO ELETROFUNDIDO, MALHA 65X132MM, DE ABRIR, 1 FOLHA, SEM PINTURA | M2 | 912.28 | SIURB-Edif-Jan19
170193 | PORTÃO EM FERRO GALVANIZADO ELETROFUNDIDO MALHA 65X132MM, DE ABRIR, 1 FOLHA, COM PINTURA ELETROLÍTICA | M2 | 895.49 | SIURB-Edif-Jan19
170194 | PORTÃO EM FERRO GALVANIZADO ELETROFUNDIDO MALHA 65X132MM, DE ABRIR, 2 FOLHAS, SEM PINTURA | M2 | 894.18 | SIURB-Edif-Jan19
170195 | PORTÃO EM FERRO GALVANIZADO ELETROFUNDIDO MALHA 65X132MM, DE ABRIR, 2 FOLHAS, COM PINTURA ELETROLÍTICA | M2 | 873.84 | SIURB-Edif-Jan19
170196 | PORTÃO EM FERRO GALVANIZADO ELETROFUNDIDO MALHA 65X132MM, DE CORRER, SEM PINTURA | M2 | 944.35 | SIURB-Edif-Jan19
170197 | PORTÃO EM FERRO GALVANIZADO ELETROFUNDIDO MALHA 65X132MM, DE CORRER, COM PINTURA ELETROLÍTICA | M2 | 962.05 | SIURB-Edif-Jan19
170200 | PAVIMENTAÇÃO | . | . | SIURB-Edif-Jan19
170201 | CONCRETO SIMPLES DESEMPENADO E RIPADO, 200KG CIM/M3 | M3 | 586.52 | SIURB-Edif-Jan19
170202 | CONCRETO DESEMPENADO E RIPADO (PMSP-DL.1009/47), 335KG CIM/M3 - 7CM | M2 | 45.35 | SIURB-Edif-Jan19
170210 | PISO DE CONCRETO INTERTRAVADO, ESPESSURA 6CM | M2 | 53.09 | SIURB-Edif-Jan19
170211 | PISO DE CONCRETO INTERTRAVADO, ESPESSURA 8CM | M2 | 58.68 | SIURB-Edif-Jan19
170212 | PISO DE CONCRETO INTERTRAVADO, ESPESSURA 10CM | M2 | 74.96 | SIURB-Edif-Jan19
170213 | CONCRETO SIMPLES COM AGREGADO RECICLADO, DESEMPENADO E RIPADO -200KG CIM/M3 | M3 | 561.02 | SIURB-Edif-Jan19
170214 | CONCRETO COM AGREGADO RECICLADO DESEMPENADO E RIPADO, TIPO PMSP -DL1009/47,335KGCIM/M3-7CM | M2 | 43.69 | SIURB-Edif-Jan19
170215 | LAJOTA PRÉ-MOLDADA DE CONCRETO E=7CM - JUNTA DE GRAMA | M2 | 49.4 | SIURB-Edif-Jan19
170218 | LAJOTA DE CONCRETO MOLDADA "IN LOCO", TIPO PMSP E=7CM JUNTA DE PEDRISCO | M2 | 45.87 | SIURB-Edif-Jan19
170219 | LAJOTA DE CONCRETO MOLDADA "IN LOCO", TIPO PMSP E=7CM - JUNTA DE ARGAMASSA | M2 | 47.74 | SIURB-Edif-Jan19
170225 | MOSAICO PORTUGUÊS, UMA OU DUAS CORES, SOBRE BASE DE AREIA | M2 | 172.28 | SIURB-Edif-Jan19
170226 | MOSAICO PORTUGUÊS, UMA OU DUAS CORES, SOBRE BASE DE CONCRETO | M2 | 192.75 | SIURB-Edif-Jan19
170229 | PEDRISCO - FORNECIMENTO E ESPALHAMENTO COM COMPACTAÇÃO MECÂNICA | M3 | 136.17 | SIURB-Edif-Jan19
170230 | PEDRISCO COM COMPACTAÇÃO MANUAL - ESPESSURA 5CM | M2 | 8.05 | SIURB-Edif-Jan19
170231 | PÓ DE BRITA COM COMPACTAÇÃO MECÂNICA - ESPESSURA 10CM | M2 | 21.2 | SIURB-Edif-Jan19
170232 | PEDRA BRITADA N.2 COM COMPACTAÇÃO MANUAL - 5CM | M2 | 8.8 | SIURB-Edif-Jan19
170233 | PEDRISCO RECICLADO, FORNECIMENTO E ESPALHAMENTO COM COMPACTAÇÃO MECÂNICA | M3 | 82.81 | SIURB-Edif-Jan19
170234 | PEDRISCO RECICLADO COM COMPACTAÇÃO MANUAL - ESPESSURA 5CM | M2 | 4.1 | SIURB-Edif-Jan19
170235 | AGREGADO RECICLADO FINO COMPACTAÇÃO MECÂNICA - ESPESSURA 10CM | M2 | 8.28 | SIURB-Edif-Jan19
170236 | AGREGADO RECICLADO N.2 COM COMPACTAÇÃO MANUAL - 5CM | M2 | 4.32 | SIURB-Edif-Jan19
170238 | MOSAICO PORTUGUÊS UMA OU DUAS CORES, SOBRE BASE DE CONCRETO COM AGREGADO RECICLADO | M2 | 144.13 | SIURB-Edif-Jan19
170240 | PAVIMENTAÇÃO ASFÁLTICA PARA TRÁFEGO MÉDIO (POR PENETRAÇÃO) | M2 | 44.64 | SIURB-Edif-Jan19
170242 | PASSEIO DE CONCRETO, FCK=25MPA, INCLUINDO PREPARO DA CAIXA E LASTRO DE BRITA | M3 | 479.54 | SIURB-Edif-Jan19
170243 | PASSEIO DE CONCRETO ARMADO, FCK=25MPA, INCLUINDO PREPARO DA CAIXA E LASTRO DE BRITA | M3 | 714.43 | SIURB-Edif-Jan19
170244 | PASSEIO DE CONCRETO, FCK=30MPA, INCLUINDO PREPARO DA CAIXA E LASTRO DE BRITA | M3 | 490.09 | SIURB-Edif-Jan19
170245 | PASSEIO DE CONCRETO ARMADO, FCK=30MPA, INCLUINDO PREPARO DA CAIXA E LASTRO DE BRITA | M3 | 724.98 | SIURB-Edif-Jan19
170246 | PISO/ PASSEIO DE CONCRETO, INCLUINDO O PREPARO DA CAIXA, LASTRO DE BRITA E A MÃO DE OBRA REFERENTE AOS SERVIÇOS NO CONCRETO: LANÇAMENTO E ACABAMENTO (RIPADO E DESEMPENADO) EXCLUSIVE O FORNECIMENTO DO CONCRETO | M3 | 217.7 | SIURB-Edif-Jan19
170247 | PISO/ PASSEIO DE CONCRETO ARMADO, INCLUINDO O PREPARO DA CAIXA, LASTRO DE BRITA, TELA METÁLICA E A MÃO DE OBRA REFERENTE AOS SERVIÇOS NO CONCRETO: LANÇAMENTO E ACABAMENTO (RIPADO E DESEMPENADO), EXCLUSIVE O FORNECIMENTO DO CONCRETO | M3 | 452.58 | SIURB-Edif-Jan19
170250 | GUIA DE CONCRETO RETA OU CURVA, TIPO PMSP | M | 65.02 | SIURB-Edif-Jan19
170251 | GUIA DE CONCRETO COM AGREGADO RECICLADO, RETA OU CURVA TIPO PMSP | M | 64.77 | SIURB-Edif-Jan19
170252 | SARJETA DE CONCRETO, INCLUSIVE PREPARO DE CAIXA | M3 | 489.17 | SIURB-Edif-Jan19
170254 | REBAIXAMENTO DE GUIA | M | 26.97 | SIURB-Edif-Jan19
170255 | REBAIXAMENTO DE GUIA COM CONCRETO RECICLADO | M | 26.6 | SIURB-Edif-Jan19
170260 | PISO DE CONCRETO INTERTRAVADO DRENANTE, ESPESSURA 6CM | M2 | 60.02 | SIURB-Edif-Jan19
170261 | PISO DE CONCRETO INTERTRAVADO DRENANTE, ESPESSURA 8CM | M2 | 77.14 | SIURB-Edif-Jan19
170265 | PAVIMENTOS PERMEÁVEIS - PERFIL PARA CALÇADAS E PASSEIOS COM PISO DE CONCRETO PRÉ-MOLDADO INTERTRAVADO DRENANTE COM INFILTRAÇÃO TOTAL | M2 | 340.76 | SIURB-Edif-Jan19
170266 | PAVIMENTOS PERMEÁVEIS - PERFIL PARA ESTACIONAMENTO DE VEÍCULOS LEVES COM PISOS DE CONCRETO PRÉ-MOLDADO INTERTRAVADO DRENANTE COM INFILTRAÇÃO TOTAL | M2 | 339.09 | SIURB-Edif-Jan19
170300 | DIVERSOS | . | . | SIURB-Edif-Jan19
170319 | IP.03 - PLATAFORMA COM 3 MASTROS DE BANDEIRA H.LIVRE=7,00M (EXCLUSIVE ENGASTAMENTO) | UN | 3678.31 | SIURB-Edif-Jan19
170320 | IP.04 - PLATAFORMA COM 3 MASTROS DE BANDEIRA H LIVRE=9,00M (EXCLUSIVE ENGASTAMENTO) | UN | 4949.17 | SIURB-Edif-Jan19
170351 | QC.02 - QUADRA POLIESPORTIVA - PISO ARMADO | M2 | 90.28 | SIURB-Edif-Jan19
170354 | QC.02 - QUADRA POLIESPORTIVA PISO ARMADO COM AGREGADO RECICLADO | M2 | 85.62 | SIURB-Edif-Jan19
170355 | QD.01 - DEMARCAÇÃO DE QUADRA COM TINTA A BASE DE BORRACHA CLORADA - VOLEIBOL | UN | 197.99 | SIURB-Edif-Jan19
170356 | QD.02 - DEMARCAÇÃO DE QUADRA COM TINTA A BASE DE BORRACHA. CLORADA - FUTEBOL DE SALÃO | UN | 366.64 | SIURB-Edif-Jan19
170357 | QD.03 - DEMARCAÇÃO DE QUADRA COM TINTA A BASE DE BORRACHA CLORADA - BASQUETE | UN | 488.86 | SIURB-Edif-Jan19
170358 | QD.05 - DEMARCAÇÃO DE QUADRA COM TINTA A BASE DE BORRACHA CLORADA - HANDBOL | UN | 271.21 | SIURB-Edif-Jan19
170359 | DEMARCAÇÃO DE VAGA DE ESTACIONAMENTO PARA PORTADORES DE DEFICIÊNCIA FÍSICA | UN | 207.67 | SIURB-Edif-Jan19
170360 | POSTES PARA VOLEIBOL, INCLUSIVE PINTURA E REDE | UN | 2174.44 | SIURB-Edif-Jan19
170361 | TRAVE PARA FUTEBOL DE SALÃO, INCLUSIVE PINTURA E REDE | UN | 2321.53 | SIURB-Edif-Jan19
170363 | TABELA PARA BASQUETE, ENGLOBANDO DESDE FUNDAÇÃO ATÉ A CESTA DE NYLON | UN | 4256.98 | SIURB-Edif-Jan19
170365 | TELA DE NYLON PARA COBERTURA DE QUADRA | M2 | 9.59 | SIURB-Edif-Jan19
170370 | DEMARCAÇÃO E PINTURA DE SUPERFÍCIES - BORRACHA CLORADA | M2 | 23.87 | SIURB-Edif-Jan19
170371 | DEMARCAÇÃO E PINTURA DE SUPERFÍCIES - EPÓXI | M2 | 22.92 | SIURB-Edif-Jan19
170372 | DEMARCAÇÃO E PINTURA DE FAIXAS ATÉ 10CM - BORRACHA CLORADA | M | 5.67 | SIURB-Edif-Jan19
170373 | DEMARCAÇÃO E PINTURA DE FAIXAS ATÉ 10CM - EPÓXI | M | 6.27 | SIURB-Edif-Jan19
170383 | HV.20 - ABRIGO PARA LIXO EM ALVENARIA - REVESTIMENTO EXTERNO COM ARGAMASSA E INTERNO COM AZULEJOS | UN | 2466.9 | SIURB-Edif-Jan19
170385 | IV.06 - LIXEIRA JUNTO AO ALINHAMENTO COM REVESTIMENTO INTERNO EM AZULEJOS | UN | 2505.71 | SIURB-Edif-Jan19
170389 | BANCADA DE CONCRETO POLIDO COM BORDAS ARREDONDADAS - ESPESSURA 30MM | M2 | 139.12 | SIURB-Edif-Jan19
170390 | BANCADA DE CONCRETO POLIDO COM BORDAS ARREDONDADAS - ESPESSURA 40MM | M2 | 141.52 | SIURB-Edif-Jan19
170391 | BANCADA DE CONCRETO POLIDO COM BORDAS ARREDONDADAS - ESPESSURA 50MM | M2 | 143.85 | SIURB-Edif-Jan19
170400 | LIMPEZA | . | . | SIURB-Edif-Jan19
170401 | LIMPEZA GERAL DA OBRA | M2 | 10.24 | SIURB-Edif-Jan19
170409 | LIMPEZA DE PISOS E REVESTIMENTO DE ARGAMASSA, CERÂMICA OU PEDRAS NATURAIS | M2 | 8.53 | SIURB-Edif-Jan19
170410 | LIMPEZA DE VIDROS EM GERAL, INCLUSIVE CAIXILHO | M2 | 12.8 | SIURB-Edif-Jan19
170412 | LIMPEZA E LAVAGEM DE PAREDE POR HIDROJATEAMENTO, SEM REJUNTAMENTO | M2 | 5.64 | SIURB-Edif-Jan19
170413 | LIMPEZA E LAVAGEM DE PAREDE COM REVESTIMENTO EM PASTILHA OU MATERIAL CERÂMICO POR HIDROJATEAMENTO COM REJUNTAMENTO | M2 | 8.19 | SIURB-Edif-Jan19
170414 | LIMPEZA E LAVAGEM DE PISO POR HIDROJATEAMENTO | M2 | 5.64 | SIURB-Edif-Jan19
170420 | LIMPEZA DE CAIXA D'ÁGUA - ATÉ 1000 LITROS | UN | 51.2 | SIURB-Edif-Jan19
170421 | LIMPEZA DE CAIXA D'ÁGUA - DE 1001 À 10000 LITROS | UN | 136.53 | SIURB-Edif-Jan19
170422 | LIMPEZA DE CAIXA D'ÁGUA - ACIMA DE 10000 LITROS | UN | 307.19 | SIURB-Edif-Jan19
170425 | LIMPEZA DE CANALETAS DE ÁGUAS PLUVIAIS | M | 2.56 | SIURB-Edif-Jan19
170430 | LIMPEZA DE CAIXA DE INSPEÇÃO | UN | 5.12 | SIURB-Edif-Jan19
170431 | LIMPEZA DE FOSSA SÉPTICA | M3 | 145.69 | SIURB-Edif-Jan19
170432 | LIMPEZA DE SUMIDOURO, POR VIAGEM DE 7M3 | VG | 925.89 | SIURB-Edif-Jan19
170450 | ENCERAMENTO E LUSTRAÇÃO DE REVESTIMENTOS E PISOS EM GERAL | M2 | 7.32 | SIURB-Edif-Jan19
170500 | COMPLEMENTOS DO EDIFÍCIO | . | . | SIURB-Edif-Jan19
170501 | PRATELEIRA DE GRANILITE, ESPESSURA 30MM, EXCLUSIVE APOIO | M2 | 287.27 | SIURB-Edif-Jan19
170502 | PRATELEIRA DE GRANILITE, ESPESSURA 40MM, EXCLUSIVE APOIO | M2 | 275.39 | SIURB-Edif-Jan19
170503 | PRATELEIRA DE GRANILITE, ESPESSURA 50MM, EXCLUSIVE APOIO | M2 | 243.82 | SIURB-Edif-Jan19
170505 | PRATELEIRA DE CONCRETO, ESPESSURA 50MM, COM BORDAS ARREDONDADAS E ENVERNIZADAS, EXCLUSIVE APOIO | M2 | 153.67 | SIURB-Edif-Jan19
170507 | PRATELEIRA EM ARDÓSIA CINZA, POLIDA 2 LADOS, ESPESSURA 30MM, EXCLUSIVE APOIO | M2 | 398.31 | SIURB-Edif-Jan19
170511 | EP.01 - MÃO FRANCESA DE FERRO PERFILADO | UN | 36.51 | SIURB-Edif-Jan19
170512 | EP.02 - MÃO FRANCESA DE FERRO PERFILADO | UN | 34.93 | SIURB-Edif-Jan19
170516 | DM.01 - ESTRADO DE MADEIRA APARELHADA PARA DESPENSA | M | 244.89 | SIURB-Edif-Jan19
170517 | DM.02/04 - ESTRADO DE MADEIRA APARELHADA PARA DESPENSA | M | 178.54 | SIURB-Edif-Jan19
170520 | BARRA DE APOIO PARA DEFICIENTES L=45 CM (BARRAS COM DIÂMETRO ENTRE 3,0 E 4,5CM) | UN | 183.24 | SIURB-Edif-Jan19
170521 | BARRA DE APOIO PARA DEFICIENTES L=80 CM (BARRAS COM DIÂMETRO ENTRE 3,0 E 4,5CM) | UN | 194.17 | SIURB-Edif-Jan19
170522 | BARRA DE APOIO PARA DEFICIENTES L=90 CM (BARRAS COM DIÂMETRO ENTRE 3,0 E 4,5CM) | UN | 198.29 | SIURB-Edif-Jan19
170523 | BARRA DE APOIO PARA CHUVEIRO PARA PORTADORES DE DEFICIÊNCIA FÍSICA (BARRAS COM DIÂMETRO ENTRE 3,0 E 4,5CM) | UN | 280.63 | SIURB-Edif-Jan19
170524 | DP.04 - CORRIMÃO EM TUBO GALVANIZADO | M | 61.31 | SIURB-Edif-Jan19
170525 | DP.05 - CORRIMÃO EM TUBO GALVANIZADO COM GUARDA CORPO | M | 313.63 | SIURB-Edif-Jan19
170526 | ANEL DE TEXTURA PARA CORRIMÃO | UN | 28.95 | SIURB-Edif-Jan19
170527 | BARRA DE APOIO PARA LAVATÓRIO EM "L" - PPDF | UN | 485.03 | SIURB-Edif-Jan19
170533 | MM.23/24 - LOUSA EM LAMINADO MELAMÍNICO BRANCO SOBRE COMPENSADO | M2 | 212.31 | SIURB-Edif-Jan19
170535 | DM.07 - QUADRO DE AVISOS DE MADEIRA | M2 | 176.22 | SIURB-Edif-Jan19
170540 | FAIXA BATE-CARTEIRA PARA SALA DE AULA | M | 129.34 | SIURB-Edif-Jan19
170541 | DM.06 - FIXADOR DE CARTAZES PARA SALA DE AULA | M | 35.63 | SIURB-Edif-Jan19
170551 | DP.01 - ESCADA MARINHEIRO DE FERRO GALVANIZADO | M | 151.24 | SIURB-Edif-Jan19
170552 | DP.02 - ESCADA MARINHEIRO DE FERRO GALVANIZADO COM GUARDA CORPO | M | 321.4 | SIURB-Edif-Jan19
170553 | DP.03 - COMPLEMENTOS PARA ESCADA MARINHEIRO DE FERRO PERFILADO | M | 132.49 | SIURB-Edif-Jan19
170561 | BATE PNEU EM TUBO DE AÇO GALVANIZADO D=3" C=2,50M | UN | 528.28 | SIURB-Edif-Jan19
170575 | ARMÁRIO DE AÇO COM 4 PORTAS E FECHADURA L 640XP420XH1980 | UN | 786.7 | SIURB-Edif-Jan19
170580 | DR.1 - MESA DE PREPARO PARA COZINHAS - EM MÁRMORE | UN | 1977.89 | SIURB-Edif-Jan19
170590 | PORTA CORTA-FOGO P90 (0,90X2,10M) COM FERRAGENS | UN | 923.07 | SIURB-Edif-Jan19
170591 | PORTA CORTA-FOGO P90 - 1,05 X 2,10M, COM DOBRADIÇAS E MOLAS SEM FERRAGEM | UN | 1032.3 | SIURB-Edif-Jan19
170592 | PEDESTAL SINALIZADOR PARA ESTACIONAMENTO P/ DEFICIENTE | UN | 441.28 | SIURB-Edif-Jan19
170593 | PLACA DE IDENTIFICAÇÃO COM NÚMERO PAVIMENTO EM BRAILE | UN | 35.7 | SIURB-Edif-Jan19
170594 | PLACA DE IDENTIFICAÇÃO DE WC EM BRAILE FEM./ MASC. | UN | 69.16 | SIURB-Edif-Jan19
170595 | PLACA DE IDENTIFICAÇÃO EM BRAILE "INÍCIO E FINAL" P/ CORRIMÃO | UN | 16.42 | SIURB-Edif-Jan19
170596 | PLACA DE IDENTIFICAÇÃO EM BRAILE DE PAVIMENTO P/ CORRIMÃO | UN | 18.62 | SIURB-Edif-Jan19
170597 | PLACA PARA PORTA WC C/ DESENHO UNIVERSAL ACESSIBILIDADE | UN | 22.15 | SIURB-Edif-Jan19
170598 | SINALIZAÇÃO VISUAL DE DEGRAUS PARA DEFICIENTE VISUAL | UN | 4.86 | SIURB-Edif-Jan19
171000 | EQUIPAMENTOS DIVERSOS | . | . | SIURB-Edif-Jan19
171001 | ELEVADOR ELÉTRICO SEM CASA DE MÁQUINAS - 2 PARADAS | UN | 94834.89 | SIURB-Edif-Jan19
171002 | ELEVADOR ELÉTRICO SEM CASA DE MÁQUINAS - 3 PARADAS | UN | 94085.71 | SIURB-Edif-Jan19
171003 | ELEVADOR EL[ETRICO SEM CASA DE MÁQUINAS - 4 PARADAS | UN | 101112.19 | SIURB-Edif-Jan19
171004 | ELEVADOR ELÉTRICO SEM CASA DE MÁQUINAS - 5 PARADAS | UN | 108538.39 | SIURB-Edif-Jan19
171011 | DX.05/06 - COIFA EM CHAPA DE AÇO GALVANIZADO PARA FOGÃO DE 3 OU 4 BOCAS | UN | 1061.42 | SIURB-Edif-Jan19
171012 | DX.01/03 - COIFA EM CHAPA DE AÇO GALVANIZADO PARA FOGÃO DE 6 BOCAS | UN | 1610.41 | SIURB-Edif-Jan19
171017 | CHAPÉU CHINÊS PARA DUTO GALVANIZADO 35CM BIT.22 PARA EXAUSTÃO DE AR | UN | 110.1 | SIURB-Edif-Jan19
171018 | DUTO EM CHAPA DE AÇO GALVANIZADO N.22 - DIÂMETRO 35CM | M | 179.28 | SIURB-Edif-Jan19
171019 | CURVA PARA DUTO EM CHAPA GALVANIZADA 35CM BIT.22 PARA EXAUSTÃO AR RECRAVADA A CADA 10GRAUS | UN | 175.6 | SIURB-Edif-Jan19
171025 | EXAUSTOR 1/2 HP PARA COIFAS | UN | 887.28 | SIURB-Edif-Jan19
171031 | FOGÃO INDUSTRIAL 4 BOCAS COM FORNO E 2 QUEIMADORES DUPLOS | UN | 1398.97 | SIURB-Edif-Jan19
171032 | FOGÃO INDUSTRIAL 6 BOCAS COM FORNO E 2 QUEIMADORES DUPLOS | UN | 1797.94 | SIURB-Edif-Jan19
171070 | AUTOCLAVE - CAPACIDADE 54 LITROS | UN | 18721.45 | SIURB-Edif-Jan19
171071 | VENTILADOR DE PAREDE, DIÂM. MÍN.=65CM | UN | 435.13 | SIURB-Edif-Jan19
171073 | PORTA DE VIDRO TEMPERADO 10MM OPACO COM FERRAGENS 82X210CM | UN | 977.3 | SIURB-Edif-Jan19
171074 | POSTO DE CONSUMO DE O2 OU AR VÁCUO OU N2O | UN | 55.35 | SIURB-Edif-Jan19
171075 | ESTAÇÃO DE CHAMADA DE ENFERMEIRA | UN | 190.46 | SIURB-Edif-Jan19
171076 | PAINEL DE ALARME PARA O2 OU AR OU VÁCUO OU N2O, INSTALADO | UN | 454.62 | SIURB-Edif-Jan19
173000 | PLACAS DE OBRA | . | . | SIURB-Edif-Jan19
173001 | PLACA INAUGURAL - 600X500X3MM - CHAPA DE AÇO INOX EM BAIXO RELEVO | UN | 1516.79 | SIURB-Edif-Jan19
173002 | PLACA DE OBRA EM CHAPA DE AÇO GALVANIZADO | M2 | 175.68 | SIURB-Edif-Jan19
174000 | SISTEMA DE AQUECIMENTO SOLAR | . | . | SIURB-Edif-Jan19
174001 | SISTEMA DE AQUECIMENTO SOLAR ATÉ 1000L - COLETOR SOLAR PLANO FECHADO (SELO "A" DO INMETRO) | M2 | 670.27 | SIURB-Edif-Jan19
174002 | SISTEMA DE AQUECIMENTO SOLAR ACIMA DE 1000L - FORNECIMENTO DE COLETOR SOLAR PLANO FECHADO (SELO "A" INMETRO) - SEM INSTALAÇÃO | M2 | 382.48 | SIURB-Edif-Jan19
174003 | SISTEMA DE AQUECIMENTO SOLAR, FORNECIMENTO DE RESERVATÓRIO TÉRMICO ATÉ 1000L, BAIXA PRESSÃO (APROVAÇÃO INMETRO) - SEM INSTALAÇÃO | L | 4.63 | SIURB-Edif-Jan19
174005 | SISTEMA DE AQUECIMENTO SOLAR, FORNECIMENTO DE RESERVATÓRIO TÉRMICO ATÉ 1000L, ALTA PRESSÃO (APROVAÇÃO INMETRO) - SEM INSTALAÇÃO | L | 9.07 | SIURB-Edif-Jan19
174006 | SISTEMA DE AQUECIMENTO SOLAR, INSTALAÇÃO DE RESERVATÓRIO TÉRMICO ATÉ 1000L | UN | 616.69 | SIURB-Edif-Jan19
174007 | SISTEMA DE AQUECIMENTO SOLAR, FORNECIMENTO DE RESERVATÓRIO TÉRMICO ACIMA DE 1000L, BAIXA PRESSÃO (APROVAÇÃO INMETRO) - SEM INSTALAÇÃO | L | 3.47 | SIURB-Edif-Jan19
174008 | SISTEMA DE AQUECIMENTO SOLAR, FORNECIMENTO DE RESERVATÓRIO TÉRMICO ACIMA DE 1000L, ALTA PRESSÃO (APROVAÇÃO INMETRO) - SEM INSTALAÇÃO | L | 6.93 | SIURB-Edif-Jan19
174010 | SISTEMA DE AQUECIMENTO SOLAR (CIRCULAÇÃO FORÇADA), BOMBA HIDRÁULICA DE CIRCULAÇÃO DE ÁGUA NOS COLETORES SOLARES | UN | 1124.83 | SIURB-Edif-Jan19
174011 | SISTEMA DE AQUECIMENTO SOLAR (CIRCULAÇÃO FORÇADA), CONJUNTO DIGITAL PARA ACIONAMENTOS PROGRAMADOS DE EQUIPAMENTOS | UN | 632.64 | SIURB-Edif-Jan19
174013 | SISTEMA DE AQUECIMENTO SOLAR PARA PISCINA, FORNECIMENTO DE COLETOR SOLAR ABERTO (SELO "A" INMETRO) - SEM INSTALAÇÃO | M2 | 139.74 | SIURB-Edif-Jan19
174501 | ANDAIMES METÁLICOS - FORNECIMENTO | M3xMÊS | 6.64 | SIURB-Edif-Jan19
174502 | ANDAIMES METÁLICOS - MONTAGEM E DESMONTAGEM | M3 | 5.74 | SIURB-Edif-Jan19
175000 | DEMOLIÇÕES | . | . | SIURB-Edif-Jan19
175001 | DEMOLIÇÃO DE MURO DE ALVENARIA - H=1,80 À 2,00M | M | 42.67 | SIURB-Edif-Jan19
175015 | DEMOLIÇÃO DE ALAMBRADO DE TELA GALVANIZADA | M2 | 1.91 | SIURB-Edif-Jan19
175020 | DEMOLIÇÃO MANUAL DE CONCRETO SIMPLES | M3 | 187.73 | SIURB-Edif-Jan19
175021 | DEMOLIÇÃO MANUAL DE CONCRETO ARMADO | M3 | 341.33 | SIURB-Edif-Jan19
175022 | DEMOLIÇÃO MECANIZADA DE CONCRETO SIMPLES | M3 | 130.9 | SIURB-Edif-Jan19
175023 | DEMOLIÇÃO MECANIZADA DE CONCRETO ARMADO | M3 | 261.8 | SIURB-Edif-Jan19
175025 | DEMOLIÇÃO DE LADRILHOS HIDRÁULICOS, INCLUSIVE ARGAMASSA DE REGULARIZAÇÃO | M2 | 10.24 | SIURB-Edif-Jan19
175030 | DEMOLIÇÃO DE LAJOTAS DE CONCRETO | M2 | 8.53 | SIURB-Edif-Jan19
175040 | DEMOLIÇÃO DE PAVIMENTAÇÃO ASFÁLTICA, CAPA E BASE - MANUAL | M2 | 25.6 | SIURB-Edif-Jan19
175045 | DEMOLIÇÃO DE GUIAS DE CONCRETO | M | 6.83 | SIURB-Edif-Jan19
175048 | DEMOLIÇÃO DE SARJETAS DE CONCRETO | M | 10.24 | SIURB-Edif-Jan19
176000 | RETIRADAS | . | . | SIURB-Edif-Jan19
176005 | RETIRADA DE CERCA DE ARAME FARPADO, MOURÃO DE EUCALIPTO OU CONCRETO | M | 8.53 | SIURB-Edif-Jan19
176030 | RETIRADA DE LAJOTAS PRÉ-MOLDADAS DE CONCRETO | M2 | 11.95 | SIURB-Edif-Jan19
176032 | RETIRADA DE FORRAS DE PEDRAS NATURAIS | M2 | 22.19 | SIURB-Edif-Jan19
176035 | RETIRADA DE PARALELEPÍPEDOS | M2 | 10.24 | SIURB-Edif-Jan19
176038 | RETIRADA DE MOSAICO PORTUGUÊS | M2 | 10.24 | SIURB-Edif-Jan19
176045 | RETIRADA DE GUIAS DE CONCRETO | M | 8.53 | SIURB-Edif-Jan19
176050 | RETIRADA DE BRINQUEDOS | UN | 41.64 | SIURB-Edif-Jan19
176087 | RETIRADA DE PORTA-GIZ, INCLUSIVE SUPORTES | M | 8.5 | SIURB-Edif-Jan19
176090 | RETIRADA DE COIFA E CHAPA PARA FOGÃO DE 3 OU 4 BOCAS | UN | 40.07 | SIURB-Edif-Jan19
176091 | RETIRADA DE COIFA EM CHAPA PARA FOGÃO DE 6 BOCAS | UN | 50.09 | SIURB-Edif-Jan19
176092 | RETIRADA DE EXAUSTOR | UN | 7.37 | SIURB-Edif-Jan19
176093 | RETIRADA DE DUTO DE EXAUSTÃO | M | 15.03 | SIURB-Edif-Jan19
176094 | RETIRADA DE PORTÃO DE FERRO PERFILADO TIPO PQ (GP5/GPM1) | M2 | 25.05 | SIURB-Edif-Jan19
176095 | RETIRADA DE ALAMBRADO EM TELA INCLUSIVE ESTRUTURA DE SUSTENTAÇÃO (FP.04) | M | 44.07 | SIURB-Edif-Jan19
176096 | RETIRADA DE CERCA DE TELA GALVANIZADA E RESPECTIVOS MOURÕES (FC 04/05) | M | 38.88 | SIURB-Edif-Jan19
176097 | RETIRADA DE PORTÃO METÁLICO | M2 | 57.27 | SIURB-Edif-Jan19
177000 | RECOLOCAÇÕES | . | . | SIURB-Edif-Jan19
177001 | RECOLOCAÇÃO DE TELA E TIRANTE EM ALAMBRADO | M2 | 29.43 | SIURB-Edif-Jan19
177035 | RECOLOCAÇÃO DE PARALELEPÍPEDOS | M2 | 26.68 | SIURB-Edif-Jan19
177036 | RECOLOCAÇÃO DE PARALELEPÍPEDO COM AREIA RECICLADA | M2 | 22.82 | SIURB-Edif-Jan19
177038 | RECOLOCAÇÃO DE MOSAICO PORTUGUÊS SOBRE BASE DE CONCRETO | M2 | 57.15 | SIURB-Edif-Jan19
177039 | RECOLOCAÇÃO DE MOSAICO PORTUGUÊS SOBRE BASE DE AREIA | M2 | 40.7 | SIURB-Edif-Jan19
177040 | RECOLOCAÇÃO DE MOSAICO PORTUGUÊS SOBRE BASE DE CONCRETO COM AGREGADO RECICLADO | M2 | 53.71 | SIURB-Edif-Jan19
177041 | RECOLOCAÇÃO DE MOSAICO PORTUGUÊS SOBRE BASE DE AREIA RECICLADA | M2 | 37.62 | SIURB-Edif-Jan19
177045 | RECOLOCAÇÃO DE GUIAS DE CONCRETO | M | 46.05 | SIURB-Edif-Jan19
177087 | RECOLOCAÇÃO DE PORTA-GIZ, INCLUSIVE SUPORTES | M | 20.51 | SIURB-Edif-Jan19
177090 | RECOLOCAÇÃO DE COIFA EM CHAPA PARA FOGÃO DE 3 OU 4 BOCAS | UN | 76.86 | SIURB-Edif-Jan19
177091 | RECOLOCAÇÃO DE COIFA EM CHAPA PARA FOGÃO DE 6 BOCAS | UN | 101.9 | SIURB-Edif-Jan19
177092 | RECOLOCAÇÃO DE EXAUSTOR | UN | 29.48 | SIURB-Edif-Jan19
177093 | RECOLOCAÇÃO DE DUTO DE EXAUSTÃO | M | 20.9 | SIURB-Edif-Jan19
177094 | RECOLOCAÇÃO DE PORTÃO DE FERRO PERFILADO TIPO PARQUE (GP5/GPM-1) | M2 | 70.34 | SIURB-Edif-Jan19
177096 | RECOLOCAÇÃO DE CERCA DE TELA GALVANIZADA E RESPECTIVOS MOURÕES (FC 04/05) | M | 55.77 | SIURB-Edif-Jan19
178000 | SERVIÇOS PARCIAIS | . | . | SIURB-Edif-Jan19
178015 | TELA GALVANIZADA PARA ALAMBRADO - MALHA 2" FIO 10 | M2 | 68.52 | SIURB-Edif-Jan19
178019 | FERRO TRABALHADO PARA GRADIS | KG | 8.76 | SIURB-Edif-Jan19
178070 | TABELA DE BASQUETE, INCLUSIVE ARO E CESTA - MADEIRA PINTADA | UN | 472.72 | SIURB-Edif-Jan19
178072 | REPINTURA DE FAIXAS ATÉ 10CM - BORRACHA CLORADA | M | 5.29 | SIURB-Edif-Jan19
178073 | REPINTURA DE FAIXAS ATÉ 10CM - EPÓXI | M | 5.89 | SIURB-Edif-Jan19
180000 | PAISAGISMO |  |  | SIURB-Edif-Jan19
180100 | SERVIÇOS GERAIS | . | . | SIURB-Edif-Jan19
180101 | TUTOR E AMARILHO PARA ÁRVORES | UN | 14.33 | SIURB-Edif-Jan19
180103 | PROTETOR TIPO PARQUE PARA ÁRVORES | UN | 76.71 | SIURB-Edif-Jan19
180200 | ÁRVORES E PALMEIRAS - FORNECIMENTO E PLANTIO | . | . | SIURB-Edif-Jan19
180203 | ALECRIM DE CAMPINAS (HOLOCALIX GLAZZIOVII) | UN | 192.33 | SIURB-Edif-Jan19
180204 | GOIABA DA SERRA (ACCA SELLOWIANA) | UN | 208.7 | SIURB-Edif-Jan19
180205 | GUARITÁ (ASTRONIUM GRAVEOLENS) | UN | 162.93 | SIURB-Edif-Jan19
180206 | PAU MARFIM (BALFOURODENDRON RIEDELLIANUM) | UN | 156.03 | SIURB-Edif-Jan19
180207 | GUANANDI (CALOPHYLLUM BRASILIENSES) | UN | 134.17 | SIURB-Edif-Jan19
180208 | CAMBUCI (CAMPOMANESIA PHAEA) | UN | 143.13 | SIURB-Edif-Jan19
180209 | GABIROBA (CAMPOMANESIA XANTHOCARPA) | UN | 130.63 | SIURB-Edif-Jan19
180210 | CASSIA (CASSIA MULTIJUGA) | UN | 195.04 | SIURB-Edif-Jan19
180211 | CÁSSIA FERRUGEM (CASSIA FERRUGINEA) | UN | 143.22 | SIURB-Edif-Jan19
180212 | FALSO BARBATIMÃO (CASSIA LEPTOPHYLLA) | UN | 126.48 | SIURB-Edif-Jan19
180213 | PAU VIOLA (CITHAREXYLUM MYRIANTHUM) | UN | 126.1 | SIURB-Edif-Jan19
180214 | IPÊ VERDE (CYBYSTAX ANTISYPHILITICA) | UN | 135.23 | SIURB-Edif-Jan19
180215 | SAGUARAGI (COLUBRINA GLANDULOSA) | UN | 131.23 | SIURB-Edif-Jan19
180216 | MULUNGU ( ERYTHRINA FALCATA) | UN | 128.49 | SIURB-Edif-Jan19
180217 | UVAIA (EUGENIA PYRIFORMIS) | UN | 252.19 | SIURB-Edif-Jan19
180218 | PITANGUEIRA ( EUGENIA UNIFLORA) | UN | 109.43 | SIURB-Edif-Jan19
180219 | IPÊ BRANCO (HANDROANTHUS ROSEO ALBA) | UN | 131.22 | SIURB-Edif-Jan19
180220 | IPÊ AMARELO DO BREJO (HANDROANTHUS UMBELLATUS) | UN | 124.41 | SIURB-Edif-Jan19
180221 | IPÊ TABACO (HANDROANTHUS VELLOSOI) | UN | 148.88 | SIURB-Edif-Jan19
180222 | INGÁ FEIJÃO (INGA MARGINATA) | UN | 121.84 | SIURB-Edif-Jan19
180223 | JACARANDÁ DE MINAS (JACARANDA CUSPIDIFOLIA) | UN | 107.25 | SIURB-Edif-Jan19
180224 | CAROBÃO (JACARANDA MICRANTHA) | UN | 140.37 | SIURB-Edif-Jan19
180225 | IPÊ AMARELO (TABEBUIA CHRYSOTRICHA) | UN | 123.63 | SIURB-Edif-Jan19
180226 | IPÊ ROSA (TABEBUIA AVELLANEDAE) | UN | 201.78 | SIURB-Edif-Jan19
180227 | IPÊ ROXO (TABEBUIA IMPETIGINOSA) | UN | 192.77 | SIURB-Edif-Jan19
180228 | CAROBINHA (JACARANDA PUBERULA) | UN | 155.68 | SIURB-Edif-Jan19
180229 | EMBIRA DE SAPO - LONCHOCARPUS MUELBERGIANUS | UN | 169.38 | SIURB-Edif-Jan19
180230 | AÇOITA CAVALO (LUEHEA DIVARICATA) | UN | 158.31 | SIURB-Edif-Jan19
180231 | JACARANDÁ DO CAMPO (MICHAERIUM ACUTIFOLIUM) | UN | 125.79 | SIURB-Edif-Jan19
180232 | JACARANDÁ BRANCO (MICHAERIUM PARAGUAIENSIS) | UN | 170.54 | SIURB-Edif-Jan19
180233 | CAMBOATÁ BRANCO (MATAYBA ELAEAGNOIDES) | UN | 177.96 | SIURB-Edif-Jan19
180234 | AROEIRA PRETA (MYRACRODURON URUNDEUVA) | UN | 157.84 | SIURB-Edif-Jan19
180235 | PAINEIRA (CHORISIA SPECIOSA) | UN | 191.96 | SIURB-Edif-Jan19
180236 | CAMBUÍ (MYRCIA SELLOI) | UN | 96.58 | SIURB-Edif-Jan19
180237 | PAU-BRASIL (CAESALPINIA ECHINATA) | UN | 190.8 | SIURB-Edif-Jan19
180238 | CABREÚVA PARDA (MYROCARPUS FRONDOSUS) | UN | 135.63 | SIURB-Edif-Jan19
180239 | CABREÚVA ( MIROXYLON PERUIFERUM) | UN | 89.93 | SIURB-Edif-Jan19
180240 | PAU-FERRO (CAESALPINIA FERREA) | UN | 185.7 | SIURB-Edif-Jan19
180241 | BORDÃO DE VELHO (SAMANEA TUBULOSA) | UN | 168.5 | SIURB-Edif-Jan19
180242 | PITOMBA (TALISIA ESCULENTA) | UN | 123.38 | SIURB-Edif-Jan19
180250 | SIBIPIRUNA (CAESALPINIA PELTOPHOROIDES) | UN | 188.33 | SIURB-Edif-Jan19
180252 | SUINÃ (ERYTRINA SPECIOSA) | UN | 105.17 | SIURB-Edif-Jan19
180255 | TIPUANA (TIPUANA TIPU) | UN | 187.06 | SIURB-Edif-Jan19
180261 | ARECA BAMBU (CHRYSALIDO CARPUS LUTESCENS) | UN | 46.3 | SIURB-Edif-Jan19
180263 | BURITI (MAURITIA VINIFERA) | UN | 123.72 | SIURB-Edif-Jan19
180265 | COLINIA (CHAMAEDOREA ELEGANS) | UN | 174.57 | SIURB-Edif-Jan19
180267 | COQUEIRO (COCOS NUCIFERA) | UN | 120.14 | SIURB-Edif-Jan19
180270 | GUARIROBA (SYAGRUS OLERACEA) | UN | 76.09 | SIURB-Edif-Jan19
180273 | JERIVÁ (ARECASTRUM ROMANZOFFIANUM) | UN | 116.17 | SIURB-Edif-Jan19
180275 | LATÂNIA (LATANIA SPP) | UN | 67.98 | SIURB-Edif-Jan19
180277 | SEAFORTIA (ARCHONTO PHOENIX CUNNINGHAMIANA) | UN | 76.58 | SIURB-Edif-Jan19
180280 | PALMEIRA IMPERIAL (ROY STONEAOLERACEA) | UN | 71.08 | SIURB-Edif-Jan19
180290 | PATA DE VACA (BAUHINIA VARIEGATA) | UN | 196.89 | SIURB-Edif-Jan19
180291 | QUARESMEIRA (TIBOUCHINA GRANULOSA) | UN | 187.16 | SIURB-Edif-Jan19
180292 | MANACA DA SERRA (TIBOUCHINA MUTABILIS) | UN | 191.69 | SIURB-Edif-Jan19
180300 | ARBUSTOS, FORRAÇÕES E TREPADEIRAS - FORNECIMENTO E PLANTIO | . | . | SIURB-Edif-Jan19
180301 | GRAMA BATATAES EM PLACAS (PASPALUM NOTATUM) | M2 | 13.56 | SIURB-Edif-Jan19
180303 | GRAMA SÃO CARLOS EM PLACAS (ANOXONOPUS OBTUSIFOLIUS) | M2 | 15.87 | SIURB-Edif-Jan19
180305 | GRAMA ESMERALDA | M2 | 18.44 | SIURB-Edif-Jan19
180307 | GRAMA PRETA (OPHIOPOGUM JAPONICUS) - 36 MUDAS POR M2 | M2 | 37.8 | SIURB-Edif-Jan19
180313 | CINERARIA (SENECIO CINERARIA) | DÚZIA | 47.04 | SIURB-Edif-Jan19
180315 | CLOROFITO (CLOROPHYTUM CROMOSSUM) | DÚZIA | 32.08 | SIURB-Edif-Jan19
180317 | FILODENDRO (PHILODENDRON BIPINNATIFIDUM) | DÚZIA | 54.95 | SIURB-Edif-Jan19
180319 | HERA (HEDERA HELIX) | DÚZIA | 31.57 | SIURB-Edif-Jan19
180321 | LÍRIO (HEMEROCALLIS FLAVA) | DÚZIA | 46.08 | SIURB-Edif-Jan19
180323 | MARIA SEM VERGONHA (IMPATIENS SPP) | DÚZIA | 34.5 | SIURB-Edif-Jan19
180325 | MONSTERA (MONSTERA DELICIOSA) | UN | 50.52 | SIURB-Edif-Jan19
180327 | PILEA (PILEA CADIEREI) | DÚZIA | 31.61 | SIURB-Edif-Jan19
180329 | VEDELIA (WEDELIA PALUDARIS) | DÚZIA | 34.01 | SIURB-Edif-Jan19
180341 | IPOMÉIA (IPOMEIA LEARII) | UN | 32.3 | SIURB-Edif-Jan19
180343 | JASMIM ESTRELA (TRACHELOSPERMOM JASMINDA) | UN | 42.02 | SIURB-Edif-Jan19
180345 | LÁGRIMA DE CRISTO (CLERODENDRON THOMSONAE) | UN | 40.37 | SIURB-Edif-Jan19
180347 | MARACUJÁ (PASSIFLORA COERULEA) | UN | 37.85 | SIURB-Edif-Jan19
180349 | PRIMAVERA (BOUGAINVILLEA GLABRA) | UN | 43.63 | SIURB-Edif-Jan19
180351 | TUMBERGIA (THUNBERGIA GRANDIFLORA) | UN | 35.71 | SIURB-Edif-Jan19
180353 | UNHA DE GATO (FICUS PUMILA) | UN | 5.57 | SIURB-Edif-Jan19
180361 | ABUTILOM (ABUTILON STRIATUM) | UN | 33.47 | SIURB-Edif-Jan19
180363 | ACALIFA (ACALYPHA WILKESIANA) | UN | 33.56 | SIURB-Edif-Jan19
180365 | ALAMANDA (ALLAMANDA NERIIFOLIA) | UN | 33.99 | SIURB-Edif-Jan19
180367 | AZALÉA (RHODODENDRON INDICUM) | UN | 40.17 | SIURB-Edif-Jan19
180369 | BAMBUZINHO (BAMBUZA GRACILIS) | UN | 44.41 | SIURB-Edif-Jan19
180371 | BELA EMÍLIA (PLUMBAGO CAPENSIS) | UN | 29.19 | SIURB-Edif-Jan19
180373 | CAMARÃO (BELOPERONE GUTATA) | UN | 32.54 | SIURB-Edif-Jan19
180375 | COSMOS (COSMOS BIPINNATUS) | UN | 24.82 | SIURB-Edif-Jan19
180377 | DRACENA (DRACAENA FRAGRANS) | UN | 42.52 | SIURB-Edif-Jan19
180379 | ESPONJINHA (CALLIANDRA TWEEDII) | UN | 38.2 | SIURB-Edif-Jan19
180383 | HIBISCO (HIBISCUS ROSA SINENSIS) | UN | 34.03 | SIURB-Edif-Jan19
180385 | MALVAVISCO (MALVAVISCUS MOLLIS) | UN | 31.99 | SIURB-Edif-Jan19
180387 | PIRACANTA (PYRACANTHA COCCINEA) | UN | 44.16 | SIURB-Edif-Jan19
180603 | MULTI EXERCITADOR CONJUGADO COM 6 FUNÇÕES | UN | 4430.39 | SIURB-Edif-Jan19
181000 | TRATAMENTO PAISAGÍSTICO DE PISOS | . | . | SIURB-Edif-Jan19
181050 | NR.10 - ORLA PARA ÁRVORE EM PARALELEPÍPEDO - 1,20 X 1,20 M | UN | 207.78 | SIURB-Edif-Jan19
181056 | ORLA DE SEPARAÇÃO EM CONCRETO NC.26 | M | 69.9 | SIURB-Edif-Jan19
181060 | GRELHA DE CONCRETO PARA PISOS GRAMADOS 60X45X9,5CM | M2 | 63.82 | SIURB-Edif-Jan19
181090 | TORNEIRA PARA JARDIM HD.16 | UN | 326.45 | SIURB-Edif-Jan19
181200 | MOBILIÁRIO EXTERNO | . | . | SIURB-Edif-Jan19
181201 | IC.01 - BANCO DE CONCRETO POLIDO COM PINTURA EM POLIURETANO | M | 211.79 | SIURB-Edif-Jan19
181202 | IC.02 - CONJUNTO MESA E BANCOS EM CONCRETO | CJ | 1230.51 | SIURB-Edif-Jan19
181203 | IC.03 - BANCO EM CONCRETO APARENTE - L=40CM | M | 195.58 | SIURB-Edif-Jan19
181204 | IC.04 - BANCO EM CONCRETO APARENTE - L=50CM | M | 215.96 | SIURB-Edif-Jan19
181205 | IC.05 - BANCO EM CONCRETO APARENTE COM BALANÇO DE 40CM | M | 302.57 | SIURB-Edif-Jan19
181206 | IC.06 - BANCO EM CONCRETO APARENTE, TIPO PMSP | M | 221.13 | SIURB-Edif-Jan19
181212 | IV.02/03 - BANCO EM BLOCOS DE CONCRETO APARENTE | M | 336.95 | SIURB-Edif-Jan19
181217 | IV.07 - BANCO EM ALVENARIA APARENTE E CONCRETO | M | 260.14 | SIURB-Edif-Jan19
181218 | IV.08 - BANCO EM ALVENARIA REVESTIDA E CONCRETO | M | 276.39 | SIURB-Edif-Jan19
181219 | IV.09 - BANCO JARDINEIRA EM ALVENARIA DE TIJOLO APARENTE | M | 345.56 | SIURB-Edif-Jan19
181300 | BRINQUEDOS EDIFICADOS | . | . | SIURB-Edif-Jan19
181321 | RV.01 - MINI ANFITEATRO | UN | 7956.37 | SIURB-Edif-Jan19
181326 | RV.06 - MURAL EM ALVENARIA | UN | 2151.4 | SIURB-Edif-Jan19
181341 | RV.11 - TANQUE DE AREIA - GENÉRICO - ESCAVAÇÃO E APILOAMENTO | M3 | 46.08 | SIURB-Edif-Jan19
181342 | RV.11 - TANQUE DE AREIA - GENÉRICO - DRENAGEM | M | 53.06 | SIURB-Edif-Jan19
181343 | RV.11 - TANQUE DE AREIA - GENÉRICO - LASTRO DE CONCRETO | M3 | 318.59 | SIURB-Edif-Jan19
181344 | RV.11 - TANQUE DE AREIA - GENÉRICO - BORDA BAIXA | M | 260.62 | SIURB-Edif-Jan19
181345 | RV.11 - TANQUE DE AREIA - GENÉRICO - BORDA ALTA | M | 324.81 | SIURB-Edif-Jan19
181346 | RV.11 - TANQUE DE AREIA - GENÉRICO - FORNECIMENTO E APLICAÇÃO DE AREIA LAVADA | M3 | 99.21 | SIURB-Edif-Jan19
181351 | BRINQUEDO - TRENZINHO DE TUBOS DE CONCRETO/FABES | UN | 2831.13 | SIURB-Edif-Jan19
181353 | RV.07 - FORTINHO | UN | 4833.07 | SIURB-Edif-Jan19
181400 | BRINQUEDOS INDUSTRIALIZADOS | . | . | SIURB-Edif-Jan19
181405 | CARROSSEL PARA 20 LUGARES, DIÂMETRO 2,20M, FORNECIMENTO E INSTALAÇÃO | UN | 1878.11 | SIURB-Edif-Jan19
181408 | ESCORREGADOR COMPR=3,00M H=1,80M - ESTRUTURA METÁLICA | UN | 1619.9 | SIURB-Edif-Jan19
181411 | GANGORRA COM 3 PRANCHAS COMPR=3,00M H=0,70M - ESTRUTURA METÁLICA | UN | 1277.96 | SIURB-Edif-Jan19
181415 | BALANÇO DE 3 LUGARES COM PNEUS COMPR=4,50M H=2,50M - ESTRUTURA METÁLICA | UN | 1502.88 | SIURB-Edif-Jan19
181422 | ESCADA HORIZONTAL COMPR=1,80M H=1,80M - ESTRUTURA METÁLICA | UN | 1216.28 | SIURB-Edif-Jan19
181424 | GAIOLA LABIRINTO (1,5X1,5X2,0)M - ESTRUTURA METÁLICA | UN | 1852.03 | SIURB-Edif-Jan19
181430 | PLACAS DE E.V.A. ESP.30MM PARA USO INTERNO, TIPO TATAMI, COLOCADAS | M2 | 56.39 | SIURB-Edif-Jan19
181441 | PLAYGROUND BRINQUEDOS DE MADEIRA - CASA TARZAN COM RAMPA ESCALADA, ESCORREGADOR, PONTE E ESCADA MARINHEIRO | UN | 6824.73 | SIURB-Edif-Jan19
181442 | PLAYGROUND BRINQUEDOS DE MADEIRA - CASA TARZAN COM RAMPA ESCALADA, ESCORREGADOR E ESCADA MARINHEIRO | UN | 5430.58 | SIURB-Edif-Jan19
181443 | PLAYGROUND BRINQUEDOS DE MADEIRA - CASA TARZAN COM ESCORREGADOR E ESCADA MARINHEIRO | UN | 3942.36 | SIURB-Edif-Jan19
181444 | PLAYGROUND BRINQUEDOS DE MADEIRA - DOIS CAVALINHOS E DUAS GANGORRAS | UN | 2672.76 | SIURB-Edif-Jan19
181445 | PLAYGROUND BRINQUEDOS DE MADEIRA - ESCORREGADOR ( ALT.=1,80M COMP.=3,00M) | UN | 1050.6 | SIURB-Edif-Jan19
181446 | PLAYGROUND BRINQUEDOS DE MADEIRA - GANGORRA DUPLA | UN | 690.84 | SIURB-Edif-Jan19
181447 | PLAYGROUND BRINQUEDOS DE MADEIRA - ARGOLA E TRAPÉZIO | UN | 1137.46 | SIURB-Edif-Jan19
181448 | PLAYGROUND BRINQUEDOS DE MADEIRA - BALANÇA DUPLA | UN | 1211.58 | SIURB-Edif-Jan19
181449 | PLAYGROUND BRINQUEDOS DE MADEIRA - ESCADA HORIZONTAL | UN | 1174.24 | SIURB-Edif-Jan19
181500 | BRINQUEDOS - SERVIÇOS | . | . | SIURB-Edif-Jan19
181501 | APARELHOS DE GINÁTICA EM MADEIRA - BARRA DUPLA EM DOIS NIVEIS | UN | 544.18 | SIURB-Edif-Jan19
181502 | APARELHOS DE GINÁTICA EM MADEIRA - BARREIRA SIMPLES | UN | 921.8 | SIURB-Edif-Jan19
181503 | APARELHOS DE GINÁTICA EM MADEIRA - BARRAS PARALELAS | UN | 480.55 | SIURB-Edif-Jan19
181510 | CARACOL - DEMARCAÇÃO DE PISO (RD-06) | UN | 197.59 | SIURB-Edif-Jan19
181513 | AMARELINHA DEMARCAÇÃO DE PISO (RD-05) | UN | 127.75 | SIURB-Edif-Jan19
181514 | XADREZ - DEMARCAÇÃO DE PISO (RD-04) | UN | 756.97 | SIURB-Edif-Jan19
181550 | FORNECIMENTO E APLICAÇÃO DE AREIA FINA | M3 | 141.41 | SIURB-Edif-Jan19
181551 | FORNECIMENTO E APLICAÇÃO DE PEDRA N.2 | M3 | 130.93 | SIURB-Edif-Jan19
181601 | SURF DUPLO CONJUGADO (EXERCITADOR PARA IDOSOS) | UN | 1585.9 | SIURB-Edif-Jan19
181602 | ROTAÇÃO DIAGONAL DUPLA - APARELHO DUPLO CONJUGADO | UN | 1287.61 | SIURB-Edif-Jan19
181603 | MULTI EXERCITADOR CONJUGADO COM 6 FUNÇÕES | UN | 4430.39 | SIURB-Edif-Jan19
181604 | SIMULADOR DE CAVALGADA | UN | 2524.34 | SIURB-Edif-Jan19
181605 | SIMULADOR DE CAVALGADA TRIPLO | UN | 3610.27 | SIURB-Edif-Jan19
181606 | ALONGADOR COM 3 ALTURAS CONJUGADO | UN | 1448.11 | SIURB-Edif-Jan19
181607 | PRESSÃO DE PERNAS TRIPLO CONJUGADO | UN | 2179.54 | SIURB-Edif-Jan19
181608 | REMADA SENTADA | UN | 1490.39 | SIURB-Edif-Jan19
181609 | SIMULADOR DE CAMINHADA DUPLO CONJUGADO | UN | 2355.2 | SIURB-Edif-Jan19
181610 | SIMULADOR DE CAMINHADA TRIPLO CONJUGADO | UN | 3544.88 | SIURB-Edif-Jan19
181611 | ROTAÇÃO VERTICAL DUPLO | UN | 1061.28 | SIURB-Edif-Jan19
181612 | ROTAÇÃO VERTICAL TRIPLO CONJUGADO | UN | 1383.96 | SIURB-Edif-Jan19
181613 | ESQUI DUPLO CONJUGADO | UN | 3007.79 | SIURB-Edif-Jan19
181614 | ESQUI TRIPLO CONJUGADO | UN | 4448.29 | SIURB-Edif-Jan19
181615 | BICICLETA DE CADEIRA INDIVIDUAL | UN | 1376.39 | SIURB-Edif-Jan19
181616 | BICICLETA DE CADEIRA TRIPLA | UN | 3799.47 | SIURB-Edif-Jan19
181617 | PUXADOR PEITORAL DUPLO STAR | UN | 2272.29 | SIURB-Edif-Jan19
181618 | TWIST TRIPLO | UN | 1892.46 | SIURB-Edif-Jan19
181619 | PLACA ORIENTADORA VERTICAL | UN | 1440.59 | SIURB-Edif-Jan19
181620 | LIXEIRA DUPLA | UN | 601.08 | SIURB-Edif-Jan19
186000 | RETIRADAS | . | . | SIURB-Edif-Jan19
186007 | RETIRADA DE GRAMA | M2 | 4.26 | SIURB-Edif-Jan19
187000 | RECOLOCAÇÕES | . | . | SIURB-Edif-Jan19
187007 | RECOLOCAÇÃO DE GRAMA | M2 | 28.86 | SIURB-Edif-Jan19
187040 | TRANSPLANTE DE ÁRVORES COM DIÂMETRO ATÉ 30CM | UN | 972.37 | SIURB-Edif-Jan19
187041 | TRANSPLANTE DE ÁRVORES COM DAP MAIOR OU IGUAL A 30CM | UN | 6975.32 | SIURB-Edif-Jan19
188000 | SERVIÇOS PARCIAIS | . | . | SIURB-Edif-Jan19
188001 | REVOLVIMENTO E AJUSTE DO SOLO | M2 | 7.1 | SIURB-Edif-Jan19
188011 | TERRA PREPARADA PARA PLANTIO | M3 | 177.09 | SIURB-Edif-Jan19
188013 | CALCAREO DOLOMITICO | KG | 0.79 | SIURB-Edif-Jan19
188015 | ADUBO QUÍMICO NPK, 10:10:10 | KG | 2.96 | SIURB-Edif-Jan19
188030 | PREPARO DO SOLO PARA PLANTIO DE GRAMA BATATAES | M2 | 7.1 | SIURB-Edif-Jan19
188035 | RECOLOCAÇÃO DE TERRA DE JARDIM | M3 | 202.69 | SIURB-Edif-Jan19
200000 | SERVICOS TECNICOS |  |  | SIURB-Edif-Jan19
200100 | TOPOGRAFIA | . | . | SIURB-Edif-Jan19
200101 | LEVANTAMENTO PLANIMÉTRICO DE PERÍMETRO - ATÉ 1.000M | GL | 2618.37 | SIURB-Edif-Jan19
200102 | LEVANTAMENTO PLANIMÉTRICO DE PERÍMETRO - EXCEDENTE 1.000M | M | 2.23 | SIURB-Edif-Jan19
200113 | LEVANTAMENTO PLANIALTIMÉTRICO DE ÁREAS - ATÉ 10.000M2 | GL | 5125.19 | SIURB-Edif-Jan19
200114 | LEVANTAMENTO PLANIALTIMÉTRICO DE ÁREAS - EXCEDENTE A 10.000M2 | M2 | 0.46 | SIURB-Edif-Jan19
200121 | ACRÉSCIMO FACE AO GRAU DE DIFICULDADE - TERRENO ACIDENTADO | % | 20 | SIURB-Edif-Jan19
200122 | ACRÉSCIMO FACE AO GRAU DE DIFICULDADE - TERRENO COBERTO PARA VEGETAÇÃO | % | 50 | SIURB-Edif-Jan19
200123 | ACRÉSCIMO FACE AO GRAU DE DIFICULDADE - TERRENO PANTANOSO | % | 100 | SIURB-Edif-Jan19
200124 | ACRÉSCIMO FACE AO GRAU DE DIFICULDADE - TERRENO COM CADASTRO | % | 30 | SIURB-Edif-Jan19
200131 | ACRÉSCIMO PARA ELABORAÇÃO DE CÁLCULOS - ÁREAS, DISTÂNCIAS E AZIMUTES | % | 10 | SIURB-Edif-Jan19
200132 | ACRÉSCIMO PARA ELABORAÇÃO DE CÁLCULOS - NIVELAMENTO DE SECÇÕES TRANSVERSAIS | % | 50 | SIURB-Edif-Jan19
200133 | ACRÉSCIMO PARA ELABORAÇÃO DE CÁLCULOS - MOVIMENTO DE TERRA | % | 10 | SIURB-Edif-Jan19
200200 | SONDAGEM | . | . | SIURB-Edif-Jan19
200201 | TRADO MANUAL | M | 61.01 | SIURB-Edif-Jan19
200202 | MOBILIZAÇÃO E INSTALAÇÃO DE 1 EQUIPAMENTO PARA EXECUÇÃO DE SONDAGEM A PERCUSSÃO | UN | 476.91 | SIURB-Edif-Jan19
200203 | DESLOCAMENTO DE EQUIPAMENTO ENTRE FUROS EM TERRENO PLANO, CONSIDERANDO A DISTÂNCIA ATÉ 100M, PARA SONDAGEM A PERCUSSÃO | UN | 73.07 | SIURB-Edif-Jan19
200204 | DESLOCAMENTO DE EQUIPAMENTO ENTRE FUROS EM TERRENO PLANO, CONSIDERANDO A DISTÂNCIA DE 100 À 200M, PARA FUNDAÇÃO A PERCUSSÃO | UN | 146.14 | SIURB-Edif-Jan19
200205 | DESLOCAMENTO DE EQUIPAMENTO ENTRE FUROS EM TERRENO PLANO, CONSIDERANDO A DISTÂNCIA ACIMA DE 200M, PARA SONDAGEM A PERCUSSÃO | UN | 219.21 | SIURB-Edif-Jan19
200206 | DESLOCAMENTO DE EQUIPAMENTO ENTRE FUROS EM TERRENO ACIDENTADO, CONSIDERANDO A DISTÂNCIA ATÉ 50M, PARA SONDAGEM A PERCUSSÃO | UN | 73.07 | SIURB-Edif-Jan19
200207 | DESLOCAMENTO DE EQUIPAMENTO ENTRE FUROS EM TERRENO ACIDENTADO, CONSIDERANDO A DISTÂNCIA ACIMA DE 50M, PARA SONDAGEM A PERCUSSÃO | UN | 127.87 | SIURB-Edif-Jan19
200208 | EXECUÇÃO DE PLATAFORMA EM TERRENO ALAGADIÇO OU ACIDENTADO, PARA SONDAGEM A PERCUSSÃO | UN | 146.21 | SIURB-Edif-Jan19
200209 | PERFURAÇÃO E EXECUÇÃO DE ENSAIO PENETROMÉTRICO OU DE LAVAGEM POR TEMPO | M | 101.81 | SIURB-Edif-Jan19
200300 | SERVIÇOS TÉCNICOS | . | . | SIURB-Edif-Jan19
200301 | COORDENADOR GERAL | H | 349.2 | SIURB-Edif-Jan19
200302 | ENGENHEIRO/ ARQUITETO SÊNIOR | H | 211.88 | SIURB-Edif-Jan19
200303 | ENGENHEIRO/ ARQUITETO JUNIOR | H | 103.64 | SIURB-Edif-Jan19
200305 | PROJETISTA | H | 93.56 | SIURB-Edif-Jan19
200306 | DESENHISTA PROJETISTA | H | 81.18 | SIURB-Edif-Jan19
200307 | COORDENADOR SETORIAL | H | 323.85 | SIURB-Edif-Jan19
200308 | CONSULTOR | H | 349.2 | SIURB-Edif-Jan19
200309 | PROJETISTA CADISTA | H | 81.18 | SIURB-Edif-Jan19
200310 | LEVANTAMENTO CADASTRAL DE EDIFICAÇÃO ATÉ 500M2 | GL | 5755.15 | SIURB-Edif-Jan19
200311 | LEVANTAMENTO CADASTRAL DE EDIFICAÇÃO EXECEDENTE A 500M2 | M2 | 11.51 | SIURB-Edif-Jan19
200312 | LEVANTAMENTO CADASTRAL INSTALAÇÕES ELÉTRICAS ATÉ 500M2 | GL | 2150.31 | SIURB-Edif-Jan19
200313 | LEVANTAMENTO CADASTRAL INSTALAÇÕES ELÉTRICAS EXECEDENTE A 500M2 | M2 | 3.56 | SIURB-Edif-Jan19
200314 | LEVANTAMENTO CADASTRAL INSTALAÇÕES HIDRO-SANITÁRIAS ATÉ 500M2 | UN | 2150.31 | SIURB-Edif-Jan19
200315 | LEVANTAMENTO CADASTRAL INSTALAÇÕES HIDRO-SANITÁRIAS EXECEDENTE A 500M2 | M2 | 3.56 | SIURB-Edif-Jan19
200316 | AS BUILT FORMATO A0 | UN | 3281.87 | SIURB-Edif-Jan19
200317 | AS BUILT FORMATO A1 | UN | 2380.22 | SIURB-Edif-Jan19
200318 | DESENVOLVIMENTO DE PRANCHA TÉCNICA EM FORMATO A0 | UN | 5433.74 | SIURB-Edif-Jan19
200319 | DESENVOLVIMENTO DE PRANCHA TÉCNICA EM FORMATO A1 | UN | 3671.34 | SIURB-Edif-Jan19
200320 | DESENVOLVIMENTO DE PRANCHA DE DESENHO/ DETALHAMENTO FORMATO A0 | UN | 2330.64 | SIURB-Edif-Jan19
200321 | DESENVOLVIMENTO DE PRANCHA DE DESENHO TÉCNICO/ DETALHAMENTO FORMATO A1 | UN | 1368.26 | SIURB-Edif-Jan19
200350 | SERVIÇO DE PLOTAGEM EM PAPEL SULFITE, TAMANHO A1, PRETO E BRANCO | UN | 6.81 | SIURB-Edif-Jan19
200351 | SERVIÇO DE PLOTAGEM EM PAPEL SULFITE, TAMANHO A0, PRETO E BRANCO | UN | 9.32 | SIURB-Edif-Jan19
200352 | SERVIÇO DE PLOTAGEM EM PAPEL SULFITE, TAMANHO A1, COLORIDA | UN | 8.92 | SIURB-Edif-Jan19
200353 | SERVIÇO DE PLOTAGEM EM PAPEL SULFITE, TAMANHO A0, COLORIDA | UN | 13.6 | SIURB-Edif-Jan19
200354 | CÓPIA XEROX EM TAMANHO OFÍCIO, UMA FACE, PRETO E BRANCO | UN | 0.37 | SIURB-Edif-Jan19
200355 | CÓPIA XEROX EM TAMANHO OFÍCIO, UMA FACE, COLORIDA | UN | 1.61 | SIURB-Edif-Jan19
200356 | CÓPIA XEROX EM TAMANHO A3, UMA FACE, PRETO E BRANCO | UN | 0.63 | SIURB-Edif-Jan19
200357 | CÓPIA XEROX EM TAMANHO A3, UMA FACE, COLORIDA | UN | 3.98 | SIURB-Edif-Jan19
200358 | CÓPIA XEROX - PRETO E BRANCO | M2 | 12.02 | SIURB-Edif-Jan19
200441 | CADASTRAMENTO DE VEGETAÇÃO ARBOREA ATÉ 30 EXEMPLARES | GL | 2977.71 | SIURB-Edif-Jan19
200442 | CADASTRAMENTO/ INVENTÁRIO DE VEGETAÇÃO ARBOREA ACIMA DE 30 EXEMPLARES | UN | 86.42 | SIURB-Edif-Jan19
200530 | PARECER TÉCNICO DE FUNDAÇÃO PARA ÁREA CONSTRUÍDA ATÉ 2000M2 | GL | 3491.95 | SIURB-Edif-Jan19
200531 | PARECER TÉCNICO DE FUNDAÇÃO PARA ÁREA CONSTRUÍDA DE 2001 À 5000M2 | GL | 5587.13 | SIURB-Edif-Jan19
200532 | PARECER TÉCNICO DE FUNDAÇÃO PARA ÁREA CONSTRUÍDA DE 5001 À 10000M2 | GL | 9777.47 | SIURB-Edif-Jan19
200533 | DESENVOLVIMENTO DE PROJETO TÉCNICO DE PREVENÇÃO E COMBATE A INCÊNDIO E APROVAÇÃO JUNTO AO CORPO DE BOMBEIROS PARA EDIFICAÇÕES ATÉ 2000 M2 | GL | 6199.97 | SIURB-Edif-Jan19
200534 | DESENVOLVIMENTO DE PROJETO TÉCNICO DE PREVENÇÃO E COMBATE A INCÊNDIO E APROVAÇÃO JUNTO AO CORPO DE BOMBEIROS PARA EDIFICAÇÕES DE 2001 M2 À 5000 M2 | GL | 8252.36 | SIURB-Edif-Jan19
200535 | DESENVOLVIMENTO DE PROJETO TÉCNICO DE PREVENÇÃO E COMBATE A INCÊNDIO E APROVAÇÃO JUNTO AO CORPO DE BOMBEIROS PARA EDIFICAÇÕES DE 5001 M2 À 10000 M2 | GL | 11418.26 | SIURB-Edif-Jan19
200536 | SERVIÇOS TÉCNICOS PROFISSIONAIS PARA OBTENÇÃO DO AVCB JUNTO AO CORPO DE BOMBEIROS PARA EDIFICAÇÕES ATÉ 2000 M2 | GL | 2717.04 | SIURB-Edif-Jan19
200537 | SERVIÇOS TÉCNICOS PROFISSIONAIS PARA OBTENÇÃO DO AVCB JUNTO AO CORPO DE BOMBEIROS PARA EDIFICAÇÕES DE 2001 À 5000 M2 | GL | 4075.56 | SIURB-Edif-Jan19
200538 | SERVIÇOS TÉCNICOS PROFISSIONAIS PARA OBTENÇÃO DO AVCB JUNTO AO CORPO DE BOMBEIROS PARA EDIFICAÇÕES DE 5001 À 10000 M2 | GL | 6113.34 | SIURB-Edif-Jan19
200600 | CONTROLE TECNOLÓGICO | . | . | SIURB-Edif-Jan19
200601 | CONCRETO - ESTUDOS E ENSAIOS | UN | 1590.28 | SIURB-Edif-Jan19
200602 | CONCRETO - ENSAIOS DE RUPTURA A COMPRESSÃO (CORPOS DE PROVA) | UN | 17.44 | SIURB-Edif-Jan19
200603 | CONTROLE TECNOLÓGICO DE CONCRETO - MOBILIZAÇÃO PARA MOLDAGEM E/OU COLETA DOS CORPOS DE PROVA DE CONCRETO | VIAGEM | 201.31 | SIURB-Edif-Jan19
200604 | CONTROLE TECNOLÓGICO DE CONCRETO MOLDAGEM DE CORPO DE PROVA | PERÍODO | 243.58 | SIURB-Edif-Jan19
200605 | CONTROLE TECNOLÓGICO DE CONCRETO - ENSAIO DE ESCLEROMETRIA EM 10 PONTOS COM 16 TIROS POR PONTO | ENS. | 1291.45 | SIURB-Edif-Jan19
200611 | AÇO - ENSAIOS DE TRAÇÃO EM BARRAS | UN | 42.2 | SIURB-Edif-Jan19
200612 | AÇO - ENSAIOS DE DOBRAMENTO EM BARRAS | UN | 16.57 | SIURB-Edif-Jan19
200613 | AÇO - ENSAIOS DE VERIFICAÇÃO DE BITOLA | UN | 12.93 | SIURB-Edif-Jan19
200614 | ENSAIO DE ISOLAÇÃO DE CABO DE MÉDIA TENSÃO | Un | 1547.63 | SIURB-Edif-Jan19
200615 | ENSAIO DE ISOLAÇÃO DE TRANFORMADOR DE POTÊNCIA | Un | 1837.72 | SIURB-Edif-Jan19
200616 | ENSAIO DE RELAÇÃO DE TRANSFORMAÇÃO EM TRANSFORMADOR DE POTÊNCIA | Un | 1779.02 | SIURB-Edif-Jan19
200617 | ENSAIO DE RESISTÊNCIA DE ISOLAÇÃO DE CHAVE SECCIONADORA CLASSE 15KV | Un | 1566.26 | SIURB-Edif-Jan19
200618 | PARAMETRIZAÇÃO DO RELÊ DE PROTEÇÃO INDIRETA DE DISJUNTOR EM MÉDIA TENSÃO | Un | 1818.05 | SIURB-Edif-Jan19
01-00-00 | SERVICOS PRELIMINARES |  |  | SIURB-Infra-Jan19
36526 | LIMPEZA DO TERRENO | . | . | SIURB-Infra-Jan19
36892 | LIMPEZA MECANIZADA GERAL, INCLUSIVE REMOÇÃO DA COBERTURA VEGETAL - TRONCOS COM DIÂMETRO ATÉ 10CM - SEM TRANSPORTE | M2 | 1.15 | SIURB-Infra-Jan19
37257 | DESTOCAMENTO, INCLUSIVE REMOÇÃO DAS RAÍZES - DIÂMETROS DE 10,01 À 30CM | UN | 37.73 | SIURB-Infra-Jan19
37622 | DESTOCAMENTO, INCLUSIVE REMOÇÃO DAS RAÍZES - DIÂMETRO 30,01 À 50 CM | UN | 104.88 | SIURB-Infra-Jan19
37987 | DESTOCAMENTO, INCLUSIVE REMOÇÃO DAS RAÍZES - DIÂMETROS MAIORES QUE 50 CM | UN | 124.96 | SIURB-Infra-Jan19
38353 | CARGA MECANIZADA E REMOÇÃO DE ENTULHO, INCLUSIVE TRANSPORTE ATÉ 1KM | M3 | 7.25 | SIURB-Infra-Jan19
38718 | CARGA MANUAL E REMOÇÃO DE ENTULHO, INCLUSIVE TRANSPORTE ATÉ 1 KM | M3 | 25.38 | SIURB-Infra-Jan19
39083 | REMOÇÃO DE ENTULHO COM CAÇAMBA METÁLICA, INCLUSIVE CARGA MANUAL E DESCARGA EM BOTA-FORA | M3 | 82.82 | SIURB-Infra-Jan19
39448 | LIMPEZA MANUAL GERAL INCLUSIVE REMOÇÃO DE COBERTURA VEGETAL - TRONCO ATÉ 10CM - SEM TRANSPORTE | M2 | 4.27 | SIURB-Infra-Jan19
39814 | DESTOCAMENTO MANUAL, INCLUSIVE REMOÇÃO DE RAÍZES - DIÂMETRO 10,01 À 30 CM | UN | 51.2 | SIURB-Infra-Jan19
40179 | TRANSPORTE DE ENTULHO POR CAMINHÃO BASCULANTE, A PARTIR DE 1KM | M3XKM | 1.22 | SIURB-Infra-Jan19
43831 | CORTE, RECORTE E REMOÇÃO DE ÁRVORES INCLUSIVE RAIZES DIÂM. > 5 E < 15CM | UN | 153.5 | SIURB-Infra-Jan19
44197 | CORTE, RECORTE E REMOÇÃO DE ÁRVORES INCLUSIVE RAIZES DIÂM. > 15 E < 30CM | UN | 355.17 | SIURB-Infra-Jan19
44562 | CORTE, RECORTE E REMOÇÃO DE ÁRVORES INCLUSIVE RAIZES DIÂM. > 30 E < 60CM | UN | 443.96 | SIURB-Infra-Jan19
44927 | CORTE, RECORTE E REMOÇÃO DE ÁRVORES INCLUSIVE RAIZES DIÂM. > 60 E < 90CM | UN | 532.76 | SIURB-Infra-Jan19
45292 | CORTE, RECORTE E REMOÇÃO DE ÁRVORES INCLUSIVE RAIZES DIÂM. > 90CM | UN | 621.55 | SIURB-Infra-Jan19
36557 | MOVIMENTO DE TERRA MANUAL | . | . | SIURB-Infra-Jan19
36923 | CORTE | M3 | 34.13 | SIURB-Infra-Jan19
37288 | CORTE E ESPALHAMENTO DENTRO DA OBRA | M3 | 42.67 | SIURB-Infra-Jan19
38384 | ATERRO, INCLUSIVE COMPACTAÇÃO | M3 | 25.6 | SIURB-Infra-Jan19
40210 | CARGA MECANIZADA E REMOÇÃO DE TERRA, INCLUSIVE TRANSPORTE ATÉ 1KM | M3 | 8.91 | SIURB-Infra-Jan19
40575 | CARGA MANUAL E REMOÇÃO DE TERRA, INCLUSIVE TRANSPORTE ATÉ 1 KM | M3 | 26.57 | SIURB-Infra-Jan19
36586 | MOVIMENTO DE TERRA MECANIZADO | . | . | SIURB-Infra-Jan19
36951 | CORTE E ESPALHAMENTO DENTRO DA OBRA | M3 | 10.08 | SIURB-Infra-Jan19
37316 | CORTE E ATERRO COMPACTADO | M3 | 11.58 | SIURB-Infra-Jan19
37681 | CORTE E CARREGAMENTO PARA BOTA-FORA, INCLUSIVE TRANSPORTE ATÉ 1KM | M3 | 14.95 | SIURB-Infra-Jan19
38412 | FORNECIMENTO DE TERRA, INCLUSIVE CORTE, CARGA, DESCARGA E TRANSPORTE ATÉ 1KM | M3 | 17.73 | SIURB-Infra-Jan19
38777 | ATERRO, INCLUSIVE COMPACTAÇÃO | M3 | 4.35 | SIURB-Infra-Jan19
40238 | TRANSPORTE DE TERRA POR CAMINHÃO BASCULANTE, A PARTIR DE 1KM | M3XKM | 1.57 | SIURB-Infra-Jan19
36617 | DRENAGEM DO TERRENO | . | . | SIURB-Infra-Jan19
36982 | ESCAVAÇÃO MANUAL, PROFUNDIDADE IGUAL OU INFERIOR A 1,50M | M3 | 51.2 | SIURB-Infra-Jan19
37347 | ESCAVAÇÃO MANUAL, PROFUNDIDADE SUPERIOR A 1,50M | M3 | 59.73 | SIURB-Infra-Jan19
38443 | ESCORAMENTO DE VALAS, CONTINUO | M2 | 74.48 | SIURB-Infra-Jan19
38808 | ESCORAMENTO DE VALAS, DESCONTINUO | M2 | 43.67 | SIURB-Infra-Jan19
40269 | APILOAMENTO DO FUNDO DE VALAS, PARA SIMPLES REGULARIZAÇÃO | M2 | 4.27 | SIURB-Infra-Jan19
41730 | LASTRO DE AGREGADO RECICLADO | M3 | 86.39 | SIURB-Infra-Jan19
42095 | LASTRO DE BRITA | M3 | 122.39 | SIURB-Infra-Jan19
42461 | LASTRO DE CONCRETO, 150KG CIM/M3 | M3 | 318.13 | SIURB-Infra-Jan19
42826 | LASTRO DE CONCRETO COM AGREGADO RECICLADO, 150 KG CIM/M3 | M3 | 289.61 | SIURB-Infra-Jan19
43922 | TUBO DE PEAD CORRUGADO E PERFURADOPARA DRENAGEM - DIÂMETRO 2,5" (EM ACORDO COM AS NORMAS DNIT 093/06, NBR 15073 E NBR 14692) | M | 17.95 | SIURB-Infra-Jan19
44287 | TUBO DE PEAD CORRUGADO E PERFURADOPARA DRENAGEM - DIÂMETRO 3,0" (EM ACORDO COM AS NORMAS DNIT 093/06, NBR 15073 E NBR 14692) | M | 18.72 | SIURB-Infra-Jan19
44652 | TUBO DE PEAD CORRUGADO E PERFURADOPARA DRENAGEM - DIÂMETRO 4,0" (EM ACORDO COM AS NORMAS DNIT 093/06, NBR 15073 E NBR 14692) | M | 21.99 | SIURB-Infra-Jan19
45017 | TUBO DE PEAD CORRUGADO E PERFURADOPARA DRENAGEM - DIÂMETRO 6,0" (EM ACORDO COM AS NORMAS DNIT 093/06, NBR 15073 E NBR 14692) | M | 38.94 | SIURB-Infra-Jan19
46113 | TUBO PVC PERFURADO PARA DRENAGEM - DIÂMETRO 4" (100MM) | M | 34.83 | SIURB-Infra-Jan19
46478 | TUBO PVC PERFURADO PARA DRENAGEM - DIÂMETRO 6" (150MM) | M | 66.61 | SIURB-Infra-Jan19
11049 | TUBO DE CONCRETO - DIÂMETRO DE 30CM | M | 37.63 | SIURB-Infra-Jan19
11414 | TUBO DE CONCRETO - DIÂMETRO DE 40CM | M | 53.08 | SIURB-Infra-Jan19
11780 | TUBO DE CONCRETO - DIÂMETRO DE 50CM | M | 73.94 | SIURB-Infra-Jan19
12145 | TUBO DE CONCRETO - DIÂMETRO DE 60CM | M | 92.22 | SIURB-Infra-Jan19
12875 | TUBO DE CONCRETO - DIÂMETRO DE 80CM | M | 200.77 | SIURB-Infra-Jan19
13606 | TUBO DE CONCRETO - DIÂMETRO DE 100CM | M | 284.83 | SIURB-Infra-Jan19
14336 | TUBO DE CONCRETO - DIÂMETRO DE 120CM | M | 447.15 | SIURB-Infra-Jan19
17624 | CAIXA DE LIGAÇÃO OU INSPEÇÃO - ESCAVAÇÃO E APILOAMENTO | M3 | 46.08 | SIURB-Infra-Jan19
17989 | CAIXA DE LIGAÇÃO OU INSPEÇÃO - LASTRO DE CONCRETO (FUNDO) | M3 | 339.53 | SIURB-Infra-Jan19
18354 | CAIXA DE LIGAÇÃO OU INSPEÇÃO - ALVENARIA DE 1/2 TIJOLO, REVESTIDA | M2 | 189.89 | SIURB-Infra-Jan19
18719 | CAIXA DE LIGAÇÃO OU INSPEÇÃO - ALVENARIA DE 1 TIJOLO, REVESTIDA | M2 | 264.38 | SIURB-Infra-Jan19
19085 | CAIXA DE LIGAÇÃO OU INSPEÇÃO - TAMPA DE CONCRETO | M2 | 179.71 | SIURB-Infra-Jan19
25659 | ENVOLVIMENTO DE TUBOS COM BRITA | M3 | 130.93 | SIURB-Infra-Jan19
26024 | ENVOLVIMENTO DE TUBOS COM AREIA | M3 | 154.19 | SIURB-Infra-Jan19
27485 | MANTA GEOTÊXTIL | M2 | 5.07 | SIURB-Infra-Jan19
27851 | FORNECIMENTO E APLICAÇÃO DE GEOMEMBRANA DE PEAD - 1MM DE ESPESSURA | M2 | 22.13 | SIURB-Infra-Jan19
28216 | FORNECIMENTO E APLICAÇÃO DE MANTA FORMADA PELA ASSOCIAÇÃO DE UM TECIDO TÉCNICO DE POLIESTER COM UM FILME DE POLIETILENO DE BAIXA DENSIDADE EM ACORDO COM A NBR 12824 | M2 | 19.02 | SIURB-Infra-Jan19
28581 | FORNECIMENTO E APLICAÇÃO DE GEOCOMPOSTO FORMADO POR NÚCLEO TRIDIMENSIONAL, FLEXÍVEL DE FILAMENTO DE POLIPROPILENO, ASSOCIADO ÀS SUAS DUAS SUPERFÍCIES GEOTEXTEIS NÃO TECIDOS | M2 | 27.68 | SIURB-Infra-Jan19
29312 | REATERRO DE VALAS, INCLUSIVE COMPACTAÇÃO | M3 | 10.27 | SIURB-Infra-Jan19
36647 | TAPUMES | . | . | SIURB-Infra-Jan19
37012 | TAPUME CHAPA COMPENSADA 6MM | M2 | 51.36 | SIURB-Infra-Jan19
37377 | TAPUME CHAPA COMPENSADA RESINADA 10MM | M2 | 56.1 | SIURB-Infra-Jan19
38473 | TAPUME METÁLICO COM TELHA METÁLICA, SEM PINTURA, TRAPEZOIDAL 40 ESP=0,43MM, COLUNAS, BASES E PARAFUSOS | M2 | 110.9 | SIURB-Infra-Jan19
38838 | PORTÃO METÁLICO DE OBRA - 5M, PIVOTANTE, 2 FOLHAS, PARA TAPUME | M2 | 189.52 | SIURB-Infra-Jan19
39203 | PORTÃO DE PEDESTRES - 1,15M, PARA TAPUME | M2 | 189.66 | SIURB-Infra-Jan19
14732 | TELA PARA PROTEÇÃO DE OBRAS, MALHA 2 MM | M2 | 21.23 | SIURB-Infra-Jan19
02-00-00 | FUNDACOES |  |  | SIURB-Infra-Jan19
36527 | FUNDAÇÃO PROFUNDA | . | . | SIURB-Infra-Jan19
36893 | BROCA DE CONCRETO - DIÂMETRO DE 20CM | M | 40.83 | SIURB-Infra-Jan19
37258 | BROCA DE CONCRETO - DIÂMETRO DE 25CM | M | 61.78 | SIURB-Infra-Jan19
37623 | BROCA DE CONCRETO - DIÂMETRO DE 30CM | M | 91.98 | SIURB-Infra-Jan19
38354 | ESTACA DE CONCRETO MOLDADA NO LOCAL, TIPO "STRAUSS" - ATÉ 20T | M | 45.74 | SIURB-Infra-Jan19
38719 | ESTACA DE CONCRETO MOLDADA NO LOCAL, TIPO "STRAUSS" - ATÉ 30T | M | 57.55 | SIURB-Infra-Jan19
39084 | ESTACA DE CONCRETO MOLDADA NO LOCAL, TIPO "STRAUSS" - ATÉ 40T | M | 74.21 | SIURB-Infra-Jan19
39449 | ESTACA DE CONCRETO MOLDADA NO LOCAL, TIPO "STRAUSS" - ATÉ 60T | M | 100.19 | SIURB-Infra-Jan19
43832 | TUBULÃO - ESCAVAÇÃO A CÉU ABERTO, COM PÁ E PICARETA | M3 | 410.42 | SIURB-Infra-Jan19
12421 | TUBULÃO A CÉU ABERTO FCK=20 MPA | M3 | 491.39 | SIURB-Infra-Jan19
13882 | ESTACA DE CONCRETO PRÉ-MOLDADA COM CARGA ADMISSÍVEL PARA ESTRUTURA DE 20 T | M | 57.72 | SIURB-Infra-Jan19
14247 | ESTACA DE CONCRETO PRÉ-MOLDADA COM CARGA ADMISSÍVEL PARA ESTRUTURA DE 30 T | M | 61.94 | SIURB-Infra-Jan19
14612 | ESTACA DE CONCRETO PRÉ-MOLDADA COM CARGA ADMISSÍVEL PARA ESTRUTURA DE 40 T | M | 75.66 | SIURB-Infra-Jan19
14978 | ESTACA DE CONCRETO PRÉ-MOLDADA COM CARGA ADMISSÍVEL PARA ESTRUTURA DE 60 T | M | 119.43 | SIURB-Infra-Jan19
15343 | ESTACA DE CONCRETO PRÉ-MOLDADA COM CARGA ADMISSÍVEL PARA ESTRUTURA DE 70 T | M | 121.27 | SIURB-Infra-Jan19
15708 | EMENDA DE ESTACA DE CONCRETO PRÉ-MOLDADA - DIÂMETRO 17 CM - 20 T | UN | 30 | SIURB-Infra-Jan19
16073 | EMENDA DE ESTACA DE CONCRETO PRÉ-MOLDADA - DIÂMETRO 20 CM - 30 T | UN | 37.92 | SIURB-Infra-Jan19
16439 | EMENDA DE ESTACA DE CONCRETO PRÉ-MOLDADA - DIÂMETRO 23 CM - 40 T | UN | 43.13 | SIURB-Infra-Jan19
16804 | EMENDA DE ESTACA DE CONCRETO PRÉ-MOLDADA - DIÂMETRO 28 CM - 60 T | UN | 47.83 | SIURB-Infra-Jan19
17169 | EMENDA DE ESTACA DE CONCRETO PRÉ-MOLDADA - DIÂMETRO 33 CM - 70 T | UN | 57.14 | SIURB-Infra-Jan19
17534 | CORTE E REPARO DE CABEÇA DE ESTACA | UN | 47.94 | SIURB-Infra-Jan19
18630 | ESTACAS ESCAVADAS MECANICAMENTE - DIÂMETRO DE 25CM | M | 28 | SIURB-Infra-Jan19
18995 | ESTACAS ESCAVADAS MECANICAMENTE - DIÂMETRO DE 30CM | M | 35.04 | SIURB-Infra-Jan19
19361 | ESTACAS ESCAVADAS MECANICAMENTE - DIÂMETRO DE 35CM | M | 44.11 | SIURB-Infra-Jan19
20091 | ESTACAS ESCAVADAS MECANICAMENTE - DIÂMETRO DE 40CM | M | 58.85 | SIURB-Infra-Jan19
20456 | ESTACAS ESCAVADAS MECANICAMENTE - DIÂMETRO DE 80CM | M | 198.42 | SIURB-Infra-Jan19
21917 | ESTACA RAIZ DIÂMETRO DE 160MM PARA ATÉ 35 TF | M | 221.23 | SIURB-Infra-Jan19
22283 | ESTACA RAIZ DIÂMETRO DE 200MM PARA ATÉ 50 TF | M | 254.48 | SIURB-Infra-Jan19
22648 | ESTACA RAIZ DIÂMETRO DE 250MM PARA ATÉ 80 TF | M | 296.98 | SIURB-Infra-Jan19
23013 | ESTACA RAIZ DIÂMETRO DE 310MM PARA ATÉ 100 TF | M | 359.23 | SIURB-Infra-Jan19
25570 | FORNECIMENTO E CRAVAÇÃO DE ESTACA METÁLICA - PERFIL DE AÇO LAMINADO W 250X32,7 | M | 204.44 | SIURB-Infra-Jan19
25935 | FORNECIMENTO E CRAVAÇÃO DE ESTACA METÁLICA - PERFIL DE AÇO LAMINADO W 310X52 | M | 304.23 | SIURB-Infra-Jan19
26300 | FORNECIMENTO E CRAVAÇÃO DE ESTACA PERFIL DE AÇO I 15" | M | 816.32 | SIURB-Infra-Jan19
26666 | CORTE DE ESTACA METÁLICA PERFIL 10" | UN | 90.16 | SIURB-Infra-Jan19
27031 | CORTE DE ESTACA METÁLICA PERFIL 12" | UN | 101.15 | SIURB-Infra-Jan19
27396 | CORTE DE ESTACA METÁLICA PERFIL I 15" | UN | 122.19 | SIURB-Infra-Jan19
27761 | EMENDA DE TOPO PARA ESTACA METÁLICA PERFIL 10" | UN | 278.14 | SIURB-Infra-Jan19
28127 | EMENDA DE TOPO PARA ESTACA METÁLICA PERFIL 12" | UN | 313.2 | SIURB-Infra-Jan19
28492 | EMENDA DE TOPO PARA ESTACA METÁLICA PERFIL I 15" | UN | 468.46 | SIURB-Infra-Jan19
29222 | ESTACA ESCAVADA HÉLICE CONTÍNUA - DIÂMETRO 25CM | M | 41.71 | SIURB-Infra-Jan19
29588 | ESTACA ESCAVADA HÉLICE CONTÍNUA - DIÂMETRO 30CM | M | 55.34 | SIURB-Infra-Jan19
29953 | ESTACA ESCAVADA HÉLICE CONTÍNUA - DIÂMETRO 35CM | M | 67.22 | SIURB-Infra-Jan19
30318 | ESTACA ESCAVADA HÉLICE CONTÍNUA - DIÂMETRO 40CM | M | 85.97 | SIURB-Infra-Jan19
30683 | ESTACA ESCAVADA HÉLICE CONTÍNUA - DIÂMETRO 50CM | M | 120 | SIURB-Infra-Jan19
31049 | ESTACA ESCAVADA HÉLICE CONTÍNUA - DIÂMETRO 60CM | M | 160.73 | SIURB-Infra-Jan19
32875 | ESTACA ESCAVADA HÉLICE CONTÍNUA - DIÂMETRO 25CM - EXCLUSIVE MATERIAIS | M | 25.61 | SIURB-Infra-Jan19
33240 | ESTACA ESCAVADA HÉLICE CONTÍNUA - DIÂMETRO 30CM - EXCLUSIVE MATERIAIS | M | 32.42 | SIURB-Infra-Jan19
33605 | ESTACA ESCAVADA HÉLICE CONTÍNUA - DIÂMETRO 35CM - EXCLUSIVE MATERIAIS | M | 36.16 | SIURB-Infra-Jan19
33971 | ESTACA ESCAVADA HÉLICE CONTÍNUA - DIÂMETRO 40CM - EXCLUSIVE MATERIAIS | M | 41.27 | SIURB-Infra-Jan19
34336 | ESTACA ESCAVADA HÉLICE CONTÍNUA - DIÂMETRO 50CM - EXCLUSIVE MATERIAIS | M | 50.41 | SIURB-Infra-Jan19
34701 | ESTACA ESCAVADA HÉLICE CONTÍNUA - DIÂMETRO 60CM - EXCLUSIVE MATERIAIS | M | 60.3 | SIURB-Infra-Jan19
36558 | VALAS | . | . | SIURB-Infra-Jan19
36924 | ESCAVAÇÃO MANUAL COM PROFUNDIDADE IGUAL OU INFERIOR A 1,50M | M3 | 51.2 | SIURB-Infra-Jan19
37289 | ESCAVAÇÃO MANUAL COM PROFUNDIDADE SUPERIOR A 1,50M | M3 | 59.73 | SIURB-Infra-Jan19
38385 | ESCORAMENTO DE VALAS - CONTINUO | M2 | 74.5 | SIURB-Infra-Jan19
38750 | ESCORAMENTO DE VALAS - DESCONTINUO | M2 | 43.67 | SIURB-Infra-Jan19
40211 | APILOAMENTO DO FUNDO DE VALAS, PARA SIMPLES REGULARIZAÇÃO | M2 | 4.27 | SIURB-Infra-Jan19
40576 | APILOAMENTO DO FUNDO DE VALAS, COM SOQUETE VIBRATÓRIO | M2 | 2.36 | SIURB-Infra-Jan19
42037 | LASTRO DE BRITA | M3 | 122.39 | SIURB-Infra-Jan19
42402 | LASTRO DE CONCRETO - 150KG CIM/M3 | M3 | 318.59 | SIURB-Infra-Jan19
42768 | LASTRO DE CONCRETO COM AGREGADO RECICLADO - 150 KG CIM/M3 | M3 | 289.61 | SIURB-Infra-Jan19
36587 | FUNDAÇÃO - FORMA | . | . | SIURB-Infra-Jan19
36952 | FORMA COMUM DE TÁBUAS DE PINUS | M2 | 56.62 | SIURB-Infra-Jan19
38048 | FORMA COMUM DE TÁBUAS DE PINUS - NÃO RECUPERÁVEL | M2 | 64.78 | SIURB-Infra-Jan19
36618 | FUNDAÇÃO - ARMADURA | . | . | SIURB-Infra-Jan19
38079 | ARMADURA EM AÇO CA-50 | KG | 7.92 | SIURB-Infra-Jan19
39174 | ARMADURA EM AÇO CA-60 | KG | 8.85 | SIURB-Infra-Jan19
39905 | ARMADURA EM AÇO CA-60 - TELA | KG | 7.24 | SIURB-Infra-Jan19
36648 | FUNDAÇÃO - CONCRETO | . | . | SIURB-Infra-Jan19
38474 | CONCRETO FCK=15,0MPA - VIRADO NA OBRA | M3 | 368.87 | SIURB-Infra-Jan19
38839 | CONCRETO FCK=20,0MPA - VIRADO NA OBRA | M3 | 379.77 | SIURB-Infra-Jan19
39570 | CONCRETO FCK=15,0MPA - USINADO | M3 | 297.19 | SIURB-Infra-Jan19
39935 | CONCRETO FCK=20,0MPA - USINADO | M3 | 306.95 | SIURB-Infra-Jan19
40300 | CONCRETO FCK=25MPA - USINADO | M3 | 317.09 | SIURB-Infra-Jan19
40665 | CONCRETO FCK=30MPA - USINADO | M3 | 327.64 | SIURB-Infra-Jan19
36679 | EMBASAMENTO | . | . | SIURB-Infra-Jan19
37044 | ALVENARIA DE EMBASAMENTO - TIJOLOS MACIÇOS COMUNS | M3 | 649.71 | SIURB-Infra-Jan19
38505 | IMPERMEABILIZAÇÃO DO RESPALDO DA FUNDAÇÃO - ARGAMASSA IMPERMEÁVEL | M2 | 72.26 | SIURB-Infra-Jan19
40331 | REATERRO DE VALAS, INCLUSIVE APILOAMENTO | M3 | 25.6 | SIURB-Infra-Jan19
02-50-00 | DEMOLIÇÕES | . | . | SIURB-Infra-Jan19
02-50-01 | DEMOLIÇÃO DE ALVENARIA DE EMBASAMENTO - TIJOLOS MACIÇOS COMUNS | M3 | 57.53 | SIURB-Infra-Jan19
02-50-03 | DEMOLIÇÃO MANUAL DE CONCRETO SIMPLES | M3 | 187.73 | SIURB-Infra-Jan19
02-50-04 | DEMOLIÇÃO MANUAL DE CONCRETO ARMADO | M3 | 341.33 | SIURB-Infra-Jan19
02-50-05 | DEMOLIÇÃO MECANIZADA DE CONCRETO SIMPLES | M3 | 130.9 | SIURB-Infra-Jan19
02-50-06 | DEMOLIÇÃO MECANIZADA DE CONCRETO ARMADO | M3 | 261.8 | SIURB-Infra-Jan19
02-90-00 | OUTROS SERVIÇOS | . | . | SIURB-Infra-Jan19
02-90-40 | BUZINOTE PVC - 2", C=0,30 M | UN | 9.66 | SIURB-Infra-Jan19
03-00-00 | ESTRUTURA |  |  | SIURB-Infra-Jan19
36528 | ESTRUTURA DE CONCRETO ARMADO - FORMAS | . | . | SIURB-Infra-Jan19
36894 | FORMA COMUM DE TÁBUAS DE PINUS - PLANA | M2 | 61.99 | SIURB-Infra-Jan19
37989 | FORMA COMUM DE TÁBUAS DE PINUS - NÃO RECUPERÁVEL | M2 | 64.78 | SIURB-Infra-Jan19
40546 | FORMA ESPECIAL DE CHAPAS RESINADAS (10MM) - CURVA | M2 | 91.01 | SIURB-Infra-Jan19
41277 | FORMA ESPECIAL DE CHAPAS PLASTIFICADAS (10MM) - CURVA | M2 | 94.21 | SIURB-Infra-Jan19
41642 | FORMA ESPECIAL DE CHAPAS RESINADAS (10MM) - PLANA | M2 | 69.41 | SIURB-Infra-Jan19
42007 | FORMA ESPECIAL DE CHAPAS RESINADAS (12MM) - PLANA | M2 | 70.45 | SIURB-Infra-Jan19
42372 | FORMA ESPECIAL DE CHAPAS PLASTIFICADAS (10MM) - PLANA | M2 | 72.02 | SIURB-Infra-Jan19
42738 | FORMA ESPECIAL DE CHAPAS PLASTIFICADAS (12MM) - PLANA | M2 | 73.16 | SIURB-Infra-Jan19
43833 | FORMA DE TUBO DE PAPELÃO, DIÂMETRO 350MM | M | 114.57 | SIURB-Infra-Jan19
10961 | CIMBRAMENTO PARA ALTURAS ENTRE 3,01M E 7,00M | M3 | 27.39 | SIURB-Infra-Jan19
36559 | ESTRUTURA DE CONCRETO ARMADO - ARMADURA | . | . | SIURB-Infra-Jan19
38020 | ARMADURA EM AÇO CA-50 | KG | 7.92 | SIURB-Infra-Jan19
39116 | ARMADURA EM AÇO CA-60 | KG | 8.85 | SIURB-Infra-Jan19
39847 | ARMADURA EM AÇO CA-60 - TELA | KG | 7.24 | SIURB-Infra-Jan19
36588 | ESTRUTURA DE CONCRETO ARMADO - CONCRETO | . | . | SIURB-Infra-Jan19
38414 | CONCRETO FCK = 15,0MPA - VIRADO NA OBRA | M3 | 368.62 | SIURB-Infra-Jan19
39144 | CONCRETO FCK = 20,0MPA - VIRADO NA OBRA | M3 | 379.77 | SIURB-Infra-Jan19
39510 | CONCRETO FCK = 25,0MPA - VIRADO NA OBRA | M3 | 391.71 | SIURB-Infra-Jan19
39875 | CONCRETO FCK = 15,0MPA - USINADO | M3 | 297.19 | SIURB-Infra-Jan19
42066 | CONCRETO FCK = 20,0MPA - USINADO | M3 | 306.95 | SIURB-Infra-Jan19
42432 | CONCRETO FCK = 20,0MPA - USINADO E BOMBEÁVEL | M3 | 290.12 | SIURB-Infra-Jan19
42797 | CONCRETO FCK = 25,0MPA - USINADO | M3 | 317.09 | SIURB-Infra-Jan19
43162 | CONCRETO FCK = 25,0MPA - USINADO E BOMBEÁVEL | M3 | 300.5 | SIURB-Infra-Jan19
43527 | CONCRETO USINADO, BOMBEÁVEL FCK = 20MPA COM PEDRA 1 | M3 | 293.94 | SIURB-Infra-Jan19
43893 | CONCRETO FCK = 30,0MPA - USINADO | M3 | 327.64 | SIURB-Infra-Jan19
44258 | CONCRETO FCK = 30,0MPA - USINADO E BOMBEÁVEL | M3 | 311.31 | SIURB-Infra-Jan19
44623 | CONCRETO FCK = 35,0MPA - USINADO | M3 | 338.62 | SIURB-Infra-Jan19
44988 | CONCRETO FCK = 35,0MPA - USINADO E BOMBEÁVEL | M3 | 322.55 | SIURB-Infra-Jan19
45354 | CONCRETO FCK = 40,0MPA - USINADO | M3 | 350.04 | SIURB-Infra-Jan19
45719 | CONCRETO FCK = 40,0MPA - USINADO E BOMBEÁVEL | M3 | 334.24 | SIURB-Infra-Jan19
11020 | BOMBEAMENTO DE CONCRETO | M3 | 31.22 | SIURB-Infra-Jan19
36619 | ESTRUTURA DE CONCRETO - LAJE MISTA | . | . | SIURB-Infra-Jan19
43558 | LAJE MISTA TRELIÇADA H-8CM COM CAPEAMENTO 4CM (12CM) | M2 | 93.44 | SIURB-Infra-Jan19
43924 | LAJE MISTA TRELIÇADA H-10CM COM CAPEAMENTO 4CM (14CM) | M2 | 106.49 | SIURB-Infra-Jan19
44289 | LAJE MISTA TRELIÇADA H-12CM COM CAPEAMENTO 4CM (16CM) | M2 | 112.55 | SIURB-Infra-Jan19
44654 | LAJE MISTA TRELIÇADA H-15CM COM CAPEAMENTO 4CM (19CM) | M2 | 125.88 | SIURB-Infra-Jan19
45019 | LAJE MISTA TRELIÇADA H-20CM COM CAPEAMENTO 4CM (24CM) | M2 | 146.89 | SIURB-Infra-Jan19
45385 | LAJE MISTA TRELIÇADA H-25CM COM CAPEAMENTO 5CM (30CM) | M2 | 169.55 | SIURB-Infra-Jan19
03-40-00 | ESTRUTURA DE CONCRETO - RECUPERAÇÃO E TRATAMENTO | . | . | SIURB-Infra-Jan19
03-40-02 | APICOAMENTO DE SUPERFÍCIE DE CONCRETO | M2 | 85.33 | SIURB-Infra-Jan19
03-40-05 | LIMPEZA DE SUPERFÍCIES COM HIDROJATEAMENTO | M2 | 5.64 | SIURB-Infra-Jan19
03-40-10 | LIMPEZA E REMOÇÃO DE SUPERFÍCIE DETERIORADA COM JATEAMENTO | M2 | 78.48 | SIURB-Infra-Jan19
03-40-15 | LIMPEZA DE JUNTA DE DILATAÇÃO COM REMOÇÃO DO EXCESSO DE CONCRETO - ATÉ 3CM | M | 24.26 | SIURB-Infra-Jan19
03-40-18 | LIMPEZA DE CONCRETO E ARMADURA COM ESCOVA DE AÇO | M2 | 12.52 | SIURB-Infra-Jan19
03-40-22 | TRATAMENTO DE ARMADURA COM APLICAÇÃO DE PRODUTO INIBIDOR OXIDANTE | M | 4.57 | SIURB-Infra-Jan19
03-40-24 | LIXAMENTO MECÂNICO EM SUPERFÍCIES DE CONCRETO | M2 | 6.81 | SIURB-Infra-Jan19
03-40-25 | PREPARO E APLICAÇÃO DE ESTUQUE | M2 | 14.18 | SIURB-Infra-Jan19
03-40-26 | LIXAMENTO MANUAL DE SUPERFÍCIES DE CONCRETO | M2 | 5.26 | SIURB-Infra-Jan19
03-40-50 | POLIMENTO DE CONCRETO | M2 | 5.23 | SIURB-Infra-Jan19
03-40-51 | POLIMENTO DE CONCRETO NOVO | M2 | 5.23 | SIURB-Infra-Jan19
03-40-60 | PREPARAÇÃO DE PONTE DE ADERÊNCIA COM ADESIVO A BASE DE EPÓXI | M2 | 117.13 | SIURB-Infra-Jan19
03-40-70 | ANCORAGEM DE BARRAS DE AÇO COM ADESIVO A BASE DE EPÓXI | UN | 9.53 | SIURB-Infra-Jan19
03-50-00 | DEMOLIÇÕES | . | . | SIURB-Infra-Jan19
03-50-01 | DEMOLIÇÃO MECANIZADA DE CONCRETO SIMPLES | M3 | 130.9 | SIURB-Infra-Jan19
03-50-02 | DEMOLIÇÃO MECANIZADA DE CONCRETO ARMADO | M3 | 261.8 | SIURB-Infra-Jan19
03-50-03 | DEMOLIÇÃO MANUAL DE CONCRETO SIMPLES | M3 | 187.73 | SIURB-Infra-Jan19
03-50-04 | DEMOLIÇÃO MANUAL DE CONCRETO ARMADO | M3 | 341.33 | SIURB-Infra-Jan19
03-50-05 | DEMOLIÇÃO DE LAJES MISTAS COM ESPESSURA FINAL IGUAL OU INFERIOR A 16CM | M2 | 29.87 | SIURB-Infra-Jan19
03-50-06 | DEMOLIÇÃO DE LAJES MISTAS COM ESPESSURA FINAL SUPERIOR A 16 CM, ATÉ 30CM | M2 | 42.67 | SIURB-Infra-Jan19
03-60-00 | ESTRUTURA METÁLICA VERTICAL | . | . | SIURB-Infra-Jan19
03-60-01 | FORNECIMENTO E MONTAGEM DE ESTRUTURA METÁLICA VERTICAL - NÃO PATINÁVEL | KG | 15.87 | SIURB-Infra-Jan19
03-60-02 | FORNECIMENTO E MONTAGEM DE ESTRUTURA METÁLICA VERTICAL - PATINÁVEL | KG | 17.88 | SIURB-Infra-Jan19
04-00-00 | VEDOS |  |  | SIURB-Infra-Jan19
36529 | ALVENARIA DE TIJOLOS E BLOCOS | . | . | SIURB-Infra-Jan19
36895 | TIJOLOS MACIÇOS COMUNS - ESPELHO | M2 | 52.11 | SIURB-Infra-Jan19
37260 | TIJOLOS MACIÇOS COMUNS - 1/2 TIJOLO | M2 | 96.6 | SIURB-Infra-Jan19
37990 | TIJOLOS MACIÇOS COMUNS - 1 1/2 TIJOLO | M2 | 223.47 | SIURB-Infra-Jan19
40547 | TIJOLOS MACIÇOS COMUNS - APARENTE, 1/2 TIJOLO | M2 | 96.6 | SIURB-Infra-Jan19
40912 | TIJOLOS MACIÇOS COMUNS - APARENTE, 1 TIJOLO | M2 | 165.23 | SIURB-Infra-Jan19
42008 | TIJOLOS CERÂMICOS FURADOS - 1/2 TIJOLO | M2 | 59.37 | SIURB-Infra-Jan19
42373 | TIJOLOS CERÂMICOS FURADOS - 1 TIJOLO | M2 | 104.01 | SIURB-Infra-Jan19
43834 | TIJOLOS LAMINADOS - ESPELHO | M2 | 138.2 | SIURB-Infra-Jan19
44200 | TIJOLOS LAMINADOS - 1/2 TIJOLO | M2 | 220.95 | SIURB-Infra-Jan19
44565 | TIJOLOS LAMINADOS - 1 TIJOLO | M2 | 386.22 | SIURB-Infra-Jan19
45661 | TIJOLOS DE VIDRO - CANELADO, 19X19CM | M2 | 600.41 | SIURB-Infra-Jan19
46026 | TIJOLOS DE VIDRO - TIJOLINHO, 19X19CM | M2 | 576.4 | SIURB-Infra-Jan19
46391 | TIJOLOS DE VIDRO - VENTILAÇÃO TIPO VENEZIANA | M2 | 704.15 | SIURB-Infra-Jan19
11327 | BLOCOS VAZADOS DE CONCRETO ESTRUTURAL - 14CM - 8MPA | M2 | 71.3 | SIURB-Infra-Jan19
11692 | BLOCOS VAZADOS DE CONCRETO ESTRUTURAL - 14CM - 10MPA | M2 | 72.88 | SIURB-Infra-Jan19
12058 | BLOCOS VAZADOS DE CONCRETO ESTRUTURAL - 14CM - 12MPA | M2 | 74.97 | SIURB-Infra-Jan19
12423 | BLOCOS VAZADOS DE CONCRETO ESTRUTURAL - 14CM - 14MPA | M2 | 77.07 | SIURB-Infra-Jan19
12788 | BLOCOS VAZADOS DE CONCRETO ESTRUTURAL - 19CM - 8MPA | M2 | 84.44 | SIURB-Infra-Jan19
13153 | BLOCOS VAZADOS DE CONCRETO ESTRURURAL - 19CM - 10MPA | M2 | 86.01 | SIURB-Infra-Jan19
13519 | BLOCOS VAZADOS DE CONCRETO ESTRUTURAL - 19CM - 12MPA | M2 | 89.81 | SIURB-Infra-Jan19
13884 | BLOCOS VAZADOS DE CONCRETO ESTRUTURAL - 19CM - 14MPA | M2 | 92.82 | SIURB-Infra-Jan19
14614 | BLOCOS VAZADOS DE CONCRETO - 09CM | M2 | 47.78 | SIURB-Infra-Jan19
14980 | BLOCOS VAZADOS DE CONCRETO - 14CM | M2 | 54.14 | SIURB-Infra-Jan19
15345 | BLOCOS VAZADOS DE CONCRETO - 19CM | M2 | 63.5 | SIURB-Infra-Jan19
16075 | BLOCO SÍLICO CALCÁRIO - 14CM | M2 | 63.97 | SIURB-Infra-Jan19
16441 | BLOCO SÍLICO CALCÁRIO - 19CM | M2 | 75.2 | SIURB-Infra-Jan19
18267 | BLOCOS VAZADOS DE CONCRETO APARENTE - 09CM | M2 | 55.4 | SIURB-Infra-Jan19
18632 | BLOCOS VAZADOS DE CONCRETO APARENTE - 14CM | M2 | 62.53 | SIURB-Infra-Jan19
18997 | BLOCOS VAZADOS DE CONCRETO APARENTE - 19CM | M2 | 72.28 | SIURB-Infra-Jan19
21919 | BLOCOS VAZADOS DE CONCRETO ESTRUTURAL - 14CM - ATÉ 6MPA | M2 | 66.85 | SIURB-Infra-Jan19
22285 | BLOCOS VAZADOS DE CONCRETO ESTRUTURAL - 19CM - ATÉ 6MPA | M2 | 76.58 | SIURB-Infra-Jan19
22650 | BLOCOS VAZADOS DE CONCRETO ESTRUTURAL APARENTE - 14CM - ATÉ 6MPA | M2 | 69.69 | SIURB-Infra-Jan19
23015 | BLOCOS VAZADOS DE CONCRETO ESTRUTURAL APARENTE - 19CM - ATÉ 6MPA | M2 | 78.69 | SIURB-Infra-Jan19
25572 | BLOCO CERÂMICO COMUM - 14CM | M2 | 81.93 | SIURB-Infra-Jan19
25937 | BLOCO CERÂMICO COMUM - 19CM | M2 | 88.46 | SIURB-Infra-Jan19
29224 | TELA TIPO DEPLOYEE PARA REFORÇO DE ALVENARIA | M2 | 4 | SIURB-Infra-Jan19
34703 | ARMADURA EM AÇO CA-50 PARA BLOCOS VAZADOS DE CONCRETO ESTRUTURAL | KG | 7.92 | SIURB-Infra-Jan19
35068 | ARMADURA EM AÇO CA-60 PARA BLOCOS VAZADOS DE CONCRETO ESTRUTURAL | KG | 8.85 | SIURB-Infra-Jan19
35434 | CONCRETO "GROUT" | M3 | 627.77 | SIURB-Infra-Jan19
35799 | VERGAS, CINTAS E PILARETES DE CONCRETO | M3 | 1214.06 | SIURB-Infra-Jan19
36560 | ALVENARIA DE ELEMENTOS VAZADOS | . | . | SIURB-Infra-Jan19
38021 | ELEMENTOS VAZADOS DE TIJOLOS CERÂMICOS | M2 | 106.73 | SIURB-Infra-Jan19
36589 | OUTROS ELEMENTOS DIVISÓRIOS | . | . | SIURB-Infra-Jan19
11021 | PLACAS DE GRANILITE - 30MM DE ESPESSURA | M2 | 278.32 | SIURB-Infra-Jan19
11386 | PLACAS DE GRANILITE - 40MM DE ESPESSURA | M2 | 278.74 | SIURB-Infra-Jan19
11752 | PLACAS DE GRANILITE - 50MM DE ESPESSURA | M2 | 296.2 | SIURB-Infra-Jan19
12847 | DIVISÓRIA EM ARDÓSIA CINZA - POLIDA 2 LADOS - ESPESSURA 30MM | M2 | 385.11 | SIURB-Infra-Jan19
18691 | VL.01 - DIVISÓRIA DE ACABAMENTO LAMINADO MELAMÍNICO, MIOLO COLMÉIA - PAINEL/PAINEL | M2 | 84.2 | SIURB-Infra-Jan19
19057 | VL.02 - DIVISÓRIA DE ACABAMENTO LAMINADO MELAMÍNICO, MIOLO COLMÉIA - PAINEL CEGO | M2 | 82.31 | SIURB-Infra-Jan19
19422 | VL.03 - DIVISÓRIA DE ACABAMENTO LAMINADO MELAMÍNICO, MIOLO COLMÉIA - PORTA/BANDEIRA | M2 | 185.8 | SIURB-Infra-Jan19
19787 | VL.04 - DIVISÓRIA DE ACABAMENTO LAMINADO MELAMÍNICO, MIOLO COLMÉIA - PAINEL/VIDRO | M2 | 100.12 | SIURB-Infra-Jan19
20152 | VL.05 - DIVISÓRIA DE ACABAMENTO LAMINADO MELAMÍNICO, MIOLO COLMÉIA - PORTA/VIDRO | M2 | 183.6 | SIURB-Infra-Jan19
20518 | VL.06 - DIVISÓRIA DE ACABAMENTO LAMINADO MELAMÍNICO, MIOLO COLMÉIA - PAINEL/VIDRO/PAINEL | M2 | 99.65 | SIURB-Infra-Jan19
20883 | VL.07 - DIVISÓRIA DE ACABAMENTO LAMINADO MELAMÍNICO, MIOLO COLMÉIA - PAINEL/VIDRO/VIDRO | M2 | 106.95 | SIURB-Infra-Jan19
21248 | VL.08 - DIVISÓRIA DE ACABAMENTO LAMINADO MELAMÍNICO, MIOLO COLMÉIA - PORTA/BONECA/PAINEL | M2 | 177.12 | SIURB-Infra-Jan19
21613 | VL.09 - DIVISÓRIA DE ACABAMENTO LAMINADO MELAMÍNICO, MIOLO COLMÉIA - PORTA/BONECA/VIDRO | M2 | 178.14 | SIURB-Infra-Jan19
04-50-00 | DEMOLIÇÕES | . | . | SIURB-Infra-Jan19
04-50-01 | DEMOLIÇÃO DE ALVENARIA ESTRUTURAL DE BLOCOS VAZADOS DE CONCRETO | M3 | 68.27 | SIURB-Infra-Jan19
04-50-04 | DEMOLIÇÃO DE ALVENARIA EM GERAL (TIJOLOS OU BLOCOS) | M3 | 51.2 | SIURB-Infra-Jan19
04-50-07 | DEMOLIÇÃO DE ALVENARIA DE ELEMENTOS VAZADOS | M3 | 42.67 | SIURB-Infra-Jan19
04-50-09 | DEMOLIÇÃO DE VERGAS, CINTAS E PILARETES DE CONCRETO | M3 | 221.86 | SIURB-Infra-Jan19
04-50-10 | DEMOLIÇÃO DE PLACAS DIVISÓRIAS DE GRANILITE OU SIMILAR | M2 | 8.53 | SIURB-Infra-Jan19
04-50-15 | DEMOLIÇÃO DE DIVISÓRIAS - CHAPAS OU TÁBUAS, INCLUSIVE ENTARUGAMENTO | M2 | 6.83 | SIURB-Infra-Jan19
04-60-00 | RETIRADAS | . | . | SIURB-Infra-Jan19
04-60-05 | RETIRADA DE ALVENARIA DE BLOCOS DE PEDRA NATURAL | M3 | 110.93 | SIURB-Infra-Jan19
04-60-07 | RETIRADA DE ALVENARIA DE TIJOLOS DE VIDRO OU ELEMENTOS VAZADOS | M2 | 17.07 | SIURB-Infra-Jan19
04-60-10 | RETIRADA DE PLACAS DIVISÓRIAS DE GRANILITE OU SIMILAR | M2 | 17.07 | SIURB-Infra-Jan19
04-60-15 | RETIRADA DE DIVISÓRIAS - CHAPAS OU TÁBUAS, EXCLUSIVE ENTARUGAMENTO | M2 | 8.5 | SIURB-Infra-Jan19
04-60-16 | RETIRADA DE DIVISÓRIAS - CHAPAS OU TÁBUAS, INCLUSIVE ENTARUGAMENTO | M2 | 16.99 | SIURB-Infra-Jan19
04-60-19 | RETIRADA DE DIVISÓRIAS - CHAPAS FIB.MADEIRA, COM MONTANTES METÁLICOS | M2 | 25.49 | SIURB-Infra-Jan19
04-70-00 | RECOLOCAÇÕES | . | . | SIURB-Infra-Jan19
04-70-10 | RECOLOCAÇÃO DE PLACAS DIVISÓRIAS DE GRANILITE OU SIMILAR | M2 | 52.78 | SIURB-Infra-Jan19
04-70-15 | RECOLOCAÇÃO DE DIVISÓRIAS - CHAPAS OU TÁBUAS, EXCLUSIVE ENTARUGAMENTO | M2 | 16.25 | SIURB-Infra-Jan19
04-70-16 | RECOLOCAÇÃO DE DIVISÓRIAS - CHAPAS OU TÁBUAS, INCLUSIVE ENTARUGAMENTO | M2 | 32.84 | SIURB-Infra-Jan19
04-70-19 | RECOLOCAÇÃO DE DIVISÓRIAS - CHAPAS FIB.MADEIRA, COM MONTANTES METÁLICOS | M2 | 46.74 | SIURB-Infra-Jan19
05-00-00 | IMPERMEABILIZACOES |  |  | SIURB-Infra-Jan19
36530 | IMPERMEABILIZANTE CONTRA UMIDADE DO SOLO | . | . | SIURB-Infra-Jan19
36896 | ARGAMASSA IMPERMEABILIZANTE DE CIMENTO E AREIA (REBOCO IMPERMEÁVEL) - TRAÇO 1:3, ESPESSURA DE 20MM | M2 | 41.31 | SIURB-Infra-Jan19
37626 | ARGAMASSA IMPERMEABILIZANTE DE CIMENTO E AREIA (SUBSOLOS) - TRAÇO 1:2,5, ESPESSURA DE 20MM | M2 | 41.83 | SIURB-Infra-Jan19
10963 | CIMENTO IMPERMEABILIZANTE DE CRISTALIZAÇÃO - ESTRUTUTURA ENTERRADA | M2 | 53.41 | SIURB-Infra-Jan19
14615 | REGULARIZAÇÃO COM ARGAMASSA DE CIMENTO E AREIA - TRAÇO 1:3, ESPESSURA MÉDIA 30MM | M2 | 31.6 | SIURB-Infra-Jan19
15711 | PINTURA PROTETORA COM TINTA BETUMINOSA (PARA ARGAMASSA IMPERMEÁVEL) - 2 DEMÃOS | M2 | 11.03 | SIURB-Infra-Jan19
17172 | PROTEÇÃO MECÂNICA COM ARGAMASSA DE CIMENTO E AREIA - TRAÇO 1:7, ESPESSURA MÉDIA 30MM | M2 | 29.65 | SIURB-Infra-Jan19
36561 | IMPERMEABILIZANTE CONTRA ÁGUA SOB PRESSÃO | . | . | SIURB-Infra-Jan19
37292 | ARGAMASSA IMPERMEABILIZANTE DE CIMENTO E AREIA (RESERVATÓRIOS E PISCINAS) - TRAÇO 1:3, ESPESSURA 30MM | M2 | 72.12 | SIURB-Infra-Jan19
10994 | CIMENTO IMPERMEABILIZANTE DE CRISTALIZAÇÃO - ESTRUTURA ELEVADA | M2 | 51.39 | SIURB-Infra-Jan19
15742 | PINTURA PROTETORA COM TINTA BETUMINOSA (PARA ARGAMASSA IMPERMEÁVEL) - 2 DEMÃOS | M2 | 11.03 | SIURB-Infra-Jan19
16107 | PINTURA PROTETORA COM TINTA A BASE DE EPÓXI (PARA ARGAMASSA IMPERMEÁVEL) | M2 | 115.65 | SIURB-Infra-Jan19
36590 | IMPERMEABILIZANTE CONTRA ÁGUA DE PERCOLAÇÃO | . | . | SIURB-Infra-Jan19
37320 | ARGAMASSA IMPERMEABILIZANTE DE CIMENTO E AREIA (CALHAS E MARQUISES) - TRAÇO 1:3, ESPESSURA 30MM | M2 | 72.12 | SIURB-Infra-Jan19
38416 | IMPERMEABILIZAÇÃO COM MEMBRANAS ASFÁLTICAS - COM 3 CAMADAS DE FELTRO ASFÁLTICO 15LBS | M2 | 182.2 | SIURB-Infra-Jan19
38781 | IMPERMEABILIZAÇÃO COM MEMBRANAS ASFÁLTICAS - COM 4 CAMADAS DE FELTRO ASFÁLTICO 15LBS | M2 | 243.37 | SIURB-Infra-Jan19
39146 | IMPERMEABILIZAÇÃO COM MEMBRANAS ASFÁLTICAS - COM 5 CAMADAS DE FELTRO ASFÁLTICO 15LBS | M2 | 299.78 | SIURB-Infra-Jan19
39512 | MANTA ASFÁLTICA ESPESSURA DE 3MM COM VÉU DE POLIÉSTER COLADA A MAÇARICO | M2 | 76.83 | SIURB-Infra-Jan19
39877 | MANTA ASFÁLTICA ESPESSURA DE 4MM COM VÉU DE POLIÉSTER COLADA A MAÇARICO | M2 | 87.33 | SIURB-Infra-Jan19
40607 | MANTA ASFÁLTICA ESPESSURA DE 4MM ANTI RAIZ COM VÉU DE POLIÉSTER | M2 | 102.55 | SIURB-Infra-Jan19
40973 | IMPERMEABILIZAÇÃO A BASE DE EMULSÃO ASFÁLTICA - ESTRUTURADA COM TECIDO POLIÉSTER - 2 CAMADAS DE ESTRUTURANTE | M2 | 80.57 | SIURB-Infra-Jan19
41338 | IMPERMEABILIZAÇÃO A BASE DE EMULSÃO ASFÁLTICA ESTRUTURADA COM TECIDO DE POLIÉSTER - 3 CAMADAS DE ESTRUTURANTE | M2 | 91.83 | SIURB-Infra-Jan19
42799 | IMPERMEABILIZAÇÃO A BASE DE EMULSÃO ASFÁLTICA MODIFICADA COM ELASTÔMEROS - ESTRUTURADA COM TECIDO DE POLIÉSTER - 2 CAMADAS DE ESTRUTURANTE | M2 | 84.44 | SIURB-Infra-Jan19
14675 | REGULARIZAÇÃO COM ARGAMASSA DE CIMENTO E AREIA - TRAÇO 1:3, ESPESSURA MÉDIA 30MM | M2 | 31.6 | SIURB-Infra-Jan19
15770 | PINTURA PROTETORA COM TINTA BETUMINOSA (PARA ARGAMASSA IMPERMEÁVEL) - 2 DEMÃOS | M2 | 11.03 | SIURB-Infra-Jan19
17231 | PROTEÇÃO MECÂNICA COM ARGAMASSA DE CIMENTO E AREIA - TRAÇO 1:7, ESPESSURA MÉDIA 30MM | M2 | 29.65 | SIURB-Infra-Jan19
19788 | ARGILA EXPANDIDA SOLTA | M3 | 351.15 | SIURB-Infra-Jan19
20153 | ISOLAMENTO TÉRMICO COM ARGILA EXPANDIDA SOLTA - ESPESSURA 70MM | M2 | 50.83 | SIURB-Infra-Jan19
26728 | ISOLAMENTO TÉRMICO COM POLIESTIRENO EXPANDIDO - ESPESSURA 50MM | M2 | 24.64 | SIURB-Infra-Jan19
36621 | JUNTAS DE DILATAÇÃO | . | . | SIURB-Infra-Jan19
40273 | MASTIQUE ELÁSTICO A BASE DE SILICONE | DM3 | 60.59 | SIURB-Infra-Jan19
11053 | MASTIQUE ELÁSTICO A BASE DE POLIURETANO - MONOCOMPONENTE | DM3 | 108.46 | SIURB-Infra-Jan19
18358 | FORNECIMENTO E COLOCAÇÃO DE JUNTA DE DILATAÇÃO DE ELASTÔMERO DE NEOPRENE, TIPO JEENE JJ2540VV OU SIMILAR | M | 409.24 | SIURB-Infra-Jan19
05-50-00 | DEMOLIÇÕES | . | . | SIURB-Infra-Jan19
05-50-01 | DEMOLIÇÃO DE ARGAMASSA IMPERMEÁVEL - ESPESSURA MÉDIA DE 30MM | M2 | 8.53 | SIURB-Infra-Jan19
05-50-02 | DEMOLIÇÃO DE SISTEMAS IMPERMEABILIZANTES DE BASE ASFÁLTICA | M2 | 3.41 | SIURB-Infra-Jan19
05-50-05 | DEMOLIÇÃO DE SISTEMAS DE ISOLAMENTO TÉRMICO EM GERAL | M2 | 1.71 | SIURB-Infra-Jan19
05-50-10 | DEMOLIÇÃO DE CAPEAMENTO PROTETOR, EXECUTADO COM ARGAMASSA DE CIMENTO E AREIA | M2 | 5.12 | SIURB-Infra-Jan19
05-50-12 | DEMOLIÇÃO DE PROTEÇÃO TERMOMECÂNICA - LADRILHOS CERÂMICOS OU HIDRÁULICOS | M2 | 10.24 | SIURB-Infra-Jan19
05-50-15 | DEMOLIÇÃO DE ARGAMASSA DE REGULARIZAÇÃO - ESPESSURA MÉDIA DE 30MM | M2 | 8.53 | SIURB-Infra-Jan19
05-60-00 | RETIRADAS | . | . | SIURB-Infra-Jan19
05-60-05 | RETIRADA DE ISOLAMENTO TÉRMICO - TIJOLOS CERÂMICOS FURADOS | M2 | 5.12 | SIURB-Infra-Jan19
05-60-06 | RETIRADA DE ISOLAMENTO TÉRMICO - AGREGADOS SOLTOS EM GERAL | M3 | 34.13 | SIURB-Infra-Jan19
05-70-00 | RETIRADAS | . | . | SIURB-Infra-Jan19
05-70-06 | RECOLOCAÇÃO DE ISOLAMENTO TÉRMICO - AGREGADOS SOLTOS EM GERAL | M3 | 76.8 | SIURB-Infra-Jan19
05-80-00 | SERVIÇOS PARCIAIS | . | . | SIURB-Infra-Jan19
05-90-00 | RESINAS | . | . | SIURB-Infra-Jan19
06-00-00 | COBERTURAS |  |  | SIURB-Infra-Jan19
36531 | ESTRUTURAS DE COBERTURA | . | . | SIURB-Infra-Jan19
40184 | ESTRUTURA DE MADEIRA, EM TERÇAS, PARA TELHAS ONDULADAS CA/AL/PL/AG | M2 | 29.23 | SIURB-Infra-Jan19
41280 | ESTRUTURA DE MADEIRA, PONTALETADA, PARA TELHAS ONDULADAS CA/AL/PL/AG | M2 | 102.92 | SIURB-Infra-Jan19
42010 | ESTRUTURA COM TESOURAS DE MADEIRA PARA TELHAS ONDULADAS CA/AL/PL - VÃOS ATÉ 7,00M | M2 | 76.22 | SIURB-Infra-Jan19
42375 | ESTRUTURA COM TESOURAS DE MADEIRA PARA TELHAS ONDULADAS CA/AL/PL - VÃOS 7,01 À 10,00M | M2 | 82.76 | SIURB-Infra-Jan19
42741 | ESTRUTURA COM TESOURAS DE MADEIRA PARA TELHAS ONDULADAS CA/AL/PL - VÃOS 10,01 À 13,00M | M2 | 97.02 | SIURB-Infra-Jan19
43106 | ESTRUTURA COM TESOURAS DE MADEIRA PARA TELHAS ONDULADAS CA/AL/PL - VÃOS 13,01 À 18,00M | M2 | 115.79 | SIURB-Infra-Jan19
10964 | FORNECIMENTO DE ESTRUTURA METÁLICA PARA COBERTURA | KG | 9.39 | SIURB-Infra-Jan19
11329 | MONTAGEM DE ESTRUTURA METÁLICA PARA COBERTURA | KG | 2.26 | SIURB-Infra-Jan19
36562 | TELHADOS | . | . | SIURB-Infra-Jan19
44233 | TELHA ONDULADA CRFS 6MM | M2 | 38.23 | SIURB-Infra-Jan19
44598 | TELHA ONDULADA CRFS 8MM | M2 | 49.1 | SIURB-Infra-Jan19
44963 | TELHA ESTRUTURAL TRAPEZOIDAL EM CRFS, LARGURA ÚTIL=44CM - ESPESSURA 8MM | M2 | 80.05 | SIURB-Infra-Jan19
45694 | TELHA ESTRUTURAL TRAPEZOIDAL EM CRFS, LARGURA ÚTIL=90CM - ESPESSURA 8MM | M2 | 74.02 | SIURB-Infra-Jan19
15743 | TELHA TRAPEZOIDAL DUPLA EM AÇO GALVANIZADO - E= 0,8MM, REVESTIMENTO B, H=40MM - PINTADA 1 FACE - MIOLO EM POLIURETANO E=30MM | M2 | 196.89 | SIURB-Infra-Jan19
16108 | TELHA TRAPEZOIDAL EM AÇO GALVANIZADO ESPESSURA DE 0,50MM, REVESTIMENTO B, H=40MM | M2 | 49.57 | SIURB-Infra-Jan19
16474 | TELHA ONDULADA EM AÇO GALVANIZADO ESPESSURA DE 0,50MM, REVESTIMENTO B, H=17,5MM | M2 | 49.44 | SIURB-Infra-Jan19
16839 | TELHA TRAPEZOIDAL DUP. AÇO GALVANIZADO ESPESSURA DE 0,5MM, REVESTIMENTO B, H=40MM, COM MIOLO POLIURETANO E=30MM | M2 | 135.79 | SIURB-Infra-Jan19
17204 | TELHA TRAPEZOIDAL EM AÇO GALVANIZADO ESP=0,5MM, H=40MM, COM PINTURA ELETROLÍTICA COR BRANCA 2 FACES | M2 | 65.05 | SIURB-Infra-Jan19
17569 | TELHA ONDULADA EM AÇO GALVANIZADO E=0,5MM, REVESTIMENTO B, H=17,5MM COM PINTURA ELETROLÍTICA COR BRANCA 2 FACES | M2 | 61.78 | SIURB-Infra-Jan19
17935 | TELHA TRAPEZOIDAL DUP. AÇO GALVANIZADO E=0,5MM, REVESTIMENTO B, H=40MM PINTURA MIOLO POLIURETANO E=30MM | M2 | 146.51 | SIURB-Infra-Jan19
18300 | TELHAS EM POLICARBONATO ALVEOLAR 6MM COM ESTRUTURA METÁLICA GALVANIZADA INSTALADA | M2 | 398.55 | SIURB-Infra-Jan19
18665 | CUMEEIRA OU ESPIGÃO PARA TELHAS PAULISTA, PLAN E FRANCESA - BARRO OU VIDRO | M | 26.21 | SIURB-Infra-Jan19
20126 | CUMEEIRA PARA TELHA ONDULADA (CRFS, PVC RÍGIDO E POLIÉSTER), TRAPEZOIDAL E GRECA (PVC RÍGIDO E POLIÉSTER) | M | 42.15 | SIURB-Infra-Jan19
20491 | CUMEEIRA NORMAL PARA TELHA TECNOLOGIA CRFS, ESTRUTURAL TRAPEZOIDAL 44CM | M | 54.45 | SIURB-Infra-Jan19
20857 | CUMEEIRA NORMAL PARA TELHA TECNOLOGIA CRFS, ESTRUTURAL TRAPEZOIDAL - 90CM | M | 209.41 | SIURB-Infra-Jan19
32910 | CUMEEIRA DE ALUMÍNIO, PERFIL ONDULADO - NORMAL E= 0,8MM | M | 73.98 | SIURB-Infra-Jan19
33275 | CUMEEIRA DE ALUMÍNIO, PERFIL TRAPEZOIDAL - NORMAL - E=0,8MM | M | 51.99 | SIURB-Infra-Jan19
33640 | CUMEEIRA DE ALUMÍNIO PERFIL ONDULADO - SHED - E=0,8MM | M | 46.44 | SIURB-Infra-Jan19
34006 | CUMEEIRA DE ALUMÍNIO - PERFIL TRAPEZOIDAL - SHED - E=0,8MM | M | 48.98 | SIURB-Infra-Jan19
34371 | CUMEEIRA TRAPEZOIDAL EM AÇO GALVANIZADO ESP=0,5MM, REVESTIMENTO B, H=40MM, L=0,60 M | M | 38.76 | SIURB-Infra-Jan19
34736 | CUMEEIRA ONDULADA EM AÇO GALVANIZADO ESP=0,50MM, REVESTIMENTO B, H=17,5MM, LARG=0,60M | M | 41.14 | SIURB-Infra-Jan19
35101 | CUMEEIRA TRAPEZOIDAL EM AÇO GALVANIZADO E=0,5MM, REVESTIMENTO B, H=40MM, L=0,60M, COM PINTURA BRANCA 2 FACES | M | 53.25 | SIURB-Infra-Jan19
35467 | CUMEEIRA ONDULADA EM AÇO GALVANIZADO E=0,5MM, REVESTIMENTO B, H=17,5MM, L=0,60M, COM PINTURA BRANCA 2 FACES | M | 56.48 | SIURB-Infra-Jan19
36197 | SUBCOBERTURA COM FOLHA DE ALUMÍNIO | M2 | 8.61 | SIURB-Infra-Jan19
36591 | DOMOS DE VENTILAÇÃO E ILUMINAÇÃO | . | . | SIURB-Infra-Jan19
35860 | DOMO ACRÍLICO PARA ILUMINAÇÃO E VENTILAÇÃO | M2 | 657.34 | SIURB-Infra-Jan19
06-50-00 | DEMOLIÇÕES | . | . | SIURB-Infra-Jan19
06-50-20 | DEMOLIÇÃO DE TELHAS DE BARRO COZIDO OU VIDRO EM GERAL | M2 | 10.24 | SIURB-Infra-Jan19
06-50-25 | DEMOLIÇÃO DE TELHAS EM GERAL, EXCLUSIVE TELHAS DE BARRO COZIDO E VIDRO | M2 | 4.27 | SIURB-Infra-Jan19
06-60-00 | RETIRADAS | . | . | SIURB-Infra-Jan19
06-60-03 | RETIRADA DE ESTRUTURA MADEIRA PONTALETADA - PARA TELHAS DE BARRO COZIDO | M2 | 11.69 | SIURB-Infra-Jan19
06-60-04 | RETIRADA DE ESTRUTURA MADEIRA PONTALETADA - PARA TELHA ONDULADA DE CIMENTO AMIANTO, ALUMÍNIO OU PLÁSTICO | M2 | 7.79 | SIURB-Infra-Jan19
06-60-05 | RETIRADA DE ESTRUTURA DE MADEIRA COM TESOURAS - PARA TELHAS DE BARRO COZIDO | M2 | 19.48 | SIURB-Infra-Jan19
06-60-06 | RETIRADA DE ESTRUTURA DE MADEIRA COM TESOURAS - PARA TELHA ONDULADA DE CIMENTO AMIANTO, ALUMÍNIO OU PLÁSTICO | M2 | 15.58 | SIURB-Infra-Jan19
06-60-08 | RETIRADA DE ESTRUTURA METÁLICA INCLUSIVE PERFIS DE FIXAÇÃO | KG | 1.58 | SIURB-Infra-Jan19
06-60-10 | RETIRADA PARCIAL DE MADEIRAMENTO DE TELHADO - RIPAS | M | 0.39 | SIURB-Infra-Jan19
06-60-11 | RETIRADA PARCIAL DE MADEIRAMENTO DE TELHADO - CAIBROS | M | 2.34 | SIURB-Infra-Jan19
06-60-12 | RETIRADA PARCIAL DE MADEIRAMENTO DE TELHADO - VIGAS | M | 3.9 | SIURB-Infra-Jan19
06-60-15 | RETIRADA DE FERRAGEM PARA MADEIRAMENTO DE TELHADO | UN | 5.84 | SIURB-Infra-Jan19
06-60-20 | RETIRADA DE TELHAS DE BARRO COZIDO OU VIDRO - TIPO FRANCESA | M2 | 8.53 | SIURB-Infra-Jan19
06-60-21 | RETIRADA DE TELHAS DE BARRO COZIDO OU VIDRO - TIPO PAULISTA | M2 | 15.36 | SIURB-Infra-Jan19
06-60-22 | RETIRADA DE TELHAS DE BARRO COZIDO - TIPO SUPER-PAULISTA (PLAN) | M2 | 11.95 | SIURB-Infra-Jan19
06-60-25 | RETIRADA DE TELHAS EM GERAL, EXCLUSIVE TELHAS DE BARRO COZIDO, VIDRO E ESTRUTURAIS DE CRFS | M2 | 5.97 | SIURB-Infra-Jan19
06-60-28 | RETIRADA DE TELHAS ESTRUTURAIS DE CRFS OU CIMENTO AMIANTO - LARGURA ÚTIL=44CM | M2 | 5.12 | SIURB-Infra-Jan19
06-60-29 | RETIRADA DE TELHAS ESTRUTURAIS DE CRFS OU CIMENTO AMIANTO - LARGURA ÚTIL=90CM | M2 | 5.12 | SIURB-Infra-Jan19
06-60-40 | RETIRADA DE CUMEEIRAS OU ESPIGÕES DE BARRO COZIDO OU VIDRO EM GERAL | M | 5.12 | SIURB-Infra-Jan19
06-60-90 | RETIRADA DE CUMEEIRAS OU ESPIGÕES DE MATERIAIS EM GERAL - EXCLUSIVE BARRO COZIDO OU VIDRO | M | 3.41 | SIURB-Infra-Jan19
06-70-00 | RECOLOCAÇÕES | . | . | SIURB-Infra-Jan19
06-70-10 | RECOLOCAÇÃO PARCIAL DE MADEIRAMENTO DE TELHADO - RIPAS | M | 1.96 | SIURB-Infra-Jan19
06-70-11 | RECOLOCAÇÃO PARCIAL DE MADEIRAMENTO DE TELHADO - CAIBROS | M | 5.93 | SIURB-Infra-Jan19
06-70-12 | RECOLOCAÇÃO PARCIAL DE MADEIRAMENTO DE TELHADO - VIGAS | M | 15.79 | SIURB-Infra-Jan19
06-70-15 | RECOLOCAÇÃO DE FERRAGEM PARA MADEIRAMENTO DE TELHADO | UN | 11.69 | SIURB-Infra-Jan19
06-70-20 | RECOLOCAÇÃO DE TELHAS DE BARRO COZIDO OU VIDRO - TIPO FRANCESA | M2 | 27.62 | SIURB-Infra-Jan19
06-70-21 | RECOLOCAÇÃO DE TELHAS DE BARRO COZIDO OU VIDRO - TIPO PAULISTA | M2 | 66.6 | SIURB-Infra-Jan19
06-70-22 | RECOLOCAÇÃO DE TELHAS DE BARRO COZIDO - TIPO SUPER-PAULISTA (PLAN) | M2 | 42.74 | SIURB-Infra-Jan19
06-70-25 | RECOLOCAÇÃO DE TELHAS DE CRF, CIMENTO AMIANTO, ALUMÍNIO OU PLÁSTICO - ONDULADA COMUM | M2 | 12.77 | SIURB-Infra-Jan19
06-70-28 | RECOLOCAÇÃO DE TELHAS ESTRUTURAIS DE CRFS OU CIMENTO AMIANTO - LARGURA ÚTIL=44CM | M2 | 12.77 | SIURB-Infra-Jan19
06-70-29 | RECOLOCAÇÃO DE TELHAS ESTRUTURAIS DE CRFS OU CIMENTO AMIANTO - LARGURA ÚTIL=90CM | M2 | 12.72 | SIURB-Infra-Jan19
06-70-40 | RECOLOCAÇÃO DE CUMEEIRAS OU ESPIGÕES DE BARRO COZIDO | M | 19.97 | SIURB-Infra-Jan19
06-70-90 | RECOLOCAÇÃO DE CUMEEIRAS OU ESPIGÕES DE MATERIAIS EM GERAL - EXCLUSIVE BARRO COZIDO OU VIDRO | M | 7.95 | SIURB-Infra-Jan19
06-80-00 | SERVIÇOS PARCIAIS | . | . | SIURB-Infra-Jan19
06-80-01 | REVISÃO GERAL DE TELHADOS DE BARRO, INCLUSIVE TOMADA DE GOTEIRA | M2 | 7.64 | SIURB-Infra-Jan19
06-80-02 | REMANEJAMENTO DE TELHAS DE BARRO COZIDO, INCLUSIVE ESCOVAMENTO | M2 | 29.69 | SIURB-Infra-Jan19
06-80-03 | REVISÃO, ESCOVAÇÃO, INCLUSIVE TOMADA DE GOTEIRAS DE TELHADOS EM GERAL, EXCLUSIVE PARA TELHAS DE BARRO COZIDO OU VIDRO | M2 | 25.38 | SIURB-Infra-Jan19
06-80-10 | MADEIRAMENTO DE TELHADO, PADRÃO PEROBA - RIPAS 1,5X5CM | M | 5.48 | SIURB-Infra-Jan19
06-80-12 | MADEIRAMENTO DE TELHADO, PADRÃO PEROBA - CAIBROS 5X6CM | M | 15.29 | SIURB-Infra-Jan19
06-80-16 | MADEIRAMENTO DE TELHADO, PADRÃO PEROBA - VIGAS 6X12CM | M | 32.11 | SIURB-Infra-Jan19
06-80-47 | PARAFUSO ROSCA SOBERBA PARA FIXAÇÃO DE TELHAS EM CRFS OU CIMENTO AMIANTO | UN | 5.85 | SIURB-Infra-Jan19
06-80-49 | GANCHO COM ROSCA UMA EXTREMIDADE PARA FIXAÇÃO DE TELHA ESTRUTURAL TRAPEZOIDAL - 90CM | UN | 6.33 | SIURB-Infra-Jan19
06-80-84 | PLACA DE VENTILAÇÃO PARA TELHA ESTRUTURAL TRAPEZOIDAL - 90CM | UN | 10.85 | SIURB-Infra-Jan19
07-00-00 | ESQUADRIAS DE MADEIRA |  |  | SIURB-Infra-Jan19
36532 | PORTAS DE PASSAGEM | . | . | SIURB-Infra-Jan19
37628 | PM.03 - PORTA LISA ESPECIAL/ SÓLIDA PARA BOX, PARA PORTADORES DE DEFICIÊNCIA FÍSICA - 82X170CM | UN | 564.5 | SIURB-Infra-Jan19
37993 | PM.04 - PORTA LISA ESPECIAL/ SÓLIDA PARA PORTADORES DE DEFICIÊNCIA FÍSICA - 82X210CM | UN | 568.99 | SIURB-Infra-Jan19
39089 | PM.07 - PORTA LISA ESPECIAL/ SÓLIDA - 82X210CM | UN | 329.25 | SIURB-Infra-Jan19
39454 | PM.08 - PORTA LISA ESPECIAL/ SÓLIDA - 92X210CM | UN | 357.05 | SIURB-Infra-Jan19
39820 | PM.09 - PORTA LISA ESPECIAL/ SÓLIDA - 102X210CM | UN | 417.16 | SIURB-Infra-Jan19
40915 | PM.12 - PORTA LISA COMUM/ ENCABEÇADA - 82X210CM | UN | 241.71 | SIURB-Infra-Jan19
41281 | PM.13 - PORTA LISA COMUM/ ENCABEÇADA - 92X210CM | UN | 271.49 | SIURB-Infra-Jan19
41646 | PM.14 - PORTA LISA COMUM/ ENCABEÇADA - 102X210CM | UN | 286.58 | SIURB-Infra-Jan19
42742 | PM.17 - PORTA LISA COMUM/ ENCABEÇADA REVESTIDA COM LAMINADO MELAMÍNICO - 82X210CM | UN | 479.35 | SIURB-Infra-Jan19
43107 | PM.18 - PORTA LISA COMUM/ ENCABEÇADA REVESTIDA COM LAMINADO MELAMÍNICO - 92X210CM | UN | 542.25 | SIURB-Infra-Jan19
43472 | PM.19 - PORTA LISA COMUM/ ENCABEÇADA REVESTIDA COM LAMINADO MELAMÍNICO - 102X210CM | UN | 576.26 | SIURB-Infra-Jan19
13522 | PM.37 - PORTA VENEZIANA - 82X210CM | UN | 505.88 | SIURB-Infra-Jan19
13887 | PM.38 - PORTA VENEZIANA - 92X210CM | UN | 550.24 | SIURB-Infra-Jan19
14252 | PM.39 - PORTA DE MADEIRA LISA COMUM/ ENCABEÇADA DE CORRER, 2 FOLHAS, TRILHO DE ALUMÍNIO | M2 | 256.31 | SIURB-Infra-Jan19
16444 | PM.45 - PORTA DE MADEIRA LISA COMUM/ ENCABEÇADA, 2 FOLHAS - 124X210CM | UN | 483.03 | SIURB-Infra-Jan19
16809 | PM.46 - PORTA DE MADEIRA LISA COMUM/ ENCABEÇADA - 2 FOLHAS - 144X210CM | UN | 485.71 | SIURB-Infra-Jan19
17174 | PM.47 - PORTA DE MADEIRA LISA COMUM/ ENCABEÇADA - 2 FOLHAS - 164X210CM | UN | 489.67 | SIURB-Infra-Jan19
17539 | PM.48 - PORTA DE MADEIRA LISA COMUM/ ENCABEÇADA, 2 FOLHAS - 184X210CM | UN | 549.23 | SIURB-Infra-Jan19
17905 | PM.49 - PORTA DE MADEIRA LISA COMUM/ ENCABEÇADA, 2 FOLHAS - 204X210CM | UN | 579.41 | SIURB-Infra-Jan19
18270 | EM.01 - BATENTE DE MADEIRA (14CM) - PARA PORTA DE 1 FOLHA, SEM BANDEIRA | JG | 350.48 | SIURB-Infra-Jan19
18635 | EM.01 - BATENTE DE MADEIRA (14CM) - PARA PORTA DE 2 FOLHAS, SEM BANDEIRA | JG | 418.6 | SIURB-Infra-Jan19
19000 | EM.01 - BATENTE DE MADEIRA (14CM) - PARA PORTA COM BANDEIRA | JG | 454.74 | SIURB-Infra-Jan19
19366 | EM.01 - BATENTE DE MADEIRA (14CM) - PARA INSTALAÇÕES SANITÁRIAS | JG | 356.89 | SIURB-Infra-Jan19
19731 | EM.02 - BATENTE DE MADEIRA (25CM) - PARA PORTA DE 1 FOLHA, SEM BANDEIRA | JG | 344.67 | SIURB-Infra-Jan19
20096 | EM.02 - BATENTE DE MADEIRA (25CM) - PARA PORTA DE 2 FOLHAS, SEM BANDEIRA | JG | 492.19 | SIURB-Infra-Jan19
20461 | EM.02 - BATENTE DE MADEIRA (25CM) - PARA PORTA COM BANDEIRA | JG | 697.88 | SIURB-Infra-Jan19
20827 | EM.03 - BATENTE DE MADEIRA (9,5CM) - PARA PORTA EM DIVISÓRIA DV.01 | M | 39.18 | SIURB-Infra-Jan19
27401 | EM.21 - VISOR FIXO COM VIDRO E REQUADRO DE MADEIRA PARA PORTA | UN | 167.2 | SIURB-Infra-Jan19
29227 | EM.26 - FAIXA BATE MACA EM LAMINADO MELAMÍNICO PARA PORTA DE MADEIRA | M2 | 75.54 | SIURB-Infra-Jan19
36563 | FERRAGENS E COMPLEMENTOS METÁLICOS | . | . | SIURB-Infra-Jan19
37294 | CONJUNTO DE FECHADURA DE CILINDRO, 55MM, TRÁFEGO INTENSO, MAÇANETA EM ZAMAC, GUARNIÇÕES EM AÇO, ACABAMENTO CROMADO - PARA PORTA INTERNA OU EXTERNA | UN | 208.95 | SIURB-Infra-Jan19
39485 | CONJUNTO DE FECHADURA DE CILINDRO, CAIXA RASA (22MM) - PORTA COM MONTANTE ESTREITO | UN | 173.19 | SIURB-Infra-Jan19
40216 | CONJUNTO DE FECHADURA DE CILINDRO, SÓ LINGUETA (55MM) - TRÁFEGO INTENSO - PORTA DE ABRIR | UN | 190.84 | SIURB-Infra-Jan19
40946 | CONJUNTO DE FECHADURA DE CILINDRO, BICO DE PAPAGAIO (22MM) - PORTA DE CORRER | UN | 172.22 | SIURB-Infra-Jan19
42407 | FECHADURA TIPO GORGE (55MM) - TRÁFEGO INTENSO, MAÇANETA EM ZEMAC, GUARNIÇÕES EM AÇO, ACABAMENTO CROMADO BRILHANTE | UN | 169.65 | SIURB-Infra-Jan19
43503 | FECHADURA TIPO GORGE, SÓ LINGUETA, 55MM, TRÁFEGO INTENSO | UN | 97.66 | SIURB-Infra-Jan19
11361 | FECHADURA TIPO TRANQUETA E TRINCO (55MM) - TRÁFEGO INTENSO, MAÇANETA EM ZAMAC, GUARNIÇÕES EM AÇO, ACABAMENTO CROMADO BRILHANTE - PORTA DE SANITÁRIO | UN | 160.46 | SIURB-Infra-Jan19
14648 | CONJUNTO DE FECHADURA TIPO TETRA - SOMENTE TRANCA | CJ | 91.5 | SIURB-Infra-Jan19
18301 | TARGETA DE SOBREPOR,TIPO "LIVRE-OCUPADO"- 60X65MM | UN | 101.92 | SIURB-Infra-Jan19
18666 | FECHO DE EMBUTIR, TRAVA ACIONADA POR ALAVANCA, 3/4"X400MM - PORTA 2 FOLHAS | UN | 177.29 | SIURB-Infra-Jan19
19031 | FECHO DE EMBUTIR,TRAVA ACIONADA POR ALAVANCA, 3/4"X200MM - PORTA 2 FOLHAS | UN | 105 | SIURB-Infra-Jan19
23414 | MOLA FECHA-PORTA,TIPO LEVE (AMORTECEDOR HIDRÁULICO) | UN | 188.42 | SIURB-Infra-Jan19
23780 | MOLA FECHA-PORTA,TIPO PESADO | UN | 207.06 | SIURB-Infra-Jan19
24145 | MOLA VAI-E-VEM, DE TOPO | UN | 328.04 | SIURB-Infra-Jan19
26702 | CADEADO DE LATÃO (COM CILINDRO E TRAVA DUPLA) - 35MM PESO MÍNIMO 140G | UN | 21.08 | SIURB-Infra-Jan19
29258 | PORTA-CADEADO DE FERRO PINTADO - 63MM PESO MÍNIMO 25G | UN | 8.47 | SIURB-Infra-Jan19
29624 | PORTA-CADEADO DE FERRO PINTADO - 89MM PESO MÍNIMO 115G | UN | 11.54 | SIURB-Infra-Jan19
32911 | BARRA ANTI-PÂNICO PARA PORTA 1 FOLHA - COLOCADA | UN | 622.79 | SIURB-Infra-Jan19
34737 | RESPIRO PARA ARMÁRIO EM LATÃO CROMADO - DIÂMETRO 10CM | UN | 42.7 | SIURB-Infra-Jan19
36592 | PORTAS COM REVESTIMENTO | . | . | SIURB-Infra-Jan19
36957 | PM.50 - PORTA DE MADEIRA LISA COMUM/ ENCABEÇADA, REVESTIDA COM LAMINADO MELAMÍNICO - 2 FOLHAS 124X210CM | UN | 846.7 | SIURB-Infra-Jan19
37322 | PM.51 - PORTA DE MADEIRA LISA COMUM/ ENCABEÇADA, REVESTIDA COM LAMINADO MELAMÍNICO - 2 FOLHAS 144X210CM | UN | 891.96 | SIURB-Infra-Jan19
37687 | PM.52 - PORTA DE MADEIRA LISA COMUM/ ENCABEÇADA, REVESTIDA COM LAMINADO MELAMÍNICO - 2 FOLHAS 164X210CM | UN | 937.58 | SIURB-Infra-Jan19
38053 | PM.53 - PORTA DE MADEIRA LISA COMUM/ ENCABEÇADA, REVESTIDA COM LAMINADO MELAMÍNICO - 2 FOLHAS 184X210CM | UN | 1037.82 | SIURB-Infra-Jan19
38418 | PM.54 - PORTA DE MADEIRA LISA COMUM/ ENCABEÇADA, REVESTIDA COM LAMINADO MELAMÍNICO - 2 FOLHAS 204X210CM | UN | 1109.28 | SIURB-Infra-Jan19
44627 | PM.57 - PORTA GUICHÊ EM MADEIRA LISA ESPECIAL/ SÓLIDA - 82X210CM - REVESTIDA COM LAMINADO MELAMÍNICO | UN | 701.52 | SIURB-Infra-Jan19
36776 | ARMÁRIOS | . | . | SIURB-Infra-Jan19
40428 | ARMÁRIO SEM PORTAS, REVESTIMENTO EXTERNO E INTERNO EM LAMINADO MELAMÍNICO | M2 | 765.67 | SIURB-Infra-Jan19
41159 | ARMÁRIO COM PORTAS, SEM REVESTIMENTO | M2 | 326.93 | SIURB-Infra-Jan19
41889 | ARMÁRIO COM PORTAS, REVESTIMENTO EXTERNO E INTERNO EM LAMINADO MELAMÍNICO | M2 | 1019.36 | SIURB-Infra-Jan19
43350 | PORTAS PARA ARMÁRIO SEM REVESTIMENTO | M2 | 77.98 | SIURB-Infra-Jan19
43715 | PORTAS PARA ARMÁRIO COM REVESTIMENTO EXTERNO EM LAMINADO MELAMÍNICO | M2 | 167.45 | SIURB-Infra-Jan19
44081 | PORTAS PARA ARMÁRIO COM REVESTIMENTO EXTERNO E INTERNO EM LAMINADO MELAMÍNICO | M2 | 253.69 | SIURB-Infra-Jan19
45907 | PRATELEIRA PARA ARMÁRIO SEM REVESTIMENTO | M2 | 68.52 | SIURB-Infra-Jan19
46272 | PRATELEIRA PARA ARMÁRIO, REVESTIDA EM 1 FACE EM LAMINADO MELAMÍNICO | M2 | 157.99 | SIURB-Infra-Jan19
46637 | PRATELEIRA PARA ARMÁRIO, REVESTIDA EM 2 FACES, EM LAMINADO MELAMÍNICO | M2 | 244.23 | SIURB-Infra-Jan19
11208 | GAVETA PARA ARMÁRIO SEM REVESTIMENTO | UN | 35 | SIURB-Infra-Jan19
11573 | GAVETA PARA ARMÁRIO,REVESTIMENTO EXTERNO EM LAMINADO MELAMÍNICO | UN | 63.54 | SIURB-Infra-Jan19
11939 | GAVETA PARA ARMÁRIO, REVESTIMENTO EXTERNO E INTERNO EM LAMINADO MELAMÍNICO | UN | 114.33 | SIURB-Infra-Jan19
36806 | ARMÁRIOS | . | . | SIURB-Infra-Jan19
41554 | MM.13 - ARMÁRIO PARA CUMBUCAS | UN | 1413.78 | SIURB-Infra-Jan19
41919 | MM.14 - ARMÁRIO PARA CANECAS | UN | 1389 | SIURB-Infra-Jan19
42284 | MM.15 - ARMÁRIO PARA PRATOS | UN | 1455.2 | SIURB-Infra-Jan19
44111 | MM.20 - CABIDE DE MADEIRA PARA SACOLAS | M | 286.61 | SIURB-Infra-Jan19
07-20-10 | PEITORIL DE MADEIRA | M | 103.19 | SIURB-Infra-Jan19
07-60-00 | RETIRADAS | . | . | SIURB-Infra-Jan19
07-60-01 | RETIRADA DE FOLHAS DE PORTA DE PASSAGEM OU JANELA | UN | 10.62 | SIURB-Infra-Jan19
07-60-02 | RETIRADA DE BATENTES DE MADEIRA | UN | 45.82 | SIURB-Infra-Jan19
07-60-08 | RETIRADA DE GUARNIÇÕES OU MOLDURAS DE MADEIRA | M | 1.49 | SIURB-Infra-Jan19
07-60-10 | RETIRADA DE GUICHÊS, INCLUSIVE BATENTE E FERRAGENS | UN | 45.82 | SIURB-Infra-Jan19
07-60-50 | RETIRADA DE FECHADURAS DE EMBUTIR, COMPLETAS | UN | 10.62 | SIURB-Infra-Jan19
07-60-51 | RETIRADA DE FECHADURAS, FECHOS OU TARGETAS DE SOBREPOR | UN | 4.25 | SIURB-Infra-Jan19
07-60-65 | RETIRADA DE MAÇANETAS | PAR | 5.74 | SIURB-Infra-Jan19
07-60-66 | RETIRADA DE ESPELHOS | PAR | 3.61 | SIURB-Infra-Jan19
07-60-67 | RETIRADA DE ROSETAS OU ENTRADAS DE CHAVE GORGE | PAR | 3.61 | SIURB-Infra-Jan19
07-60-68 | RETIRADA DE BORBOLETAS OU LEVANTADORES TIPO "UNHA" | UN | 2.87 | SIURB-Infra-Jan19
07-60-70 | RETIRADA DE DOBRADIÇAS | UN | 4.25 | SIURB-Infra-Jan19
07-70-00 | RECOLOCAÇÕES | . | . | SIURB-Infra-Jan19
07-70-01 | RECOLOCAÇÃO DE FOLHAS DE PORTA DE PASSAGEM OU JANELA | UN | 85.7 | SIURB-Infra-Jan19
07-70-02 | RECOLOCAÇÃO DE BATENTES MADEIRA | UN | 51.31 | SIURB-Infra-Jan19
07-70-08 | RECOLOCAÇÃO DE GUARNIÇÕES OU MOLDURAS DE MADEIRA | M | 1.95 | SIURB-Infra-Jan19
07-70-10 | RECOLOCAÇÃO DE GUICHÊS, INCLUSIVE BATENTE E FERRAGENS | UN | 73.47 | SIURB-Infra-Jan19
07-70-50 | RECOLOCAÇÃO DE FECHADURAS DE EMBUTIR, COMPLETAS | UN | 33.78 | SIURB-Infra-Jan19
07-70-51 | RECOLOCAÇÃO DE FECHADURAS, FECHOS OU TARGETAS DE SOBREPOR | UN | 16.99 | SIURB-Infra-Jan19
07-70-65 | RECOLOCAÇÃO DE MAÇANETAS | PAR | 3.61 | SIURB-Infra-Jan19
07-70-66 | RECOLOCAÇÃO DE ESPELHOS | PAR | 3.61 | SIURB-Infra-Jan19
07-70-67 | RECOLOCAÇÃO DE ROSETAS OU ENTRADAS DE CHAVE GORGE | PAR | 3.61 | SIURB-Infra-Jan19
07-70-68 | RECOLOCAÇÃO DE BORBOLETAS OU LEVANTADORES TIPO "UNHA" | UN | 2.66 | SIURB-Infra-Jan19
07-70-70 | RECOLOCAÇÃO DE DOBRADIÇAS | UN | 3.61 | SIURB-Infra-Jan19
07-80-00 | SERVIÇOS PARCIAIS | . | . | SIURB-Infra-Jan19
07-80-01 | GUARNIÇÃO OU MOLDURA DE MADEIRA - 4,5CM | M | 4.81 | SIURB-Infra-Jan19
07-80-02 | GUARNIÇÃO OU MOLDURA DE MADEIRA - 7,5CM | M | 6.89 | SIURB-Infra-Jan19
07-80-03 | GUARNIÇÃO OU MOLDURA DE MADEIRA - 10,0CM | M | 7.55 | SIURB-Infra-Jan19
07-80-04 | GUARNIÇÃO OU MOLDURA DE MADEIRA - 15,0CM | M | 44.19 | SIURB-Infra-Jan19
07-80-10 | CONJUNTO DE FECHADURA DE CILINDRO (55MM) - TRÁFEGO INTENSO, MAÇANETA EM ZAMAC, GUARNIÇÕES EM AÇO, ACABAMENTO CROMADO BRILHANTE - INCLUSIVE ADAPTAÇÃO DA FURAÇÃO | UN | 201.51 | SIURB-Infra-Jan19
07-80-12 | CONJUNTO DE FECHADURA DE CILINDRO, CAIXA RASA (22MM) - PORTA COM MONTANTE ESTREITO - INCLUSIVE ADAPTAÇÃO DA FURAÇÃO | UN | 166.39 | SIURB-Infra-Jan19
07-80-13 | CONJUNTO DE FECHADURA DE CILINDRO, SÓ LINGUETA (55MM) - TRÁFEGO INTENSO - PORTA DE ABRIR - INCLUSIVE ADAPTAÇÃO DA FURAÇÃO | UN | 180.43 | SIURB-Infra-Jan19
07-80-14 | CONJUNTO DE FECHADURA DE CILINDRO, BICO DE PAPAGAIO (22MM) - PORTA DE CORRER - INCUSIVE ADAPTAÇÃO DA FURAÇÃO | UN | 161.81 | SIURB-Infra-Jan19
07-80-15 | FECHADURA TIPO GORGE, 55MM, TRÁFEGO INTENSO, MAÇANETA EM ZAMAC, GUARNIÇÕES EM AÇO, ACABAMENTO CROMADO BRILHANTE - INCLUSIVE ADAPTAÇÃO DA FURAÇÃO | UN | 162.21 | SIURB-Infra-Jan19
07-80-16 | FECHADURA TIPO GORGE, SÓ LINGUETA, 55MM, TRÁFEGO INTENSO - INCLUSIVE ADAPTAÇÃO DA FURAÇÃO | UN | 87.25 | SIURB-Infra-Jan19
07-80-22 | TARGETA DE SOBREPOR, TIPO "LIVRE-OCUPADO" - 60X65MM - INCLUSIVE ADAPTAÇÃO E FURAÇÃO | UN | 91.29 | SIURB-Infra-Jan19
07-80-35 | MAÇANETA EM ZAMAC | UN | 65.99 | SIURB-Infra-Jan19
07-80-36 | ESPELHO RETANGULAR EM AÇO CROMADO BRILHANTE | PAR | 45.93 | SIURB-Infra-Jan19
07-80-37 | ROSETA OU ENTRADA DE CILINDRO COM CHAVE GORGE EM AÇO CROMADO BRILHANTE | PAR | 11.7 | SIURB-Infra-Jan19
07-80-50 | DOBRADIÇA EM AÇO LAMINADO, CROMADA - 3 1/2"X3" | UN | 19.77 | SIURB-Infra-Jan19
08-00-00 | ESQUADRIAS METALICAS |  |  | SIURB-Infra-Jan19
36533 | PORTAS | . | . | SIURB-Infra-Jan19
36899 | PP.01 - PORTA EM FERRO PERFILADO, DUPLA ALMOFADADA - ABRIR, 1 FOLHA | M2 | 955.31 | SIURB-Infra-Jan19
37264 | PP.02 - PORTA EM FERRO PERFILADO, DUPLA ALMOFADADA - ABRIR, 2 FOLHA | M2 | 1116.29 | SIURB-Infra-Jan19
37994 | PP.04 - PORTA EM FERRO PERFILADO, MEIO VIDRO COM SUBDIVISÕES - ABRIR, 1 FOLHA | M2 | 953.97 | SIURB-Infra-Jan19
38360 | PP.05 - PORTA EM FERRO PERFILADO, MEIO VIDRO COM SUBDIVISÕES - ABRIR, 2 FOLHAS | M2 | 988.83 | SIURB-Infra-Jan19
38725 | PP.06 - PORTA EM FERRO PERFILADO, MEIO VIDRO COM SUBDIVISÕES - CORRER | M2 | 1015.73 | SIURB-Infra-Jan19
40186 | PP.01 - PORTA EM FERRO PERFILADO - INSTALAÇÃO SANITÁRIA PARA PORTADORES DE DEFICIÊNCIA - 90 X 210CM | UN | 2175.45 | SIURB-Infra-Jan19
43473 | PF.10 - PORTA EM PERFIL DE CHAPA DOBRADA, MEIO VIDRO - ABRIR, 1 FOLHA | M2 | 769.29 | SIURB-Infra-Jan19
45665 | PF-23 - PORTA EM PERFIL DE CHAPA DOBRADA, VENEZIANA, ABRIR 1 FOLHA | M2 | 799.03 | SIURB-Infra-Jan19
46030 | PF-28 - PORTA EM PERFIL DE CHAPA DOBRADA, VENEZIANA, ABRIR 2 FOLHAS | M2 | 799.03 | SIURB-Infra-Jan19
14253 | PA.10 - PORTA EM ALUMÍNIO ANODIZADO, MEIO VIDRO - ABRIR, 1 FOLHA | M2 | 645.34 | SIURB-Infra-Jan19
14618 | PA.11 - PORTA EM ALUMÍNIO ANODIZADO, MEIO VIDRO, DE ABRIR, 2 FOLHAS | M2 | 699.2 | SIURB-Infra-Jan19
14984 | PA.12 - PORTA EM ALUMÍNIO ANODIZADO,MEIO VIDRO - CORRER | M2 | 679.4 | SIURB-Infra-Jan19
16445 | PA.16 - PORTA EM ALUMÍNIO ANODIZADO, VENEZIANA - ABRIR, 1 FOLHA | M2 | 747.22 | SIURB-Infra-Jan19
18271 | PORTA DE ENROLAR, EM CHAPA ONDULADA N.22 | M2 | 380.39 | SIURB-Infra-Jan19
18636 | PORTA DE ENROLAR, EM TIRAS ARTICULADAS E RAIADAS DE CHAPA N.22 | M2 | 345.78 | SIURB-Infra-Jan19
21558 | COLUNA FIXA OU MÓVEL PARA PORTAS OU GRADES DE ENROLAR | M | 107.59 | SIURB-Infra-Jan19
22289 | CAVALETE CENTRAL - PARA COLUNA MÓVEL DE PORTA DE ENROLAR | UN | 65.08 | SIURB-Infra-Jan19
25576 | EF.01 - BATENTE ESPECIAL EM PERFIL DE CHAPA DOBRADA N. 14 | M | 97.02 | SIURB-Infra-Jan19
25941 | EF.02 - BATENTE ESPECIAL EM PERFIL DE CHAPA DOBRADA N. 14 | M | 97.02 | SIURB-Infra-Jan19
27037 | EF.03 - BATENTE EM PERFIL DE CHAPA DOBRADA Nº20,1 FOLHA, SEM BANDEIRA | JG | 352.37 | SIURB-Infra-Jan19
27402 | EF.04 - BATENTE EM PERFIL DE CHAPA DOBRADA NÚMERO 20, 2 FOLHAS, SEM BANDEIRA | JG | 426.59 | SIURB-Infra-Jan19
29228 | BATENTE DE ALUMÍNIO PARA DIVISÓRIA DE GRANILITE | JG | 122.52 | SIURB-Infra-Jan19
31420 | EP.14/16 - BANDEIRA FIXA EM FERRO PERFILADO COM SUBDIVISÕES PARA VIDRO | M2 | 431.83 | SIURB-Infra-Jan19
36564 | CAIXILHOS | . | . | SIURB-Infra-Jan19
36930 | CP.01 - CAIXILHO EM FERRO PERFILADO - FIXO, SEM VENTILAÇÃO PERMANENTE | M2 | 431.83 | SIURB-Infra-Jan19
37660 | CP.03/20/21 - CAIXILHO EM FERRO PERFILADO - FIXO, COM VENTILAÇÃO PERMANENTE | M2 | 444.69 | SIURB-Infra-Jan19
38391 | CP.05 - CAIXILHO EM FERRO PERFILADO - PIVOTANTE | M2 | 651.07 | SIURB-Infra-Jan19
39852 | CP.09 - CAIXILHO EM FERRO PERFILADO - MAXIMAR | M2 | 597.41 | SIURB-Infra-Jan19
41313 | CP.13/22/23 - CAIXILHO EM FERRO PERFILADO - BASCULANTE | M2 | 643.36 | SIURB-Infra-Jan19
42774 | CP.17 - CAIXILHO EM FERRO PERFILADO - DE CORRER | M2 | 563.32 | SIURB-Infra-Jan19
13554 | CF.13 - CAIXILHO EM PERFIL DE CHAPA DOBRADA - BASCULANTE | M2 | 646.31 | SIURB-Infra-Jan19
15745 | CF.19 - CAIXILHO EM PERFIL DE CHAPA DOBRADA, VENEZIANA, FIXO COM VENTILAÇÃO PERMANENTE | M2 | 722.15 | SIURB-Infra-Jan19
18667 | CA.02 - CAIXILHO EM ALUMÍNIO ANODIZADO, FIXO, SEM VENTILAÇÃO PERMANENTE | M2 | 515.75 | SIURB-Infra-Jan19
19398 | CA.04 - CAIXILHO EM ALUMÍNIO ANODIZADO, FIXO, COM VENTILAÇÃO PERMANENTE | M2 | 537.43 | SIURB-Infra-Jan19
19763 | CA.05 - CAIXILHO EM ALUMÍNIO ANODIZADO - PIVOTANTE | M2 | 746.3 | SIURB-Infra-Jan19
21224 | CA.09 - CAIXILHO EM ALUMÍNIO ANODIZADO - MAXIMAR | M2 | 655.16 | SIURB-Infra-Jan19
22685 | CA.13 - CAIXILHO EM ALUMÍNIO ANODIZADO - BASCULANTE | M2 | 727.86 | SIURB-Infra-Jan19
24146 | CA.17 - CAIXILHO EM ALUMÍNIO ANODIZADO - DE CORRER | M2 | 737.8 | SIURB-Infra-Jan19
27068 | EP.06 - GRADE DE PROTEÇÃO EM FERRO REDONDO | M2 | 96.28 | SIURB-Infra-Jan19
27433 | EP.07 - GRADE DE PROTEÇÃO EM FERRO CHATO | M2 | 98.91 | SIURB-Infra-Jan19
27798 | GRADE DE PROTEÇÃO EM FERRO GALVANIZADO ELETROFUNDIDO - BARRA 25X2MM, MALHA 65X132MM | M2 | 242.3 | SIURB-Infra-Jan19
29259 | TELA DE PROTEÇÃO EM ARAME N.12, MALHA DE 1/2" - INCLUSIVE REQUADRO | M2 | 172.9 | SIURB-Infra-Jan19
29625 | EP.11 - TELA MOSQUITEIRO EM ARAME GALVANIZADO MALHA 14, FIO 28 INCLUSIVE REQUADRO | M2 | 114.3 | SIURB-Infra-Jan19
36593 | PORTAS ESPECIAIS | . | . | SIURB-Infra-Jan19
36958 | PP.47 - PORTA EM FERRO PERFILADO COM CHAPA PARA ENTRADA DE ÁGUA OU GÁS ENCANADO | M2 | 798.88 | SIURB-Infra-Jan19
38419 | PP.35 - PORTA EM FERRO PERFILADO COM CHAPA PARA ABRIGO DE LIXO | M2 | 286.01 | SIURB-Infra-Jan19
38784 | PP.36 - PORTA EM FERRO PERFILADO COM TELA PARA ABRIGO DE GÁS | M2 | 278.76 | SIURB-Infra-Jan19
40610 | PP.48 - PORTA EM FERRO PERFILADO COM CHAPA PARA PASSA-PRATOS | M2 | 1116.06 | SIURB-Infra-Jan19
43898 | PP.50 - ALÇAPÃO EM FERRO PERFILADO COM CHAPA | M2 | 305.39 | SIURB-Infra-Jan19
08-60-00 | RETIRADAS | . | . | SIURB-Infra-Jan19
08-60-01 | RETIRADA DE ESQUADRIAS METÁLICAS EM GERAL, PORTAS OU CAIXILHOS | M2 | 26.73 | SIURB-Infra-Jan19
08-60-05 | RETIRADA DE BATENTES METÁLICOS | UN | 45.82 | SIURB-Infra-Jan19
08-60-20 | RETIRADA DE BRAÇO DE ALAVANCA | UN | 15.83 | SIURB-Infra-Jan19
08-60-21 | RETIRADA DE ALAVANCA | UN | 12.66 | SIURB-Infra-Jan19
08-60-22 | RETIRADA DE PUXADOR DE ENGATE, PARA CAIXILHOS DE CORRER | UN | 4.43 | SIURB-Infra-Jan19
08-70-00 | RECOLOCAÇÕES | . | . | SIURB-Infra-Jan19
08-70-01 | RECOLOCAÇÃO DE ESQUADRIAS METÁLICAS EM GERAL, PORTAS OU CAIXILHOS | M2 | 38.18 | SIURB-Infra-Jan19
08-70-05 | RECOLOCAÇÃO DE BATENTES METÁLICOS | UN | 49.63 | SIURB-Infra-Jan19
08-70-20 | RECOLOCAÇÃO DE BRAÇO DE ALAVANCA | M | 37.99 | SIURB-Infra-Jan19
08-70-21 | RECOLOCAÇÃO DE ALAVANCA | UN | 34.82 | SIURB-Infra-Jan19
08-70-22 | RECOLOCAÇÃO DE PUXADOR DE ENGATE, PARA CAIXILHOS DE CORRER | UN | 6.33 | SIURB-Infra-Jan19
08-80-00 | SERVIÇOS PARCIAIS | . | . | SIURB-Infra-Jan19
08-80-20 | BRAÇO DE ALAVANCA EM FERRO CHATO | M | 41.52 | SIURB-Infra-Jan19
08-80-21 | ALAVANCA EM METAL CROMADO, PARA CAIXILHOS BASCULANTES | UN | 40.92 | SIURB-Infra-Jan19
08-80-49 | CAIXILHOS E TROCA DE REBITES | M2 | 4.33 | SIURB-Infra-Jan19
08-80-50 | FERRO TRABALHADO - CAIXILHOS E PEQUENAS PEÇAS DE SERRALHERIA | KG | 8.76 | SIURB-Infra-Jan19
08-80-51 | ALUMÍNIO EXTRUDADO TRABALHADO - CAIXILHOS E PEQUENAS PEÇAS DE SERRALHERIA | KG | 62.87 | SIURB-Infra-Jan19
09-00-00 | INSTALACOES ELETRICAS |  |  | SIURB-Infra-Jan19
36534 | ENTRADA DE ENERGIA E TELEFONE | . | . | SIURB-Infra-Jan19
19368 | ENTRADA AÉREA DE ENERGIA E TELEFONE - 13 À 16KVA | UN | 2323.61 | SIURB-Infra-Jan19
19733 | ENTRADA AÉREA DE ENERGIA E TELEFONE - 17 À 20KVA | UN | 2323.61 | SIURB-Infra-Jan19
20098 | ENTRADA AÉREA DE ENERGIA E TELEFONE - 21 À 23KVA | UN | 2864.57 | SIURB-Infra-Jan19
20463 | ENTRADA AÉREA DE ENERGIA E TELEFONE - 24 À 30KVA | UN | 4711.65 | SIURB-Infra-Jan19
20829 | ENTRADA AÉREA DE ENERGIA E TELEFONE - 31 À 39KVA | UN | 5463.83 | SIURB-Infra-Jan19
21194 | ENTRADA AÉREA DE ENERGIA E TELEFONE - 40 À 47KVA | UN | 6117.76 | SIURB-Infra-Jan19
21559 | ENTRADA AÉREA DE ENERGIA E TELEFONE - 48 À 54KVA | UN | 7376.24 | SIURB-Infra-Jan19
21924 | ENTRADA AÉREA DE ENERGIA E TELEFONE - 55 À 62KVA | UN | 7804.13 | SIURB-Infra-Jan19
22290 | ENTRADA AÉREA DE ENERGIA E TELEFONE - 63 À 70KVA | UN | 8385.36 | SIURB-Infra-Jan19
22655 | ENTRADA AÉREA DE ENERGIA E TELEFONE - 71 À 75KVA | UN | 9181.06 | SIURB-Infra-Jan19
32882 | ENTRADA AÉREA DE TELEFONE | UN | 941.17 | SIURB-Infra-Jan19
36565 | ELETRODUTOS - BT | . | . | SIURB-Infra-Jan19
36931 | ELETRODUTO DE PVC RÍGIDO, ROSCÁVEL - 20MM (1/2") | M | 15.8 | SIURB-Infra-Jan19
37296 | ELETRODUTO DE PVC RÍGIDO, ROSCÁVEL - 25MM (3/4") | M | 16.66 | SIURB-Infra-Jan19
37661 | ELETRODUTO DE PVC RÍGIDO, ROSCÁVEL - 32MM (1") | M | 18.29 | SIURB-Infra-Jan19
38026 | ELETRODUTO DE PVC RÍGIDO, ROSCÁVEL - 40MM (1 1/4") | M | 26.75 | SIURB-Infra-Jan19
38392 | ELETRODUTO DE PVC RÍGIDO, ROSCÁVEL - 50MM (1 1/2") | M | 27.75 | SIURB-Infra-Jan19
38757 | ELETRODUTO DE PVC RÍGIDO, ROSCÁVEL - 60MM (2") | M | 29.91 | SIURB-Infra-Jan19
39122 | ELETRODUTO DE PVC RÍGIDO, ROSCÁVEL - 75MM (2 1/2") | M | 44.75 | SIURB-Infra-Jan19
39487 | ELETRODUTO DE PVC RÍGIDO, ROSCÁVEL - 85MM (3") | M | 51.87 | SIURB-Infra-Jan19
39853 | ELETRODUTO DE PVC RÍGIDO, ROSCÁVEL - 110MM (4") | M | 64.14 | SIURB-Infra-Jan19
40583 | ELETRODUTO DE AÇO GALVANIZADO ELETROLÍTICO, TIPO LEVE I - 3/4" | M | 27.96 | SIURB-Infra-Jan19
40948 | ELETRODUTO DE AÇO GALVANIZADO ELETROLÍTICO, TIPO LEVE I - 1" | M | 31.23 | SIURB-Infra-Jan19
41314 | ELETRODUTO DE AÇO GALVANIZADO ELETROLÍTICO, TIPO LEVE I - 1 1/4" | M | 45.53 | SIURB-Infra-Jan19
41679 | ELETRODUTO DE AÇO GALVANIZADO ELETROLÍTICO, TIPO LEVE I - 1 1/2" | M | 47.54 | SIURB-Infra-Jan19
42044 | ELETRODUTO DE AÇO GALVANIZADO ELETROLÍTICO, TIPO LEVE I - 2" | M | 52.48 | SIURB-Infra-Jan19
42409 | ELETRODUTO DE AÇO GALVANIZADO ELETROLÍTICO, TIPO LEVE I - 2 1/2" | M | 76.44 | SIURB-Infra-Jan19
42775 | ELETRODUTO DE AÇO GALVANIZADO ELETROLÍTICO, TIPO LEVE I - 3" | M | 79.65 | SIURB-Infra-Jan19
43505 | ELETRODUTO DE AÇO GALVANIZADO ELETROLÍTICO, TIPO LEVE I - 4" | M | 98.06 | SIURB-Infra-Jan19
43870 | ELETRODUTO DE AÇO GALVANIZADO A FOGO, TIPO SEMI-PESADO/ MÉDIO - 1/2" | M | 32.36 | SIURB-Infra-Jan19
44236 | ELETRODUTO DE AÇO GALVANIZADO A FOGO, TIPO SEMI-PESADO/ MÉDIO - 3/4" | M | 34.48 | SIURB-Infra-Jan19
44966 | ELETRODUTO DE AÇO GALVANIZADO A FOGO, TIPO SEMI-PESADO/ MÉDIO - 1 1/4" | M | 51.34 | SIURB-Infra-Jan19
45331 | ELETRODUTO DE AÇO GALVANIZADO A FOGO, TIPO SEMI-PESADO/ MÉDIO - 1 1/2" | M | 53.1 | SIURB-Infra-Jan19
45697 | ELETRODUTO DE AÇO GALVANIZADO A FOGO, TIPO SEMI-PESADO/ MÉDIO - 2" | M | 58.56 | SIURB-Infra-Jan19
46062 | ELETRODUTO DE AÇO GALVANIZADO A FOGO, TIPO SEMI-PESADO/ MÉDIO - 2 1/2" | M | 82.32 | SIURB-Infra-Jan19
46427 | ELETRODUTO DE AÇO GALVANIZADO A FOGO, TIPO SEMI-PESADO/ MÉDIO - 3" | M | 84.12 | SIURB-Infra-Jan19
47158 | ELETRODUTO DE AÇO GALVANIZADO A FOGO, TIPO SEMI-PESADO/ MÉDIO - 4" | M | 113.23 | SIURB-Infra-Jan19
18668 | ELETRODUTO DE POLIETILENO FLEXÍVEL, ALTA RESISTÊNCIA - 3" | M | 37.96 | SIURB-Infra-Jan19
19033 | ELETRODUTO DE POLIETILENO FLEXÍVEL, ALTA RESISTÊNCIA - 4" | M | 43.61 | SIURB-Infra-Jan19
19399 | ELETRODUTO DE POLIETILENO FLEXÍVEL, ALTA RESISTÊNCIA - 2" | M | 27.86 | SIURB-Infra-Jan19
19764 | ELETRODUTO DE PVC CORRUGADO REFORÇADO, ANTICHAMA - 20MM (1/2") | M | 5.83 | SIURB-Infra-Jan19
20129 | ELETRODUTO DE PVC CORRUGADO REFORÇADO, ANTICHAMA - 25MM (3/4") | M | 6.54 | SIURB-Infra-Jan19
22321 | TUBO METÁLICO FLEXÍVEL REVESTIDO COM PVC-3/4" | M | 13.01 | SIURB-Infra-Jan19
22686 | TUBO METÁLICO FLEXÍVEL REVESTIDO COM PVC-1" | M | 15.18 | SIURB-Infra-Jan19
23051 | TUBO METÁLICO FLEXÍVEL REVESTIDO COM PVC-1 1/2" | M | 22.14 | SIURB-Infra-Jan19
35835 | ENVELOPAMENTO DE ELETRODUTO ENTERRADO, COM CONCRETO | M | 26.11 | SIURB-Infra-Jan19
36200 | ENVELOPAMENTO DE ELETRODUTO ENTERRADO COM CONCRETO E AGREGADO RECICLADO | M | 24.7 | SIURB-Infra-Jan19
36594 | CONDUTORES - BT | . | . | SIURB-Infra-Jan19
37689 | CABO 1,00MM2 - ISOLAMENTO PARA 0,7KV - CLASSE 4 - FLEXÍVEL | M | 2.35 | SIURB-Infra-Jan19
38055 | CABO 1,50MM2 - ISOLAMENTO PARA 0,7KV - CLASSE 4 - FLEXÍVEL | M | 2.49 | SIURB-Infra-Jan19
38420 | CABO 2,50MM2 - ISOLAMENTO PARA 0,7KV - CLASSE 4 - FLEXÍVEL | M | 3.29 | SIURB-Infra-Jan19
38785 | CABO 4,00MM2 - ISOLAMENTO PARA 0,7KV - CLASSE 4 - FLEXÍVEL | M | 4.46 | SIURB-Infra-Jan19
39150 | CABO 6,00MM2 - ISOLAMENTO PARA 0,7KV - CLASSE 4 - FLEXÍVEL | M | 5.88 | SIURB-Infra-Jan19
39516 | CABO 10,00MM2 - ISOLAMENTO PARA 0,7KV - CLASSE 4 - FLEXÍVEL | M | 8.77 | SIURB-Infra-Jan19
39881 | CABO 16,00MM2 - ISOLAMENTO PARA 0,7KV - CLASSE 4 - FLEXÍVEL | M | 11.11 | SIURB-Infra-Jan19
40246 | CABO 25,00MM2 - ISOLAMENTO PARA 0,7KV - CLASSE 4 - FLEXÍVEL | M | 15.66 | SIURB-Infra-Jan19
40611 | CABO 35,00MM2 - ISOLAMENTO PARA 0,7KV - CLASSE 4 - FLEXÍVEL | M | 24.63 | SIURB-Infra-Jan19
40977 | CABO 50,00MM2 - ISOLAMENTO PARA 0,7KV - CLASSE 4 - FLEXÍVEL | M | 31.46 | SIURB-Infra-Jan19
41342 | CABO 70,00MM2 - ISOLAMENTO PARA 0,7KV - CLASSE 4 - FLEXÍVEL | M | 43.13 | SIURB-Infra-Jan19
41707 | CABO 95,00MM2 - ISOLAMENTO PARA 0,7KV - CLASSE 4 - FLEXÍVEL | M | 57.53 | SIURB-Infra-Jan19
42072 | CABO 120,00MM2 - ISOLAMENTO PARA 0,7KV - CLASSE 4 - FLEXÍVEL | M | 74.36 | SIURB-Infra-Jan19
42438 | CABO 150,00MM2 - ISOLAMENTO PARA 0,7KV - CLASSE 4 - FLEXÍVEL | M | 88.82 | SIURB-Infra-Jan19
42803 | CABO 185,00MM2 - ISOLAMENTO PARA 0,7KV - CLASSE 4 - FLEXÍVEL | M | 102.16 | SIURB-Infra-Jan19
43168 | CABO 240,00MM2 - ISOLAMENTO PARA 0,7KV - CLASSE 4 - FLEXÍVEL | M | 129.96 | SIURB-Infra-Jan19
43533 | CABO 300.00 MM2 - ISOLAMENTO PARA 0.7KV - CLASSE 4 - FLEXÍVEL | M | 140.03 | SIURB-Infra-Jan19
43899 | CABO COBRE FLEXÍVEL, ISOL. 750V NÃO HALOGENADO - ANTICHAMA - 1,5MM2 | M | 2.47 | SIURB-Infra-Jan19
44264 | CABO COBRE FLEXÍVEL, ISOL. 750V NÃO HALOGENADO, ATICHAMA - 2,5MM2 | M | 3.29 | SIURB-Infra-Jan19
44629 | CABO COBRE FLEXÍVEL, ISOL. 750V NÃO HALOGENADO, ANTICHAMA - 4,0MM2 | M | 4.41 | SIURB-Infra-Jan19
44994 | CABO COBRE FLEXÍVEL, ISOL. 750V NÃO HALOGENADO, ANTICHAMA 6,0MM2 | M | 5.63 | SIURB-Infra-Jan19
46821 | CABO 1,50MM2 - ISOLAMENTO PARA 1,0KV - CLASSE 4 - FLEXÍVEL | M | 2.77 | SIURB-Infra-Jan19
47186 | CABO 2,50MM2 - ISOLAMENTO PARA 1,0KV - CLASSE 4 - FLEXÍVEL | M | 3.54 | SIURB-Infra-Jan19
11026 | CABO 4,00MM2 - ISOLAMENTO PARA 1,0KV - CLASSE 4 - FLEXÍVEL | M | 4.84 | SIURB-Infra-Jan19
11391 | CABO 6,00MM2 - ISOLAMENTO PARA 1,0KV - CLASSE 4 - FLEXÍVEL | M | 5.78 | SIURB-Infra-Jan19
11757 | CABO 10,00MM2 - ISOLAMENTO PARA 1,0KV - CLASSE 4 - FLEXÍVEL | M | 8.22 | SIURB-Infra-Jan19
12122 | CABO 16,00MM2 - ISOLAMENTO PARA 1,0KV - CLASSE 4 - FLEXÍVEL | M | 11.12 | SIURB-Infra-Jan19
12487 | CABO 25,00MM2 - ISOLAMENTO PARA 1,0KV - CLASSE 4 - FLEXÍVEL | M | 15.66 | SIURB-Infra-Jan19
12852 | CABO 35,00MM2 - ISOLAMENTO PARA 1,0KV - CLASSE 4 - FLEXÍVEL | M | 22.08 | SIURB-Infra-Jan19
13218 | CABO 50,00MM2 - ISOLAMENTO PARA 1,0KV - CLASSE 4 - FLEXÍVEL | M | 31.78 | SIURB-Infra-Jan19
13583 | CABO 70,00MM2 - ISOLAMENTO PARA 1,0KV - CLASSE 4 - FLEXÍVEL | M | 42.66 | SIURB-Infra-Jan19
13948 | CABO 95,00MM2 - ISOLAMENTO PARA 1,0KV - CLASSE 4 - FLEXÍVEL | M | 53.98 | SIURB-Infra-Jan19
14313 | CABO 120,00MM2 - ISOLAMENTO PARA 1,0KV - CLASSE 4 - FLEXÍVEL | M | 77.95 | SIURB-Infra-Jan19
14679 | CABO 150,00MM2 - ISOLAMENTO PARA 1,0KV - CLASSE 4 - FLEXÍVEL | M | 87.59 | SIURB-Infra-Jan19
15044 | CABO 185,00MM2 - ISOLAMENTO PARA 1,0KV - CLASSE 4 - FLEXÍVEL | M | 115.59 | SIURB-Infra-Jan19
15409 | CABO 240,00MM2 - ISOLAMENTO PARA 1,0KV - CLASSE 4 - FLEXÍVEL | M | 148.35 | SIURB-Infra-Jan19
15774 | CABO 300.00 MM2 - ISOLAMENTO PARA 1.0KV - CLASSE 4 - FLEXÍVEL | M | 199.66 | SIURB-Infra-Jan19
21984 | FIO TELEFÔNICO INTERNO TIPO FI-60 PAR TRANCADO | M | 1.64 | SIURB-Infra-Jan19
22349 | FIO TELEFÔNICO EXTERNO TIPO FE-100 PAR PARALELO | M | 2.09 | SIURB-Infra-Jan19
25636 | CABO FLEXÍVEL PVC-750V - 2 CONDUTORES - 1,5MM2 | M | 3.55 | SIURB-Infra-Jan19
26367 | CABO FLEXÍVEL PVC - 750V - 2 CONDUTORES - 4,00MM2 | M | 7.22 | SIURB-Infra-Jan19
27462 | CABO FLEXÍVEL PVC-750V - 3 CONDUTORES - 1,5MM2 | M | 4.32 | SIURB-Infra-Jan19
27828 | CABO FLEXÍVEL PVC - 750V - 3 CONDUTORES - 2,50MM2 | M | 6.19 | SIURB-Infra-Jan19
29289 | CABO FLEXÍVEL PVC-750V - 4 CONDUTORES - 1,5MM2 | M | 5.13 | SIURB-Infra-Jan19
36625 | COMPONENTES DE QUADROS ELÉTRICOS | . | . | SIURB-Infra-Jan19
37355 | SINALIZADOR LUMINOSO DIÂMETRO 22MM, COM LÂMPADA | UN | 96.07 | SIURB-Infra-Jan19
37720 | SINALIZADOR LUMINOSO DIÂMETRO 30 MM, COM LÂMPADA | UN | 106.72 | SIURB-Infra-Jan19
40642 | VOLTÍMETRO 96X96MM 250V | UN | 216.52 | SIURB-Infra-Jan19
11057 | CONTATOR TRIPOLAR I NOMINAL 12A | UN | 327.74 | SIURB-Infra-Jan19
11422 | CONTATOR TRIPOLAR I NOMINAL 22A | UN | 384.64 | SIURB-Infra-Jan19
11788 | CONTATOR TRIPOLAR I NOMINAL 40A | UN | 615.6 | SIURB-Infra-Jan19
12153 | CONTATOR TRIPOLAR I NOMINAL 55A | UN | 903.94 | SIURB-Infra-Jan19
14710 | RELÊ BIMETÁLICO DE SOBRECARGA AJUSTE DE 6 ATÉ 12.5A | UN | 220.21 | SIURB-Infra-Jan19
15075 | RELÊ BIMETÁLICO DE SOBRECARGA AJUSTE DE 16 ATÉ 25A | UN | 281.94 | SIURB-Infra-Jan19
15440 | RELÊ BIMETÁLICO DE SOBRECARGA AJUSTE DE 25 ATÉ 40A | UN | 291.65 | SIURB-Infra-Jan19
17632 | RELÊ DE TEMPO ELETRÔNICO AJUSTE DE 6 ATÉ 60S | UN | 127.83 | SIURB-Infra-Jan19
22015 | DISPOSITIVO DE PROTEÇÃO CONTRA SURTOS 275V - 15KA | UN | 53.35 | SIURB-Infra-Jan19
24937 | INTERRUPTOR DIFERENCIAL RESIDUAL BIPOLAR 25A - SENSIBILIDADE 30MA - 220V | UN | 224.56 | SIURB-Infra-Jan19
25302 | INTERRUPTOR DIFERENCIAL RESIDUAL BIPOLAR 40A - SENSIBILIDADE 30MA - 220V | UN | 237.75 | SIURB-Infra-Jan19
25667 | INTERRUPTOR DIFERENCIAL RESIDUAL BIPOLAR 63A, SENSIBILIDADE 30MA - 220V | UN | 293.14 | SIURB-Infra-Jan19
26398 | INTERRUPTOR DIFERENCIAL TETRAPOLAR - 40A - SENSIBILIDADE 30MA - 380V | UN | 258.47 | SIURB-Infra-Jan19
27493 | INTERRUPTOR DIFERENCIAL TETRAPOLAR - 63A SENSIBILIDADE 30MA - 380V | UN | 298.91 | SIURB-Infra-Jan19
27859 | INTERRUPTOR DIFERENCIAL TETRAPOLAR - 80A SENSIBILIDADE 30MA - 380V | UN | 422.25 | SIURB-Infra-Jan19
28224 | INTERRUPTOR DIFERENCIAL TETRAPOLAR - 100A SENSIBILIDADE 30MA - 380V | UN | 436.67 | SIURB-Infra-Jan19
28589 | INTERRUPTOR DIFERENCIAL TETRAPOLAR - 125A SENSIBILIDADE 30MA - 380V | UN | 1690.93 | SIURB-Infra-Jan19
31876 | INTERRUPTOR DIFERENCIAL TETRAPOLAR - 63A SENSIBILIDADE 300MA - 380V | UN | 344.7 | SIURB-Infra-Jan19
32242 | INTERRUPTOR DIFERENCIAL TETRAPOLAR - 80A SENSIBILIDADE 300MA - 380V | UN | 433.27 | SIURB-Infra-Jan19
32607 | INTERRUPTOR DIFERENCIAL TETRAPOLAR - 100A SENSIBIL. 300MA - 380V | UN | 674.85 | SIURB-Infra-Jan19
32972 | INTERRUPTOR DIFERENCIAL TETRAPOLAR - 125A SENSIBILIDADE 300MA - 380V | UN | 2081.52 | SIURB-Infra-Jan19
36655 | QUADROS E CAIXAS | . | . | SIURB-Infra-Jan19
38846 | QUADRO DE DISTRIBUIÇÃO EM CHAPA METÁLICA - PARA ATÉ 16 DISJUNTORES | UN | 428.03 | SIURB-Infra-Jan19
40307 | QUADRO DE DISTRIBUIÇÃO EM CHAPA METÁLICA - PARA ATÉ 24 DISJUNTORES | un | 834.97 | SIURB-Infra-Jan19
41038 | QUADRO DE DISTRIBUIÇÃO EM CHAPA METÁLICA - PARA ATÉ 28 DISJUNTORES | UN | 555.6 | SIURB-Infra-Jan19
41768 | QUADRO DE DISTRIBUIÇÃO EM CHAPA METÁLICA - PARA ATÉ 34 DISJUNTORES | UN | 905.74 | SIURB-Infra-Jan19
42864 | QUADRO DE DISTRIBUIÇÃO EM CHAPA METÁLICA - PARA ATÉ 44 DISJUNTORES | UN | 1086.08 | SIURB-Infra-Jan19
43594 | QUADRO DE DISTRIBUIÇÃO EM CHAPA METÁLICA - PARA ATÉ 70 DISJUNTORES | UN | 1964.7 | SIURB-Infra-Jan19
43960 | CAIXA DE PASSAGEM E LIGAÇÃO EM PVC OCTOGONAL FUNDO MOVEL 10X10CM, INCLUSIVE ESPELHO | UN | 14.62 | SIURB-Infra-Jan19
44325 | CAIXA DE PASSAGEM E LIGAÇÃO EM PVC 7,5X7,5X5,0CM (3"X3"), INCLUSIVE ESPELHO | UN | 14.04 | SIURB-Infra-Jan19
44690 | CAIXA DE PVC 10X5X5CM, INCLUSIVE ESPELHO | UN | 11.99 | SIURB-Infra-Jan19
45055 | CAIXA E PVC 10X10X5CM, INCLUSIVE ESPELHO | UN | 20.85 | SIURB-Infra-Jan19
45421 | CAIXA DE PASSAGEM EM FERRO ESTAMPADO - 3"X3", INCLUSIVE ESPELHO | UN | 13.27 | SIURB-Infra-Jan19
45786 | CAIXA DE PASSAGEM EM FERRO ESTAMPADO - 4"X2", INCLUSIVE ESPELHO | UN | 12.39 | SIURB-Infra-Jan19
46151 | CAIXA DE PASSAGEM EM FERRO ESTAMPADO - 4"X4", INCLUSIVE ESPELHO | UN | 21.54 | SIURB-Infra-Jan19
46516 | CAIXA DE PASSAGEM EM FERRO ESTAMPADO COM FUNDO MÓVEL | UN | 12.01 | SIURB-Infra-Jan19
46882 | CAIXA DE PASSAGEM TIPO CONDULETE - 1/2" | UN | 28.15 | SIURB-Infra-Jan19
47247 | CAIXA DE PASSAGEM TIPO CONDULETE - 3/4" | UN | 20.33 | SIURB-Infra-Jan19
11087 | CAIXA DE PASSAGEM TIPO CONDULETE - 1" | UN | 34.23 | SIURB-Infra-Jan19
11452 | CAIXA DE PASSAGEM TIPO CONDULETE - 1 1/4" | UN | 43.84 | SIURB-Infra-Jan19
11818 | CAIXA DE PASSAGEM TIPO CONDULETE - 1 1/2" | UN | 49.02 | SIURB-Infra-Jan19
12183 | CAIXA DE PASSAGEM TIPO CONDULETE - 2" | UN | 73.14 | SIURB-Infra-Jan19
12548 | CAIXA DE PASSAGEM TIPO CONDULETE - 2 1/2" | UN | 154.31 | SIURB-Infra-Jan19
12913 | CAIXA DE PASSAGEM TIPO CONDULETE - 3" | UN | 175.83 | SIURB-Infra-Jan19
13644 | CAIXA DE PASSAGEM TIPO CONDULETE - 4" | UN | 346.49 | SIURB-Infra-Jan19
14374 | CAIXA DE PASSAGEM EM CHAPA METÁLICA COM TAMPA PARAFUSADA - 10X10X8CM | UN | 31.6 | SIURB-Infra-Jan19
14740 | CAIXA DE PASSAGEM EM CHAPA METÁLICA COM TAMPA PARAFUSADA - 20X20X10CM | UN | 52.22 | SIURB-Infra-Jan19
15105 | CAIXA DE PASSAGEM EM CHAPA METÁLICA COM TAMPA PARAFUSADA - 30X30X12CM | UN | 84.4 | SIURB-Infra-Jan19
15470 | CAIXA DE PASSAGEM EM CHAPA METÁLICA COM TAMPA PARAFUSADA - 40X40X15CM | UN | 115.81 | SIURB-Infra-Jan19

## Orçamento
OBRA: |  |  | Reforma de Residência com Reforço Estrutural e Construção de Redes de águas Pluvias e Servidão
Tipo de Intervenção: |  |  | Reforço Estrutural e Drenagem de Águas Pluviais |  | Área de intervenção: |  | 34.36
Endereço : |  |  | Rua Benedito de Araujo Novaes, 866 - Itapevi - São Paulo - SP |  | Investimento: |  | #VALUE!
TAB. REF.: |  |  | SINAPI - (Jun/19) / SIURB - (01/19) / CPOS - 176 |  | Valor: |  | #VALUE!
ITEM | CÓDIGO | FONTE | DESCRIÇÃO DOS SERVIÇOS | Un. | Qtd. | Preço un. | Preço TOTAL | %
1 |  |  | SERVIÇOS PRELIMINARES | 0 |  |  |  | #DIV/0!
01.01 |  |  | DEMOLIÇÕES, RETIRADAS E CIMBRAMENTO | 0 |  |  |  | #DIV/0!
01.01.01 | 30130 | Siurb-Edif-Jan19 | Cimbramento Para Alturas Entre 3,01M E 7,00M | m3 | 159.936 |  | 0 | #DIV/0!
01.01.02 | 04.18.380 | CPOS- 176 | Remoção de condutor embutido diâmetro externo acima de 6,5 mm | m | 105 |  | 0 | #DIV/0!
01.01.03 | 97622 | Sinapi- Jun/19 | Demolição De Alvenaria De Bloco Furado, De Forma Manual, Sem Reaproveitamento. Af_12/2017 | m3 | 8.702 |  | 0 | #DIV/0!
01.01.04 | 97628 | Sinapi- Jun/19 | Demolição De Lajes, De Forma Manual, Sem Reaproveitamento. Af_12/2017 | m3 | 3.776 |  | 0 | #DIV/0!
01.01.05 | 97626 | Sinapi- Jun/19 | Demolição De Pilares E Vigas Em Concreto Armado, De Forma Manual, Sem Reaproveitamento. Af_12/2017 | m3 | 5.1 |  | 0 | #DIV/0!
01.01.06 | 97633 | Sinapi- Jun/19 | Demolição De Revestimento Cerâmico, De Forma Manual, Sem Reaproveitamento. Af_12/2017 | m2 | 16.4 |  | 0 | #DIV/0!
01.01.07 | 106003 | Siurb-Edif-Jan19 | Retirada De Tubulação De Pvc Rígido - Até 4" | m | 35 |  | 0 | #DIV/0!
01.01.08 | 86001 | Siurb-Edif-Jan19 | Retirada De Esquadrias Metálicas Em Geral, Portas Ou Caixilhos | m2 | 3.992 |  | 0 | #DIV/0!
01.01.09 | 05.07.050 | CPOS- 176 | Remoção de entulho de obra com caçamba metálica - material volumoso e misturado por alvenaria, terra, madeira, papel, plástico e metal | m³ | 16.7959 |  | 0 | #DIV/0!
01.02 |  |  | EDIFICAÇÃO | 0 |  |  |  | #DIV/0!
01.02.01 | 91927 | Sinapi- Jun/19 | Cabo De Cobre Flexível Isolado, 2,5 Mm², Anti-Chama 0,6/1,0 Kv, Para Circuitos Terminais - Fornecimento E Instalação. Af_12/2015 | m | 105 |  | 0 | #DIV/0!
01.02.02 | 89402 | Sinapi- Jun/19 | Tubo, Pvc, Soldável, Dn 25Mm, Instalado Em Ramal De Distribuição De Água - Fornecimento E Instalação. Af_12/2014 | m | 35 |  | 0 | #DIV/0!
01.02.03 | 89714 | Sinapi- Jun/19 | Tubo Pvc, Serie Normal, Esgoto Predial, Dn 100 Mm, Fornecido E Instalado Em Ramal De Descarga Ou Ramal De Esgoto Sanitário. Af_12/2014 | m | 30 |  | 0 | #DIV/0!
01.02.04 | 87001 | Siurb-Edif-Jan19 | Recolocação De Esquadrias Metálicas Em Geral, Portas Ou Caixilhos | m2 | 3.992 |  | 0 | #DIV/0!
01.02.05 | 87455 | Sinapi- Jun/19 | Alvenaria De Vedação De Blocos Vazados De Concreto De 14X19X39Cm (Espessura 14Cm) De Paredes Com Área Líquida Maior Ou Igual A 6M² Sem Vãos E Argamassa De Assentamento Com Preparo Em Betoneira. Af_06/2014 | m2 | 3.77 |  | 0 | #DIV/0!
01.02.06 | 87246 | Sinapi- Jun/19 | Revestimento Cerâmico Para Piso Com Placas Tipo Esmaltada Extra De Dimensões 35X35 Cm Aplicada Em Ambientes De Área Menor Que 5 M2. Af_06/2014 | m2 | 2.54 |  | 0 | #DIV/0!
01.02.07 | 87620 | Sinapi- Jun/19 | Contrapiso Em Argamassa Traço 1:4 (Cimento E Areia), Preparo Mecânico Com Betoneira 400 L, Aplicado Em Áreas Secas Sobre Laje, Aderido, Espessura 2Cm. Af_06/2014 | m2 | 2.54 |  | 0 | #DIV/0!
01.02.08 | 68328 | Sinapi- Jun/19 | Junta De Dilatacao Com Isopor 10 Mm | m2 | 0.0636 |  | 0 | #DIV/0!
01.02.09 | 87269 | Sinapi- Jun/19 | Revestimento Cerâmico Para Paredes Internas Com Placas Tipo Esmaltada Extra De Dimensões 25X35 Cm Aplicadas Em Ambientes De Área Maior Que 5 M² Na Altura Inteira Das Paredes. Af_06/2014 | m2 | 18.56 |  | 0 | #DIV/0!
01.02.10 | 87274 | Sinapi- Jun/19 | Revestimento Cerâmico Para Paredes Internas Com Placas Tipo Esmaltada Extra De Dimensões 33X45 Cm Aplicadas Em Ambientes De Área Menor Que 5 M² A Meia Altura Das Paredes. Af_06/2014 | m2 | 1.96 |  | 0 | #DIV/0!
01.02.11 | 87894 | Sinapi- Jun/19 | Chapisco Aplicado Em Alvenaria (Sem Presença De Vãos) E Estruturas De Concreto De Fachada, Com Colher De Pedreiro. Argamassa Traço 1:3 Com Preparo Em Betoneira 400L. Af_06/2014 | m2 | 20.63 |  | 0 | #DIV/0!
01.02.12 | 87530 | Sinapi- Jun/19 | Massa Única, Para Recebimento De Pintura, Em Argamassa Traço 1:2:8, Preparo Manual, Aplicada Manualmente Em Faces Internas De Paredes, Espessura De 20Mm, Com Execução De Taliscas. Af_06/2014 | m2 | 16.86 |  | 0 | #DIV/0!
01.02.13 | 87555 | Sinapi- Jun/19 | Emboço, Para Recebimento De Cerâmica, Em Argamassa Industrializada, Preparo Mecânico, Aplicado Com Equipamento De Mistura E Projeção De 1,5 M3/H De Argamassa Em Faces Internas De Paredes, Para Ambiente Com Área Menor Que 5M2, Espessura De 10Mm, Com Execução De Taliscas. Af_06/2014 | m2 | 3.77 |  | 0 | #DIV/0!
01.02.14 | 88490 | Sinapi- Jun/19 | Aplicação Mecânica De Pintura Com Tinta Látex Pva Em Teto, Duas Demãos. Af_06/2014 | m2 | 2.54 |  | 0 | #DIV/0!
01.02.15 | 74245/1 | Sinapi- Jun/19 | Pintura Acrilica Em Piso Cimentado Duas Demaos | m2 | 5.36 |  | 0 | #DIV/0!
01.02.16 | 88491 | Sinapi- Jun/19 | Aplicação Mecânica De Pintura Com Tinta Látex Pva Em Paredes, Duas Demãos. Af_06/2014 | m2 | 25.5 |  | 0 | #DIV/0!
01.03 |  |  | RECONSTRUÇÃO DE ESCADA | 0 |  |  |  | #DIV/0!
01.03.01 | 91006 | Sinapi- Jun/19 | Formas Manuseáveis Para Paredes De Concreto Moldadas In Loco, De Edificações De Pavimento Único, Em Panos De Fachada Com Vãos. Af_06/2015 | m2 | 4.68 |  | 0 | #DIV/0!
01.03.02 | 94964 | Sinapi- Jun/19 | Concreto Fck = 20Mpa, Traço 1:2,7:3 (Cimento/ Areia Média/ Brita 1) - Preparo Mecânico Com Betoneira 400 L. Af_07/2016 | m3 | 1.08 |  | 0 | #DIV/0!
01.03.03 | 20404 | Siurb-Edif-Jan19 | Armadura Em Aço Ca-50 | kg | 108 |  | 0 | #DIV/0!
01.04 |  |  | MURO DE DIVISA | 0 |  |  |  | #DIV/0!
01.04.01 | 94964 | Sinapi- Jun/19 | Concreto Fck = 20Mpa, Traço 1:2,7:3 (Cimento/ Areia Média/ Brita 1) - Preparo Mecânico Com Betoneira 400 L. Af_07/2016 | m3 | 1.0465 |  | 0 | #DIV/0!
01.04.02 | 20404 | Siurb-Edif-Jan19 | Armadura Em Aço Ca-50 | kg | 113.33 |  | 0 | #DIV/0!
01.04.03 | 91006 | Sinapi- Jun/19 | Formas Manuseáveis Para Paredes De Concreto Moldadas In Loco, De Edificações De Pavimento Único, Em Panos De Fachada Com Vãos. Af_06/2015 | m2 | 17.94 |  | 0 | #DIV/0!
01.04.04 | 93205 | Sinapi- Jun/19 | Cinta De Amarração De Alvenaria Moldada In Loco Com Utilização De Blocos Canaleta. Af_03/2016 | m | 63.4 |  | 0 | #DIV/0!
01.04.05 | 87894 | Sinapi- Jun/19 | Chapisco Aplicado Em Alvenaria (Sem Presença De Vãos) E Estruturas De Concreto De Fachada, Com Colher De Pedreiro. Argamassa Traço 1:3 Com Preparo Em Betoneira 400L. Af_06/2014 | m2 | 144.16 |  | 0 | #DIV/0!
01.04.06 | 87455 | Sinapi- Jun/19 | Alvenaria De Vedação De Blocos Vazados De Concreto De 14X19X39Cm (Espessura 14Cm) De Paredes Com Área Líquida Maior Ou Igual A 6M² Sem Vãos E Argamassa De Assentamento Com Preparo Em Betoneira. Af_06/2014 | m2 | 59.4 |  | 0 | #DIV/0!
2 |  |  | MOVIMENTO DE TERRA | 0 |  |  |  | #DIV/0!
02.01 |  |  | MOVIMENTO DE TERRA | 0 |  |  |  | #DIV/0!
02.01.01 | 20102 | Siurb-Edif-Jan19 | Broca De Concreto - Diâmetro De 25Cm | m | 174.25 |  | 0 | #DIV/0!
02.01.02 | 94039 | Sinapi- Jun/19 | Escoramento De Vala, Tipo Pontaleteamento, Com Profundidade De 1,5 A 3,0 M, Largura Menor Que 1,5 M, Em Local Com Nível Alto De Interferência. Af_06/2016 | m2 | 59.8 |  | 0 | #DIV/0!
02.01.03 | 93382 | Sinapi- Jun/19 | Reaterro Manual De Valas Com Compactação Mecanizada. Af_04/2016 | m3 | 9.744 |  | 0 | #DIV/0!
02.01.04 | 10402 | Siurb-Edif-Jan19 | Escavação Manual, Profundidade Superior A 1,50M | m3 | 48.72 |  | 0 | #DIV/0!
02.01.05 | 20210 | Siurb-Edif-Jan19 | Apiloamento Do Fundo De Valas, Para Simples Regularização | m2 | 21.6 |  | 0 | #DIV/0!
02.01.06 | 10211 | Siurb-Edif-Jan19 | Carga Manual E Remoção De Terra, Inclusive Transporte Até 1 Km | m3 | 50.6688 |  | 0 | #DIV/0!
02.01.07 | 10310 | Siurb-Edif-Jan19 | Transporte De Terra Por Caminhão Basculante, A Partir De 1Km | m3xkm | 456.0192 |  | 0 | #DIV/0!
3 |  |  | DRENAGEM | 0 |  |  |  | #DIV/0!
03.01 |  |  | GALERIA E CAIXAS | 0 |  |  |  | #DIV/0!
03.01.01 | 20404 | Siurb-Edif-Jan19 | Armadura Em Aço Ca-50 | kg | 6257.3427 |  | 0 | #DIV/0!
03.01.02 | 95241 | Sinapi- Jun/19 | Lastro De Concreto Magro, Aplicado Em Pisos Ou Radiers, Espessura De 5 Cm. Af_07/2016 | m2 | 1.316 |  | 0 | #DIV/0!
03.01.03 | 20510 | Siurb-Edif-Jan19 | Concreto Fck=25Mpa - Usinado | m3 | 40.36 |  | 0 | #DIV/0!
03.01.04 | 30330 | Siurb-Edif-Jan19 | Bombeamento De Concreto | m3 | 40.36 |  | 0 | #DIV/0!
03.01.05 | 101177 | Siurb-Edif-Jan19 | Canaleta Meia Cana Em Concreto D=40Cm | m | 45 |  | 0 | #DIV/0!
03.01.06 | 181550 | Siurb-Edif-Jan19 | Fornecimento E Aplicação De Areia Fina | m3 | 25.1272 |  | 0 | #DIV/0!
03.01.07 | 10478 | Siurb-Edif-Jan19 | Fornecimento E Aplicação De Geocomposto Formado Por Núcleo Tridimensional, Flexível De Filamento De Polipropileno, Associado Às Suas Duas Superfícies Geotexteis Não Tecidos | m2 | 73.44 |  | 0 | #DIV/0!
03.01.08 | 91004 | Sinapi- Jun/19 | Formas Manuseáveis Para Paredes De Concreto Moldadas In Loco, De Edificações De Pavimento Único, Em Faces Internas De Paredes. Af_06/2015 | m2 | 294.2 |  | 0 | #DIV/0!
03.01.09 | 83664 | Sinapi- Jun/19 | Execucao De Dreno De Tubo De Conreto Simples Poroso D=0,20 M (0,5Mx0,5M) Para Galerias De Aguas Pluviais | m | 10 |  | 0 | #DIV/0!
03.02 |  |  | HIDRÁULICA | 0 |  |  |  | #DIV/0!
03.02.01 | 92212 | Sinapi- Jun/19 | Tubo De Concreto Para Redes Coletoras De Águas Pluviais, Diâmetro De 600 Mm, Junta Rígida, Instalado Em Local Com Baixo Nível De Interferências - Fornecimento E Assentamento. Af_12/2015 | m | 15 |  | 0 | #DIV/0!
03.02.02 | 90711 | Sinapi- Jun/19 | Tubo De Pvc Para Rede Coletora De Esgoto De Parede Maciça, Dn 200 Mm, Junta Elástica, Instalado Em Local Com Nível Alto De Interferências - Fornecimento E Assentamento. Af_06/2015 | m | 70 |  | 0 | #DIV/0!
4 |  |  | CONTROLE TECNOLÓGICO | 0 |  |  |  | #DIV/0!
04.01 |  |  | ENSAIOS | 0 |  |  |  | #DIV/0!
04.01.01 | 74022/30 | Sinapi- Jun/18 | Ensaio De Resistencia A Compressao Simples - Concreto | un | 18 |  | 0 | #DIV/0!
TOTAL GERAL - SEM BDI | [5 empty] | 0 |  | #DIV/0!
TOTAL GERAL - COM BDI |  |  |  |  | XX,XX | #VALUE! |  | #DIV/0!
Note on B60: Anterior: 11020
Note on F18: Jeferson: Área da casa, 2 pavimentos, com pé direito de 3,40

## CRONOGRAMA_ Licitação
OBRA: | Reforma de Residência com Reforço Estrutural e Construção de Redes de águas Pluvias e Servidão
Tipo de Intervenção: Reforço Estrutural e Drenagem de Águas Pluviais |  |  |  | Área de intervenção: |  |  | 34,36 m2
Endereço : | Rua Benedito de Araujo Novaes, 866 - Itapevi - São Paulo - SP |  |  | Investimento: |  | #VALUE!
TAB. REF.: | SINAPI - (Jun/19) / SIURB - (01/19) / CPOS - 176 |  |  | Valor: |  | #VALUE!
Item | Descrição | Peso | Valor do Serviço | MÊS 01 |  |  |  |  | MÊS 02 |  |  |  |  | MÊS 03 |  |  |  |  | MÊS 04 |  |  |  |  | MÊS 05 |  |  |  |  | MÊS 06 |  |  |  |  | MÊS 07 |  |  |  |  | MÊS 08 |  |  |  |  | MÊS 09 |  |  |  |  | MÊS 10 |  |  |  |  | MÊS 11 |  |  |  |  | MÊS 12
|  | % | R$ | sem1 | sem2 | sem3 | sem4 | sem5 | sem1 | sem2 | sem3 | sem4 | sem5 | sem1 | sem2 | sem3 | sem4 | sem5 | sem1 | sem2 | sem3 | sem4 | sem5 | sem1 | sem2 | sem3 | sem4 | sem5 | sem1 | sem2 | sem3 | sem4 | sem5 | sem1 | sem2 | sem3 | sem4 | sem5 | sem1 | sem2 | sem3 | sem4 | sem5 | sem1 | sem2 | sem3 | sem4 | sem5 | sem1 | sem2 | sem3 | sem4 | sem5 | sem1 | sem2 | sem3 | sem4 | sem5 | sem1 | sem2 | sem3 | sem4 | sem5
1 | SERVIÇOS PRELIMINARES | #DIV/0! | #VALUE! | 0% | 0% | 0% | 0% | 0% | 0% | 0% | 0% | 0% | 0% | 0% | 0% | 0% | 0% | 0% | #REF! | #REF! | #REF! | #REF! | #REF! | #REF! | #REF! | #REF! | #REF! | #REF! | #REF! | #REF! | #REF! | #REF! | #REF! | #REF! | #REF! | #REF! | #REF! | #REF! | #REF! | #REF! | #REF! | #REF! | #REF! | #REF! | #REF! | #REF! | #REF! | #REF! | #REF! | #REF! | #REF! | #REF! | #REF! | #REF! | #REF! | #REF! | #REF! | #REF! | #REF! | #REF! | #REF! | #REF! | #REF! | #REF!
|  |  |  | #VALUE! |  |  |  |  | #VALUE! |  |  |  |  | #VALUE!
2 | MOVIMENTO DE TERRA | #DIV/0! | #VALUE! | 0% | 0% | 0% | 0% | 0% | 0% | 0% | 0% | 0% | 0% | 0% | 0% | 0% | 0% | 0% | #REF! | #REF! | #REF! | #REF! | #REF! | #REF! | #REF! | #REF! | #REF! | #REF! | #REF! | #REF! | #REF! | #REF! | #REF! | #REF! | #REF! | #REF! | #REF! | #REF! | #REF! | #REF! | #REF! | #REF! | #REF! | #REF! | #REF! | #REF! | #REF! | #REF! | #REF! | #REF! | #REF! | #REF! | #REF! | #REF! | #REF! | #REF! | #REF! | #REF! | #REF! | #REF! | #REF! | #REF! | #REF! | #REF!
|  |  |  | #VALUE! |  |  |  |  | #VALUE! |  |  |  |  | #VALUE!
3 | DRENAGEM | #DIV/0! | #VALUE! | 0% | 0% | 0% | 0% | 0% | 0% | 0% | 0% | 0% | 0% | 0% | 0% | 0% | 0% | 0% | #REF! | #REF! | #REF! | #REF! | #REF! | #REF! | #REF! | #REF! | #REF! | #REF! | #REF! | #REF! | #REF! | #REF! | #REF! | #REF! | #REF! | #REF! | #REF! | #REF! | #REF! | #REF! | #REF! | #REF! | #REF! | #REF! | #REF! | #REF! | #REF! | #REF! | #REF! | #REF! | #REF! | #REF! | #REF! | #REF! | #REF! | #REF! | #REF! | #REF! | #REF! | #REF! | #REF! | #REF! | #REF! | #REF!
|  |  |  | #VALUE! |  |  |  |  | #VALUE! |  |  |  |  | #VALUE!
4 | CONTROLE TECNOLÓGICO | #DIV/0! | #VALUE! | 0% | 0% | 0% | 0% | 0% | 0% | 0% | 0% | 0% | 0% | 0% | 0% | 0% | 0% | 0% | #REF! | #REF! | #REF! | #REF! | #REF! | #REF! | #REF! | #REF! | #REF! | #REF! | #REF! | #REF! | #REF! | #REF! | #REF! | #REF! | #REF! | #REF! | #REF! | #REF! | #REF! | #REF! | #REF! | #REF! | #REF! | #REF! | #REF! | #REF! | #REF! | #REF! | #REF! | #REF! | #REF! | #REF! | #REF! | #REF! | #REF! | #REF! | #REF! | #REF! | #REF! | #REF! | #REF! | #REF! | #REF! | #REF!
|  |  |  | #VALUE! |  |  |  |  | #VALUE! |  |  |  |  | #VALUE!
| Sub-Total | #DIV/0! | #VALUE! | MÊS 01 sem1: #VALUE!; MÊS 02 sem1: #VALUE!; MÊS 03 sem1: #VALUE!; MÊS 04 sem1: #REF!; MÊS 05 sem1: #REF!; MÊS 06 sem1: #REF!; MÊS 07 sem1: #REF!; MÊS 08 sem1: #REF!; MÊS 09 sem1: #REF!; MÊS 10 sem1: #REF!; MÊS 11 sem1: #REF!; MÊS 12 sem1: #REF!
| #VALUE! | #DIV/0! | #VALUE! | MÊS 01 sem1: #VALUE!; MÊS 02 sem1: #VALUE!; MÊS 03 sem1: #VALUE!; MÊS 04 sem1: #REF!; MÊS 05 sem1: #REF!; MÊS 06 sem1: #REF!; MÊS 07 sem1: #REF!; MÊS 08 sem1: #REF!; MÊS 09 sem1: #REF!; MÊS 10 sem1: #REF!; MÊS 11 sem1: #REF!; MÊS 12 sem1: #REF!

## Resumo _ Licitação
OBRA: | Reforma de Residência com Reforço Estrutural e Construção de Redes de águas Pluvias e Servidão
Tipo de Intervenção: Recapeamento Asfáltico |  |  | Área de interv. (m²) | 34.36
Endereço : | Rua Benedito de Araujo Novaes, 866 - Itapevi - São Paulo - SP |  | Investimento: | #VALUE!
TAB. REF.: | SINAPI - (Jun/19) / SIURB - (01/19) / CPOS - 176 |  | Valor p/m²: | #VALUE!
Item | Descrição Dos Serviços | Custo Total | Preço Total com BDI | %
1 | SERVIÇOS PRELIMINARES | 0 | #VALUE! | #DIV/0!
2 | MOVIMENTO DE TERRA | 0 | #VALUE! | #DIV/0!
3 | DRENAGEM | 0 | #VALUE! | #DIV/0!
4 | CONTROLE TECNOLÓGICO | 0 | #VALUE! | #DIV/0!
TOTAL GERAL |  | 0 | #VALUE! | #DIV/0!