## Orçamento
OBRA: |  |  | Execução de Recapeamento Asfáltico - Avenida Cezário de Abreu - Trecho II
Tipo de Intervenção: |  |  | Recapeamento Asfáltico |  | Área de intervenção: |  | 5622.23
Endereço : |  |  | Avenida Cezário de Abreu - São Paulo - SP |  | Investimento: |  | 0
TAB. REF.: |  |  | CPOS / SINAPI / SICRO / SIURB |  | Valor: |  | 0
ITEM | CÓDIGO | FONTE | DESCRIÇÃO DOS SERVIÇOS | Un. | Qtd. | Preço un. | Preço TOTAL | %
1 |  |  | PLACA DE OBRA E COMPONENTES | 0 |  |  |  | #DIV/0!
01.01 |  |  | PLACA DE OBRA | 0 |  |  |  | #DIV/0!
01.01.01 | 02.08.020 | Cpos-178 | Placa De Identificação Para Obra | m² | 6 |  | 0 | #DIV/0!
01.02 |  |  | COMPONENTES | 0 |  |  |  | #DIV/0!
01.02.01 | 5213836 | Sicro-Out/19 | Balizador cônico refletivo em polietileno semi flexível de 114 x 11 x 40 cm - utilização de 5 vezes | un | 28 |  | 0 | #DIV/0!
01.02.02 | 5213842 | Sicro-Out/19 | Fita zebrada em dispositivos de canalização de trânsito | m | 495 |  | 0 | #DIV/0!
2 |  |  | SERVIÇOS PRELIMINARES E FRESAGEM | 0 |  |  |  | #DIV/0!
02.01 |  |  | FRESAGEM | 0 |  |  |  | #DIV/0!
02.01.01 | 03.07.080 | Cpos-178 | Fresagem De Pavimento Asfáltico Com Espessura Até 5 Cm, Inclusive Remoção Do Material Fresado Até 10 Quilômetros E Varrição | m² | 5622.23 |  | 0 | #DIV/0!
02.02 |  |  | GUIA, SARJETA E SARJETÃO | 0 |  |  |  | #DIV/0!
02.02.01 | 03.01.260 | Cpos-178 | Demolição Mecanizada De Sarjeta Ou Sarjetão, Inclusive Fragmentação, Carregamento, Transporte Até 1 Quilômetro E Descarregamento | m³ | 3.54 |  | 0 | #DIV/0!
02.02.02 | 05.08.060 | Cpos-178 | Transporte De Entulho, Para Distâncias Superiores Ao 3° Km Até O 5° Km | m³ | 3.54 |  | 0 | #DIV/0!
02.02.03 | 05.08.080 | Cpos-178 | Transporte De Entulho, Para Distâncias Superiores Ao 5° Km Até O 10° Km | m³ | 3.54 |  | 0 | #DIV/0!
02.02.04 | 54.06.170 | Cpos-178 | Sarjeta Ou Sarjetão Moldado No Local, Tipo Pmsp Em Concreto Com Fck 25 Mpa | m³ | 3.54 |  | 0 | #DIV/0!
02.03 |  |  | LOMBADAS | 0 |  |  |  | #DIV/0!
02.03.01 | 03.07.030 | Cpos-178 | Demolição (Levantamento) Mecanizada De Pavimento Asfáltico, Inclusive Fragmentação E Acomodação Do Material | m² | 63.19 |  | 0 | #DIV/0!
02.03.02 | 83358 | Sinapi-Abr/20 | Transporte De Pavimentacao Removida (Rodovias Nao Urbanas) | m3xkm | 63.19 |  | 0 | #DIV/0!
3 |  |  | RECAPEAMENTO | 0 |  |  |  | #DIV/0!
03.01 |  |  | RECAPEAMENTO | 0 |  |  |  | #DIV/0!
03.01.01 | 54.03.230 | Cpos-178 | Imprimação Betuminosa Ligante | m² | 5622.23 |  | 0 | #DIV/0!
03.01.02 | 54.03.210 | Cpos-178 | Camada De Rolamento Em Concreto Betuminoso Usinado Quente - Cbuq | m³ | 234.56 |  | 0 | #DIV/0!
4 |  |  | SINALIZAÇÃO | 0 |  |  |  | #DIV/0!
04.01 |  |  | SINALIZAÇÃO HORIZONTAL | 0 |  |  |  | #DIV/0!
04.01.01 | 97.04.020 | Cpos-178 | Sinalização horizontal com termoplástico tipo Hot-spray (Amarela) | m² | 118.57 |  | 0 | #DIV/0!
04.01.02 | 5213409 | Sicro-Out/19 | Pintura de setas e zebrados - termoplástico por extrusão - espessura de 3,0 mm (Lombada) | m2 | 31.6 |  | 0 | #DIV/0!
04.01.03 | 5213409 | Sicro-Out/19 | Pintura de setas e zebrados - termoplástico por extrusão - espessura de 3,0 mm (Faixa de pedestre) | m2 | 218.29 |  | 0 | #DIV/0!
04.02 |  |  | SINALIZAÇÃO VERTICAL | 0 |  |  |  | #DIV/0!
04.02.01 | 97.05.100 | Cpos-178 | Sinalização Vertical Em Placa De Aço Galvanizada Com Pintura Em Esmalte Sintético (Nome de Rua - 0,45x0,25 m) | m² | 2.25 |  | 0 | #DIV/0!
04.02.02 | 5213459 | Sicro-Out/19 | Fornecimento e implantação de placa de regulamentação em fibra, lado 0,497 m - película retrorrefletiva tipo III e SI | un | 16 |  | 0 | #DIV/0!
04.02.03 | 5213468 | Sicro-Out/19 | Fornecimento e implantação de placa de advertência em fibra, lado de 0,60 m - película retrorrefletiva tipo I e SI | un | 33 |  | 0 | #DIV/0!
04.02.04 | 5213858 | Sicro-Out/19 | Fornecimento e implantação de suporte metálico galvanizado para placa de regulamentação - R1 - lado de 0,497 m (Placa com nome de rua) | un | 10 |  | 0 | #DIV/0!
04.02.05 | 5213858 | Sicro-Out/19 | Fornecimento e implantação de suporte metálico galvanizado para placa de regulamentação - R1 - lado de 0,497 m (Poste h=3m) | un | 3 |  | 0 | #DIV/0!
04.02.06 | 5213863 | Sicro-Out/19 | Fornecimento e implantação de suporte metálico galvanizado para placa de advertência - lado de 0,60 m (Poste h=3m) | un | 18 |  | 0 | #DIV/0!
5 |  |  | CONTROLE TECNOLÓGICO | 0 |  |  |  | #DIV/0!
05.01 |  |  | ENSAIOS | 0 |  |  |  | #DIV/0!
05.01.01 | 20615 | Siurb-Infra-Jul/19 | Ensaios De Laboratório - Viscosidade | ens. | 4 |  | 0 | #DIV/0!
05.01.02 | 20617 | Siurb-Infra-Jul/19 | Ensaios De Laboratório - Ponto De Fulgor | ens. | 3 |  | 0 | #DIV/0!
05.01.03 | 20618 | Siurb-Infra-Jul/19 | Ensaios De Laboratório - Penetração | ens. | 3 |  | 0 | #DIV/0!
05.01.04 | 20621 | Siurb-Infra-Jul/19 | Ensaios De Laboratório - Dosagem Marshall, Granulometria, Teor De Asfalto, Estabilidade E Fluência | ens. | 2 |  | 0 | #DIV/0!
TOTAL 1 - SEM BDI | [5 empty] | 0 |  | #DIV/0!
TOTAL 1 - COM BDI |  |  |  | BDI - | 1e-06% | 0

## Cronograma Mensal
OBRA: | Execução de Recapeamento Asfáltico - Avenida Cezário de Abreu - Trecho II |  |  | Área de intervenção: | 5622.23
Tipo de Intervenção: Recapeamento Asfáltico |  |  |  | Investimento: | 0
Endereço : | Avenida Cezário de Abreu - São Paulo - SP |  |  | Valor: | 0
Item | Descrição | Peso | Valor do Serviço | 1 | 2
|  | % | R$ |  |  |  | Saldo a distribuir
1 | PLACA DE OBRA E COMPONENTES | #DIV/0! | 0 |  |  | 0% | 100%
|  |  |  | 0 | 0
2 | SERVIÇOS PRELIMINARES E FRESAGEM | #DIV/0! | 0 |  |  | 0% | 100%
|  |  |  | 0 | 0
3 | RECAPEAMENTO | #DIV/0! | 0 |  |  | 0% | 100%
|  |  |  | 0 | 0
4 | SINALIZAÇÃO | #DIV/0! | 0 |  |  | 0% | 100%
|  |  |  | 0 | 0
5 | CONTROLE TECNOLÓGICO | #DIV/0! | 0 |  |  | 0% | 100%
|  |  |  | 0 | 0
| Sub-Total | #DIV/0! | 0 | 0 | 0
| Total Geral | #DIV/0! | 0 | 0 | 0

## Resumo _ Licitação
OBRA: | Execução de Recapeamento Asfáltico - Avenida Cezário de Abreu - Trecho II
Tipo de Intervenção: Recapeamento Asfáltico |  |  | Área de intervenção: | 5622.23
Endereço : | Avenida Cezário de Abreu - São Paulo - SP |  | Investimento: | 0
TAB. REF.: | CPOS / SINAPI / SICRO / SIURB |  | Valor p/m²: | 0
ITEM | DESCRIÇÃO DOS SERVIÇOS | Preço TOTAL sem BDI | Preço TOTAL com BDI | %
1 | PLACA DE OBRA E COMPONENTES | 0 | 0 | #DIV/0!
2 | SERVIÇOS PRELIMINARES E FRESAGEM | 0 | 0 | #DIV/0!
3 | RECAPEAMENTO | 0 | 0 | #DIV/0!
4 | SINALIZAÇÃO | 0 | 0 | #DIV/0!
5 | CONTROLE TECNOLÓGICO | 0 | 0 | #DIV/0!
TOTAL |  | 0 | 0 | #DIV/0!